## 封面
材料消耗定额明细表
扶手总成
QAD代码BOM单
| 编制： | 王婷
会签：
审核：
| 批准： |  | 版本：A7

## 明细
扶手总成 QAD版BOM单明细
序号 | QAD代码 | 物料名称 | 描述 | 座椅总成号 | 发出
1 | SHT0011612 | H6左侧扶手本体总成黑色 | H6 | SHT0011612 | A7
2 | SHT0011613 | H6右侧扶手本体总成黑色 | H6 | SHT0011613 | A7
3 | SHT0013336 | 左侧扶手本体总成橙色 | 重汽 | SHT0013336 | A7
4 | SHT0013337 | 右侧扶手本体总成橙色 | 重汽 | SHT0013337 | A7
5 | SHT0015198 | G3左侧扶手本体总成冷灰色 | G3 | SHT0015198 | A7
6 | SHT0015199 | G3右侧扶手本体总成冷灰色 | G3 | SHT0015199 | A7
扶手总成 QAD版BOM单修定清单
序号 | 版本 | 修订内容 |  | 签发日期 | 修订人
1 | 版本A1 | 新编制 |  | 2022.06.22 | 冯敬乾
2 | 版本A2 | BAS0010010改为河北自制 |  | 2022.07.11 | 冯敬乾
3 | 版本A3 | 16个注塑件的原材料用量变更，标黄处 |  | 2022.08.11 | 冯敬乾
4 | 版本A4 | 注塑件增加包装 |  | 2022.11.24 | 王婷
5 | 版本A5 | 根据“ECR0009671”变更扶手减震环零件号：SHT0011374→SHT0016416 |  | 2023.9.7 | 王婷
6 | 版本A6 | 根据“ECR0009923”开口挡圈零件号变更：BFA0010041→BFA0010133 |  | 2023.11.17 | 王婷
7 | 版本A7 | 根据“ECN0005502”H6扶手取消橡胶塞-SHT0011375;增加扶手减震环限位钢丝-SHT0017241 |  | 2024.5.6 | 王婷

## SHT0011612 H6左侧扶手本体总成黑色
序号 | 父零件 | 父零件描述 | 父零件单位 | 子零件 | 子零件描述 | 规格型号 | 设计图号 | 子零件单位 | 数量 | 工序 | 自制/外购 | 自制车间 | 备注
| 字符/24位 | 字符/2位 | 字符/24位 | 字符/24位 | 字符/24位 |  | 字符/18位 | 字符/2位 | 数字/9位
1 | SHT0011612 | H6左侧扶手本体总成黑色 | EA | SHT0011612 | H6左侧扶手本体总成黑色 |  | SHT0011612 | EA | 1 |  | 河北自制 | 后视镜组装车间
2 | SHT0011612 | H6左侧扶手本体总成黑色 | EA | BAS0010010 | H6扶手旋转轴套 | POM(M90-88) | BAS0010010 | EA | 1 | 10 | 河北自制 | 注塑车间
3 | SHT0011612 | H6左侧扶手本体总成黑色 | EA | BFA0010016 | H6扶手左旋方形螺母 | SWRCH35K镀白锌 | BFA0010016 | EA | 1 | 10 | 河北外购
4 | SHT0011612 | H6左侧扶手本体总成黑色 | EA | BFA0010035 | H6扶手左旋螺杆 | 10B21 | BFA0010035 | EA | 1 | 10 | 河北外购
5 | SHT0011612 | H6左侧扶手本体总成黑色 | EA | BFA0010133 | 开口挡圈 |  |  | EA | 1 | 10 | 河北外购
6 | SHT0011612 | H6左侧扶手本体总成黑色 | EA | SHT0011367 | H6左侧扶手发泡面 |  | SHT0011367 | EA | 1 | 10 | 河北外购
7 | SHT0011612 | H6左侧扶手本体总成黑色 | EA | SHT0011370 | H6扶手调节手轮黑色 | ABS 757 | SHT0011370 | EA | 1 | 10 | 河北自制 | 注塑车间
8 | SHT0011612 | H6左侧扶手本体总成黑色 | EA | SHT0011371 | H6扶手手轮端盖 | POM(M90-88) | SHT0011371 | EA | 1 | 10 | 河北自制 | 注塑车间
9 | SHT0011612 | H6左侧扶手本体总成黑色 | EA | SHT0016416 | 扶手减震环 | 橡胶 |  | EA | 1 | 10 | 河北外购
10 | SHT0011612 | H6左侧扶手本体总成黑色 | EA | SHT0011380 | H6扶手底座 | PA6+GF30黑色 | SHT0011380 | EA | 1 | 10 | 河北自制 | 注塑车间
11 | SHT0011612 | H6左侧扶手本体总成黑色 | EA | SHT0013729 | H6扶手手轮弹簧 |  | SHT0013729 | EA | 1 | 10 | 河北外购
12 | SHT0011612 | H6左侧扶手本体总成黑色 | EA | BFA0000239 | 4.2*13盘头自攻螺丝白 |  |  | EA | 3 | 10 | 河北外购
13 | SHT0011612 | H6左侧扶手本体总成黑色 | EA | TAT0010118 | 18*45塑料袋 |  | TAT0010118 | EA | 1 | 10 | 河北外购
14 | SHT0011612 | H6左侧扶手本体总成黑色 | EA | SHT0017241 | 扶手减震环限位钢丝 |  | SHT0017241 | EA | 1 | 10 | 河北外购 |  | 新零件
15 | SHT0011367 | H6左侧扶手发泡面 | EA | SHT0011660 | H6扶手上盖 | ABS黑色 | SHT0011660 | EA | 1 | 990 | 河北自制 | 注塑车间

## SHT0011613 H6右侧扶手本体总成黑色
序号 | 父零件 | 父零件描述 | 父零件单位 | 子零件 | 子零件描述 | 规格型号 | 设计图号 | 子零件单位 | 数量 | 工序 | 自制/外购 | 自制车间 | 备注
| 字符/24位 | 字符/2位 | 字符/24位 | 字符/24位 | 字符/24位 |  | 字符/18位 | 字符/2位 | 数字/9位
1 | SHT0011613 | H6右侧扶手本体总成黑色 | EA | SHT0011613 | H6右侧扶手本体总成黑色 |  | SHT0011613 | EA | 1 |  | 河北自制 | 后视镜组装车间
2 | SHT0011613 | H6右侧扶手本体总成黑色 | EA | BAS0010010 | H6扶手旋转轴套 | POM(M90-88) | BAS0010010 | EA | 1 | 10 | 河北自制 | 注塑车间
3 | SHT0011613 | H6右侧扶手本体总成黑色 | EA | BFA0010017 | H6扶手右旋方形螺母 | SWRCH35K镀白锌 | BFA0010017 | EA | 1 | 10 | 河北外购
4 | SHT0011613 | H6右侧扶手本体总成黑色 | EA | BFA0010036 | H6扶手右旋螺杆 | 10B21 | BFA0010036 | EA | 1 | 10 | 河北外购
5 | SHT0011613 | H6右侧扶手本体总成黑色 | EA | BFA0010133 | 开口挡圈 |  |  | EA | 1 | 10 | 河北外购
6 | SHT0011613 | H6右侧扶手本体总成黑色 | EA | SHT0011378 | H6右侧扶手发泡面 |  | SHT0011378 | EA | 1 | 10 | 河北外购
7 | SHT0011613 | H6右侧扶手本体总成黑色 | EA | SHT0011370 | H6扶手调节手轮黑色 | ABS 757 | SHT0011370 | EA | 1 | 10 | 河北自制 | 注塑车间
8 | SHT0011613 | H6右侧扶手本体总成黑色 | EA | SHT0011371 | H6扶手手轮端盖 | POM(M90-88) | SHT0011371 | EA | 1 | 10 | 河北自制 | 注塑车间
9 | SHT0011613 | H6右侧扶手本体总成黑色 | EA | SHT0016416 | 扶手减震环 | 橡胶 | SHT0011374 | EA | 1 | 10 | 河北外购
10 | SHT0011613 | H6右侧扶手本体总成黑色 | EA | SHT0011380 | H6扶手底座 | PA6+GF30黑色 | SHT0011380 | EA | 1 | 10 | 河北自制 | 注塑车间
11 | SHT0011613 | H6右侧扶手本体总成黑色 | EA | SHT0013729 | H6扶手手轮弹簧 |  | SHT0013729 | EA | 1 | 10 | 河北外购
12 | SHT0011613 | H6右侧扶手本体总成黑色 | EA | BFA0000239 | 4.2*13盘头自攻螺丝白 |  |  | EA | 3 | 10 | 河北外购
13 | SHT0011613 | H6右侧扶手本体总成黑色 | EA | TAT0010118 | 18*45塑料袋 |  | TAT0010118 | EA | 1 | 10 | 河北外购
14 | SHT0011613 | H6左侧扶手本体总成黑色 | EA | SHT0017241 | 扶手减震环限位钢丝 |  | SHT0017241 | EA | 1 | 10 | 河北外购 |  | 新零件
15 | SHT0011378 | H6右侧扶手发泡面 | EA | SHT0011660 | H6扶手上盖 | ABS黑色 | SHT0011660 | EA | 1 | 990 | 河北自制 | 注塑车间

## 修改记录2022.07.11 (hidden)
修改记录2022.07.11
序号 | 父零件 | 父零件描述 | 父零件单位 | 子零件 | 子零件描述 | 规格型号 | 设计图号 | 子零件单位 | 数量 | 工序 | 自制/外购 | 自制车间 | 备注
| 字符/24位 | 字符/2位 | 字符/24位 | 字符/24位 | 字符/24位 |  | 字符/18位 | 字符/2位 | 数字/9位
1 | SHT0011612 | H6左侧扶手本体总成黑色 | EA | BAS0010010 | H6扶手旋转轴套 | POM(M90-88) | BAS0010010 | EA | 1 | 10 | 河北自制 | 注塑车间 | 改为自制
2 | SHT0011613 | H6右侧扶手本体总成黑色 | EA | BAS0010010 | H6扶手旋转轴套 | POM(M90-88) | BAS0010010 | EA | 1 | 10 | 河北自制 | 注塑车间 | 改为自制
3 | BAS0010010 | H6扶手旋转轴套 | EA | TMI0000125 | POM-M90-88 |  |  | KG | 0.002 | 90 | 河北外购 |  | 增加

## SHT0013336 左侧扶手本体总成橙色
序号 | 父零件 | 父零件描述 | 父零件单位 | 子零件 | 子零件描述 | 规格型号 | 设计图号 | 子零件单位 | 数量 | 工序 | 自制/外购 | 自制车间 | 备注
| 字符/24位 | 字符/2位 | 字符/24位 | 字符/24位 | 字符/24位 |  | 字符/18位 | 字符/2位 | 数字/9位
1 | SHT0013336 | 左侧扶手本体总成橙色 | EA | SHT0013336 | 左侧扶手本体总成橙色 |  |  | EA | 1 |  | 河北自制 | 后视镜组装车间
2 | SHT0013336 | 左侧扶手本体总成橙色 | EA | BFA0000239 | 4.2*13盘头自攻螺丝白 | 蓝白锌 |  | EA | 3 | 10 | 河北外购
3 | SHT0013336 | 左侧扶手本体总成橙色 | EA | BFA0010016 | H6扶手左旋方形螺母 | SWRCH35K镀白锌 |  | EA | 1 | 10 | 河北外购
4 | SHT0013336 | 左侧扶手本体总成橙色 | EA | BFA0010035 | H6扶手左旋螺杆 | 10B21 |  | EA | 1 | 10 | 河北外购
5 | SHT0013336 | 左侧扶手本体总成橙色 | EA | BFA0010133 | 开口挡圈 |  |  | EA | 1 | 10 | 河北外购
6 | SHT0013336 | 左侧扶手本体总成橙色 | EA | SHT0011367 | H6左侧扶手发泡面 |  |  | EA | 1 | 10 | 河北外购
7 | SHT0013336 | 左侧扶手本体总成橙色 | EA | SHT0011371 | H6扶手手轮端盖 | POM(M90-88) |  | EA | 1 | 10 | 河北自制 | 注塑车间
8 | SHT0013336 | 左侧扶手本体总成橙色 | EA | SHT0016416 | 扶手减震环 | 橡胶 | SHT0011374 | EA | 1 | 10 | 河北外购
9 | SHT0013336 | 左侧扶手本体总成橙色 | EA | SHT0011380 | H6扶手底座 | PA6+GF30黑色 |  | EA | 1 | 10 | 河北自制 | 注塑车间
10 | SHT0013336 | 左侧扶手本体总成橙色 | EA | SHT0013335 | H6扶手调节手轮橙色 | ABS 757 |  | EA | 1 | 10 | 河北自制 | 注塑车间
11 | SHT0013336 | 左侧扶手本体总成橙色 | EA | SHT0013729 | H6扶手手轮弹簧 |  |  | EA | 1 | 10 | 河北外购
12 | SHT0013336 | 左侧扶手本体总成橙色 | EA | BAS0010010 | H6扶手旋转轴套 | POM(M90-88) |  | EA | 1 | 10 | 河北自制
13 | SHT0013336 | 左侧扶手本体总成橙色 | EA | SHT0017241 | 扶手减震环限位钢丝 |  | SHT0017241 | EA | 1 | 10 | 河北外购 |  | 新零件

## SHT0013337 右侧扶手本体总成橙色
序号 | 父零件 | 父零件描述 | 父零件单位 | 子零件 | 子零件描述 | 规格型号 | 设计图号 | 子零件单位 | 数量 | 工序 | 自制/外购 | 自制车间 | 备注
| 字符/24位 | 字符/2位 | 字符/24位 | 字符/24位 | 字符/24位 |  | 字符/18位 | 字符/2位 | 数字/9位
1 | SHT0013337 | 右侧扶手本体总成橙色 | EA | SHT0013337 | 右侧扶手本体总成橙色 |  |  | EA | 1 |  | 河北自制 | 后视镜组装车间
2 | SHT0013337 | 右侧扶手本体总成橙色 | EA | BAS0010010 | H6扶手旋转轴套 | POM(M90-88) |  | EA | 1 | 10 | 河北自制 | 注塑车间
3 | SHT0013337 | 右侧扶手本体总成橙色 | EA | BFA0000239 | 4.2*13盘头自攻螺丝白 | 蓝白锌 |  | EA | 3 | 10 | 河北外购
4 | SHT0013337 | 右侧扶手本体总成橙色 | EA | BFA0010017 | H6扶手右旋方形螺母 | SWRCH35K镀白锌 |  | EA | 1 | 10 | 河北外购
5 | SHT0013337 | 右侧扶手本体总成橙色 | EA | BFA0010036 | H6扶手右旋螺杆 | 10B21 |  | EA | 1 | 10 | 河北外购
6 | SHT0013337 | 右侧扶手本体总成橙色 | EA | BFA0010133 | 开口挡圈 |  |  | EA | 1 | 10 | 河北外购
7 | SHT0013337 | 右侧扶手本体总成橙色 | EA | SHT0011371 | H6扶手手轮端盖 | POM(M90-88) |  | EA | 1 | 10 | 河北自制 | 注塑车间
8 | SHT0013337 | 右侧扶手本体总成橙色 | EA | SHT0016416 | 扶手减震环 | 橡胶 |  | EA | 1 | 10 | 河北外购
9 | SHT0013337 | 右侧扶手本体总成橙色 | EA | SHT0011378 | H6右侧扶手发泡面 |  |  | EA | 1 | 10 | 河北外购
10 | SHT0013337 | 右侧扶手本体总成橙色 | EA | SHT0011380 | H6扶手底座 | PA6+GF30黑色 |  | EA | 1 | 10 | 河北自制 | 注塑车间
11 | SHT0013337 | 右侧扶手本体总成橙色 | EA | SHT0013335 | H6扶手调节手轮橙色 | ABS 757 |  | EA | 1 | 10 | 河北自制 | 注塑车间
12 | SHT0013337 | 右侧扶手本体总成橙色 | EA | SHT0013729 | H6扶手手轮弹簧 |  |  | EA | 1 | 10 | 河北外购
13 | SHT0013337 | 右侧扶手本体总成橙色 | EA | SHT0017241 | 扶手减震环限位钢丝 |  | SHT0017241 | EA | 1 | 10 | 河北外购 |  | 新零件

## 修改记录2023.9.7 (hidden)
修改记录2022.07.11
序号 | 父零件 | 父零件描述 | 父零件单位 | 子零件 | 子零件描述 | 规格型号 | 设计图号 | 子零件单位 | 数量 | 工序 | 自制/外购 | 自制车间 | 备注
| 字符/24位 | 字符/2位 | 字符/24位 | 字符/24位 | 字符/24位 |  | 字符/18位 | 字符/2位 | 数字/9位
1 | SHT0011612 | H6左侧扶手本体总成黑色 | EA | SHT0011374 | H6扶手减震环 | PUR | SHT0011374 | EA | 1 | 10 | 河北外购 |  | 删除
2 | SHT0011612 | H6左侧扶手本体总成黑色 | EA | SHT0016416 | 扶手减震环 | 橡胶 |  | EA | 1 | 10 | 河北外购 |  | 新零件
3 | SHT0011613 | H6右侧扶手本体总成黑色 | EA | SHT0011374 | H6扶手减震环 | PUR | SHT0011374 | EA | 1 | 10 | 河北外购 |  | 删除
4 | SHT0011613 | H6右侧扶手本体总成黑色 | EA | SHT0016416 | 扶手减震环 | 橡胶 |  | EA | 1 | 10 | 河北外购 |  | 新零件
5 | SHT0013336 | H6左侧扶手本体总成橙色 | EA | SHT0011374 | H6扶手减震环 | PUR |  | EA | 1 | 10 | 河北外购 |  | 删除
6 | SHT0013336 | H6左侧扶手本体总成橙色 | EA | SHT0016416 | 扶手减震环 | 橡胶 |  | EA | 1 | 10 | 河北外购 |  | 新零件
7 | SHT0013337 | H6右侧扶手本体总成橙色 | EA | SHT0011374 | H6扶手减震环 | PUR |  | EA | 1 | 10 | 河北外购 |  | 删除
8 | SHT0013337 | H6右侧扶手本体总成橙色 | EA | SHT0016416 | 扶手减震环 | 橡胶 |  | EA | 1 | 10 | 河北外购 |  | 新零件

## SHT0015198左侧扶手本体总成
序号 | 父零件 | 父零件描述 | 父零件单位 | 子零件 | 子零件描述 | 规格型号 | 设计图号 | 子零件单位 | 数量 | 工序 | 自制/外购 | 自制车间
| 字符/24位 | 字符/2位 | 字符/24位 | 字符/24位 | 字符/24位 |  | 字符/18位 | 字符/2位 | 数字/9位
1 | SHT0015198 | 左侧扶手本体总成冷灰色 | EA | SHT0015198 | 左侧扶手本体总成冷灰色 |  |  | EA | 1 |  | 河北自制
2 | SHT0015198 | 左侧扶手本体总成冷灰色 | EA | BAS0010010 | H6扶手旋转轴套 | POM(M90-88) |  | EA | 1 | 10 | 河北自制
3 | SHT0015198 | 左侧扶手本体总成冷灰色 | EA | BFA0000239 | 4.2*13盘头自攻螺丝白 | 蓝白锌 |  | EA | 3 | 10 | 河北外购
4 | SHT0015198 | 左侧扶手本体总成冷灰色 | EA | BFA0010016 | H6扶手左旋方形螺母 | SWRCH35K镀白锌 |  | EA | 1 | 10 | 河北外购
5 | SHT0015198 | 左侧扶手本体总成冷灰色 | EA | BFA0010035 | H6扶手左旋螺杆 | 10B21 |  | EA | 1 | 10 | 河北外购
6 | SHT0015198 | 左侧扶手本体总成冷灰色 | EA | BFA0010133 | Φ7开口挡圈 |  |  | EA | 1 | 10 | 河北外购
7 | SHT0015198 | 左侧扶手本体总成冷灰色 | EA | SHT0016793 | 左侧扶手发泡面 | 冷灰色 |  | EA | 1 | 10 | 河北委外加工
8 | SHT0015198 | 左侧扶手本体总成冷灰色 | EA | SHT0016798 | 扶手调节手轮冷灰色 | ABS 757 |  | EA | 1 | 10 | 河北自制
9 | SHT0015198 | 左侧扶手本体总成冷灰色 | EA | SHT0011371 | H6扶手手轮端盖 | POM(M90-88) |  | EA | 1 | 10 | 河北自制
10 | SHT0015198 | 左侧扶手本体总成冷灰色 | EA | SHT0016797 | 扶手底座 | PA6+GF30冷灰色 |  | EA | 1 | 10 | 河北自制
11 | SHT0015198 | 左侧扶手本体总成冷灰色 | EA | SHT0013729 | H6扶手手轮弹簧 |  |  | EA | 1 | 10 | 河北外购
12 | SHT0015198 | 左侧扶手本体总成冷灰色 | EA | SHT0016416 | H6扶手减震环 | 氟硅橡胶 |  | EA | 1 | 10 | 河北外购
13 | SHT0015198 | 左侧扶手本体总成冷灰色 | EA | SHT0017241 | 扶手减震环限位钢丝 |  | SHT0017241 | EA | 1 | 10 | 河北外购 |  | 新零件
14 | SHT0016793 | 左侧扶手发泡面 | EA | SHT0016794 | 扶手上盖 |  |  | EA | 1 | 990 | 河北自制
15 | SHT0016798 | 扶手调节手轮冷灰色 | EA | TMI0010013 | ABS | ARH10-BY冷灰色 |  | KG | 0.06834 | 90 | 河北外购
16 | SHT0016797 | 扶手底座 | EA | TMI0010012 | PA6+GF30 | N6G30A10冷灰色 |  | KG | 0.39576 | 90 | 河北外购
17 | SHT0016794 | 扶手上盖 | EA | TMI0010013 | ABS | ARH10-BY冷灰色 |  | KG | 0.08976 | 90 | 河北外购

## SHT0015199 右侧扶手本体总成
序号 | 父零件 | 父零件描述 | 父零件单位 | 子零件 | 子零件描述 | 规格型号 | 设计图号 | 子零件单位 | 数量 | 工序 | 自制/外购 | 自制车间
| 字符/24位 | 字符/2位 | 字符/24位 | 字符/24位 | 字符/24位 |  | 字符/18位 | 字符/2位 | 数字/9位
1 | SHT0015199 | 右侧扶手本体总成冷灰色 | EA | SHT0015199 | 右侧扶手本体总成冷灰色 |  |  | EA |  |  | 河北自制
2 | SHT0015199 | 右侧扶手本体总成冷灰色 | EA | BAS0010010 | H6扶手旋转轴套 | POM(M90-88) |  | EA | 1 | 10 | 河北自制
3 | SHT0015199 | 右侧扶手本体总成冷灰色 | EA | BFA0000239 | 4.2*13盘头自攻螺丝白 | 蓝白锌 |  | EA | 3 | 10 | 河北外购
4 | SHT0015199 | 右侧扶手本体总成冷灰色 | EA | BFA0010017 | H6扶手右旋方形螺母 | SWRCH35K镀白锌 |  | EA | 1 | 10 | 河北外购
5 | SHT0015199 | 右侧扶手本体总成冷灰色 | EA | BFA0010036 | H6扶手右旋螺杆 | 10B21 |  | EA | 1 | 10 | 河北外购
6 | SHT0015199 | 右侧扶手本体总成冷灰色 | EA | BFA0010133 | Φ7开口挡圈 |  |  | EA | 1 | 10 | 河北外购
7 | SHT0015199 | 右侧扶手本体总成冷灰色 | EA | SHT0016798 | 扶手调节手轮 | ABS 757冷灰色 |  | EA | 1 | 10 | 河北自制
8 | SHT0015199 | 右侧扶手本体总成冷灰色 | EA | SHT0011371 | H6扶手手轮端盖 | POM(M90-88) |  | EA | 1 | 10 | 河北自制
9 | SHT0015199 | 右侧扶手本体总成冷灰色 | EA | SHT0016796 | 右侧扶手发泡面 | 冷灰色 |  | EA | 1 | 10 | 河北委外加工
10 | SHT0015199 | 右侧扶手本体总成冷灰色 | EA | SHT0016797 | 扶手底座 | PA6+GF30冷灰色 |  | EA | 1 | 10 | 河北自制
11 | SHT0015199 | 右侧扶手本体总成冷灰色 | EA | SHT0013729 | H6扶手手轮弹簧 |  |  | EA | 1 | 10 | 河北外购
12 | SHT0015199 | 右侧扶手本体总成冷灰色 | EA | SHT0016416 | H6扶手减震环 | 氟硅橡胶 |  | EA | 1 | 10 | 河北外购
13 | SHT0015199 | 右侧扶手本体总成冷灰色 | EA | SHT0017241 | 扶手减震环限位钢丝 |  | SHT0017241 | EA | 1 | 10 | 河北外购 |  | 新零件
14 | SHT0016798 | 扶手调节手轮 | EA | TMI0010013 | ABS | ARH10-BY冷灰色 |  | KG | 0.06834 | 90 | 河北外购
15 | SHT0016796 | 右侧扶手发泡面 | EA | SHT0016794 | 扶手上盖 |  |  | EA | 1 | 990 | 河北自制
16 | SHT0016797 | 扶手底座 | EA | TMI0010012 | PA6+GF30 | N6G30A10冷灰色 |  | KG | 0.39576 | 90 | 河北外购
17 | SHT0016794 | 扶手上盖 | EA | TMI0010013 | ABS | ARH10-BY冷灰色 |  | KG | 0.08976 | 90 | 河北外购

## 修改记录2023.11.17 (hidden)
修改记录2023.11.17
序号 | 父零件 | 父零件描述 | 父零件单位 | 子零件 | 子零件描述 | 规格型号 | 设计图号 | 子零件单位 | 数量 | 工序 | 自制/外购 | 自制车间 | 备注
| 字符/24位 | 字符/2位 | 字符/24位 | 字符/24位 | 字符/24位 |  | 字符/18位 | 字符/2位 | 数字/9位
1 | SHT0011612 | H6左侧扶手本体总成黑色 | EA | BFA0010041 | H6开口挡圈Φ8 | Q43680表面氧化黑色 | BFA0010041 | EA | 1 | 10 | 河北外购 |  | 删除
2 | SHT0011612 | H6左侧扶手本体总成黑色 | EA | BFA0010133 | 开口挡圈 |  |  | EA | 1 | 10 | 河北外购 |  | 新零件
3 | SHT0011613 | H6右侧扶手本体总成黑色 | EA | BFA0010041 | H6开口挡圈Φ8 | Q43680表面氧化黑色 | BFA0010041 | EA | 1 | 10 | 河北外购 |  | 删除
4 | SHT0011613 | H6右侧扶手本体总成黑色 | EA | BFA0010133 | 开口挡圈 |  |  | EA | 1 | 10 | 河北外购 |  | 新零件
5 | SHT0013336 | H6左侧扶手本体总成橙色 | EA | BFA0010041 | H6开口挡圈Φ8 | Q43680表面氧化黑色 |  | EA | 1 | 10 | 河北外购 |  | 删除
6 | SHT0013336 | H6左侧扶手本体总成橙色 | EA | BFA0010133 | 开口挡圈 |  |  | EA | 1 | 10 | 河北外购 |  | 新零件
7 | SHT0013337 | H6右侧扶手本体总成橙色 | EA | BFA0010041 | H6开口挡圈Φ8 | Q43680表面氧化黑色 |  | EA | 1 | 10 | 河北外购 |  | 删除
8 | SHT0013337 | H6右侧扶手本体总成橙色 | EA | BFA0010133 | 开口挡圈 |  |  | EA | 1 | 10 | 河北外购 |  | 新零件

## 修改记录2024.5.6
修改记录2024.5.6
序号 | 父零件 | 父零件描述 | 父零件单位 | 子零件 | 子零件描述 | 规格型号 | 设计图号 | 子零件单位 | 数量 | 工序 | 自制/外购 | 自制车间 | 备注
| 字符/24位 | 字符/2位 | 字符/24位 | 字符/24位 | 字符/24位 |  | 字符/18位 | 字符/2位 | 数字/9位
1 | SHT0011612 | H6左侧扶手本体总成黑色 | EA | SHT0011375 | H6扶手胶塞堵盖 |  | SHT0011375 | EA | 1 | 10 | 河北外购 |  | 删除
2 | SHT0011612 | H6左侧扶手本体总成黑色 | EA | SHT0017241 | 扶手减震环限位钢丝 |  | SHT0017241 | EA | 1 | 10 | 河北外购 |  | 新零件
3 | SHT0011613 | H6右侧扶手本体总成黑色 | EA | SHT0011375 | H6扶手胶塞堵盖 |  | SHT0011375 | EA | 1 | 10 | 河北外购 |  | 删除
4 | SHT0011613 | H6左侧扶手本体总成黑色 | EA | SHT0017241 | 扶手减震环限位钢丝 |  | SHT0017241 | EA | 1 | 10 | 河北外购 |  | 新零件
5 | SHT0013336 | 左侧扶手本体总成橙色 | EA | SHT0011375 | H6扶手胶塞堵盖 |  |  | EA | 1 | 10 | 河北外购 |  | 删除
6 | SHT0013336 | 左侧扶手本体总成橙色 | EA | SHT0017241 | 扶手减震环限位钢丝 |  | SHT0017241 | EA | 1 | 10 | 河北外购 |  | 新零件
7 | SHT0013337 | 右侧扶手本体总成橙色 | EA | SHT0011375 | H6扶手胶塞堵盖 |  |  | EA | 1 | 10 | 河北外购 |  | 删除
8 | SHT0013337 | 右侧扶手本体总成橙色 | EA | SHT0017241 | 扶手减震环限位钢丝 |  | SHT0017241 | EA | 1 | 10 | 河北外购 |  | 新零件
9 | SHT0015198 | 左侧扶手本体总成冷灰色 | EA | SHT0016799 | 扶手胶塞堵盖 | 冷灰色 |  | EA | 1 | 10 | 河北外购 |  | 删除
10 | SHT0015198 | 左侧扶手本体总成冷灰色 | EA | SHT0017241 | 扶手减震环限位钢丝 |  | SHT0017241 | EA | 1 | 10 | 河北外购 |  | 新零件
11 | SHT0015199 | 右侧扶手本体总成冷灰色 | EA | SHT0016799 | 扶手胶塞堵盖 | 冷灰色 |  | EA | 1 | 10 | 河北外购 |  | 删除
12 | SHT0015199 | 右侧扶手本体总成冷灰色 | EA | SHT0017241 | 扶手减震环限位钢丝 |  | SHT0017241 | EA | 1 | 10 | 河北外购 |  | 新零件