## 驾驶员座椅首页
版本：A 识别号：GR/ZY/BOM-2021-05-001
编号：GR-21-01-23
车型 |  | 北奔-H20 |  |  | 北奔 H20驾驶员座椅总成EBOM清单 | [9 empty] | 编制 | 审核 | 标准化 | 批准 | 页次 | 日 期
[5 empty] | (首页 ) | [13 empty] | 1/1 | 2024-04-29
图示 |  |  |  | NO. | 件号 |  |  |  | 件名 |  |  |  |  | 产品描述 | 单台用量 | 车型配置 |  | 备注
|  |  |  | 1 | SHT0014297 ( 客户号8869100101) |  |  |  | 多功能主座椅总成 |  |  |  |  | 通风加热、速升速降、可变阻尼、仰角调节、四气袋腰托可调、右扶手、集成三点式安全带、座盆延伸、增加离位检测功能 | 1 |  |  | 皮面料+通风+加热+离座报警+换挡支架
|  |  |  | 2 | SHT0014298（客户号5179100001） |  |  |  | 多功能主座椅总成 |  |  |  |  | 通风加热、速升速降、可变阻尼、仰角调节、四气袋腰托可调、右扶手、集成三点式安全带、座盆延伸 | 1 |  |  | 皮面料+通风+加热+换挡支架
|  |  |  | 3 | SHT0014373（客户号5179100101） |  |  |  | 多功能主座椅总成 |  |  |  |  | 加热、速升速降、可变阻尼、仰角调节、四气袋腰托可调、右扶手、集成三点式安全带、座盆延伸 | 1 |  |  | 皮面料+加热+换挡支架
|  |  |  | 4 | SHT0014374（客户号5179100201） |  |  |  | 多功能主座椅总成 |  |  |  |  | 速升速降、可变阻尼、仰角调节、四气袋腰托可调、右扶手、集成三点式安全带、座盆延伸、取消换挡支架 | 1 |  |  | 织物面料
|  |  |  | 5 | SHT0017279（客户号5179100401） |  |  |  | 多功能主座椅总成 |  |  |  |  | 通风加热、速升速降、可变阻尼、仰角调节、四气袋腰托可调、右扶手、集成三点式安全带、座盆延伸 | 1 |  |  | 皮面料+通风+加热
|  |  |  | 6 | SHT0017280（客户号5179100301） |  |  |  | 多功能主座椅总成 |  |  |  |  | 加热、速升速降、可变阻尼、仰角调节、四气袋腰托可调、右扶手、集成三点式安全带、座盆延伸 | 1 |  |  | 皮面料+加热
|  |  |  | 7 | SHT0017281（客户号5179100501） |  |  |  | 多功能主座椅总成 |  |  |  |  | 速升速降、可变阻尼、仰角调节、四气袋腰托可调、右扶手、集成三点式安全带、座盆延伸、取消换挡支架 | 1 |  |  | 皮面料
变更履历
No | 日期 | 零件号 | 变更后零件号 | 零件名称 | 变更内容 | 变更原因 | 变更来源 | No | 日期 | 零件号 | 零件名称 | 变更内容 | 变更原因 | 变更来源
1 | 2022.3.15 | / | SHT0014430 | 主驾驶换挡支架总成（电泳） | 增加 | 增加工序 | 工艺 |  | 2022.12.19 | BPC0010012 | 管箍 | 需求数量由3个变更为2个 | 依据ECRECR0008489 | 设计
2 | 2022.3.15 | / | SHT0014431 | 主驾驶底支架（电泳） | 增加 | 增加工序 | 工艺 |  | 2022.12.19 | SHT0010465 | 气管防护弹簧 | 新增 |  | 设计
3 | 2022.4.16 | SHT0014179 | SHT0014366 | 扶手支架总成 | 更换 | 更新 |  |  | 2023.09.01 | SHT0016348 | 主驾驶底支架总成（喷漆） | SHT0014431主驾驶底支架（喷漆）取消此件，并新增零件 | 依据ECRECR0009672 | 设计
4 | 2022.4.16 | SHT0011364 | SHT0014394 | 扶手旋转轴 | 更换 | 更新 |  |  | 2023.09.01 | SHT0016358 | 主驾底支架左边板总成 | SHT0014309主驾驶底支架左边板总成取消此件，并新增零件 |  | 设计
5 | 2022.4.16 | SHT0011362 | SHT0014367 | H6扶手支架 | 更换 | 更新 |  |  | 2023.09.01 | SHT0016432 | 主驾底支架左边板 | SHT0014305主驾驶底支架左边板取消此件，并新增零件 |  | 设计
6 | 2022.5.10 | SHT0014013 | BBV3-6805301 | 装车接头 | 更换 | 客户要求 | 客户 |  | 2023.09.01 | Q37106 | 焊接方螺母 | 新增此件 |  | 设计
7 | 2022.5.16 | H4681010099A0 | / | 驾驶员座椅后端固定支座 | 取消 | 不需要 | 设计 |  | 2024.03.26 | BEC0010291 | 北奔H20安全带扣与接插件连接线束 | 新增此件 | 依据ECRECR0009673 | 设计
8 | 2022.5.16 | SHT0011967 | SHT0014613 | 仰角手柄 | 零件号 | 手柄更新 | 设计 |  | 2024.04.29 | 517 910 04 01 517 910 03 01 517 910 05 01 | 多功能主座椅总成 多功能主座椅总成 多功能主座椅总成 | 新增座椅配置 | 项目要求 | 项目
9 | 2022.5.16 | BEC0010199 | 取消 | 安全带插锁线延长线 | 取消 | 不需要 | 设计
10 | 2022.5.24 | SHT0014297 | SHT0014297 | 多功能主座椅总成 | 驾驶员座椅总成更改为多功能主座椅总成 | 与协议保持一致 | 设计
|  | SHT0014298 | SHT0014298 | 多功能主座椅总成 | 驾驶员座椅总成更改为多功能主座椅总成 | 与协议保持一致 | 设计
|  | SHT0014373 | SHT0014373 | 多功能主座椅总成 | 驾驶员座椅总成更改为多功能主座椅总成 | 与协议保持一致 | 设计
|  | SHT0014374 | SHT0014374 | 多功能主座椅总成 | 驾驶员座椅总成更改为多功能主座椅总成 | 与协议保持一致 | 设计
11 | 2022.5.24 | 无 | SHT0002768 | 驾驶员安全带卷轴器总成 | 依据ECR0007854，新增零部件 | 根据河北需求，H4的安全带，卷轴器和锁扣分开供货 | 设计
12 | 2022.5.24 | 无 | SHT0002280 | 驾驶员安全带锁扣 | 依据ECR0007854，新增零部件 | 根据河北需求，H4的安全带，卷轴器和锁扣分开供货 | 设计
13 | 2022.5.24 | SHT0000510 | 无 | 白铝标牌 | 取消白铝标牌及铆钉 | 更新，北奔车型无此配置 | 设计
14 | 2022.5.24 | H4681010095A0 |  | 抽芯拉铆钉
15 | 2022.5.24 | SHT0014344 | SHT0014344 | 驾驶员靠背骨架装配总成 | 调整靠背骨架结构，引起变更 | 依据 ECR0007614， | 设计
16 | 2022.06.09 | BFA0010027 | Q218B0816 | 内六角螺栓 | 零部件编号名称变更 | 前期引用错误 | 设计
17 | 2022.06.10 | / | TMA0000180 | 北奔条形码 | 增加条形码零部件 | 前期缺失 | 设计
18 | 2022.08.30 | SHT0000501 | SLT0000341 | k1司机座包装膜窄车 | 更换包装 |  | 工艺
19 | 2022.08.30 | Q218B0816 | Q218B0820 | 内六角螺栓 | 更换螺栓 型号 | 螺栓引用错误 | 工艺
20 | 2022.08.31 | SHT0014325 | 无 | 底座模块化连接板 | 取消此件 | 客户要求，依据ECR0008028主驾换挡支架螺接改为焊接 | 设计
21 | 2022.08.31 | Q218B0816 | 无 | 内六角螺栓 | 取消此件 | 客户要求，依据ECR0008029主驾换挡支架螺接改为焊接 | 设计
22 | 2022.08.31 | / | SHT0014430 | 主驾驶换挡支架总成（电泳） | 取消此件，改为焊接到底座模块化上，随底座模块化一起电泳 | 客户要求，依据ECR0008029主驾换挡支架螺接改为焊接 | 工艺
23 | 2022.09.19 | / | SHT0014013 | 装车接头小总成-H4 | 直接借用H4装车接头替换原H20装车接头SHT0014724 | 降成本 | 设计
24 | 2022.09.20 | / | BCL0010014 | 防爆波纹管 | 取消此件 | 结构调整 | 设计
25 | 2022.09.20 | / | SHT0014431 | 主驾驶底支架（喷漆） | 主驾驶底支架（电泳）改为主驾驶底支架（喷漆） | 客户新要求 | 工艺

## 驾驶员座椅总成
设计: |  |  |  |  | 校核： 标准化： | [8 empty] | 北奔H20驾驶员座椅总成EBOM | [21 empty] | 零件号 | 8869100101 | 5179100001 | 5179100401 | 5179100101 | 5179100301 | 5179100201 | 5179100501
[36 empty] | 内部号 | SHT0014297 | SHT0014298 | SHT0017279 | SHT0014373 | SHT0017280 | SHT0014374 | SHT0017281
会签： | [35 empty] | 名称 | 多功能主座椅总成 | 多功能主座椅总成 | 多功能主座椅总成 | 多功能主座椅总成 | 多功能主座椅总成 | 多功能主座椅总成 | 多功能主座椅总成
批准： | [11 empty] | 日期： | [23 empty] | 规格型号
版本：A | [35 empty] | 车型配置 | 皮面料+通风+加热+离座报警 | 皮面料+通风+加热 | 皮面料+通风+加热 | 皮面料+加热 | 皮面料+加热 | 织物面料 | 织物面料
说明： | [35 empty] | 种类
序号 | 装配等级 | [9 empty] | 来源 | 零件号 | 名称 | 零件描述 | 重要度 | 单位 | 图示 | 数据版本 | 图纸号 | 图纸版本 | 是否申请新零件号 | 沿用件 | 零件类别 | 材料 | 材料标准 | 轮廓尺寸 (长*宽*高) | 重量 （Kg） | 表面处理 | 工艺规格 | 工艺用量 （Kg） | 焊接长度 （cm） | 涂装面积 （m2） | 外购/ 自制 | 供应商 | 价格 | 备注 | 用量 | 用量 | 用量 | 用量 | 用量 | 用量 | 用量
| 0 | 1 | 2 | 3 | 4 | 5 | 6 | 7 | 8 | 9
1 | 0 | [9 empty] | 新开 | SHT0014297 | 多功能主座椅总成 | 总成件 | A | EA |  | A | SHT0014297 | A | Y | N | 装配总成件 | ASSY | —— | 600*673*1209 | —— | —— | [8 empty] | 1 | 0 | 0 | 0 | 0 | 0 | 0
2 | 0 | [9 empty] | 新开 | SHT0014298 | 多功能主座椅总成 | 总成件 | A | EA |  | A | SHT0014298 | A | Y | N | 装配总成件 | ASSY | —— | 600*673*1210 | —— | —— | [8 empty] | 0 | 1 | 0 | 0 | 0 | 0 | 0
3 | 0 | [9 empty] | 新开 | SHT0017279 | 多功能主座椅总成 | 总成件 | A | [7 empty] | 装配总成件 | [13 empty] | 0 | 0 | 1 | 0 | 0 | 0 | 0
4 | 0 | [9 empty] | 新开 | SHT0014373 | 多功能主座椅总成 | 总成件 | A | EA |  | A | SHT0014373 | A | Y | N | 装配总成件 | [13 empty] | 0 | 0 | 0 | 1 | 0 | 0 | 0
5 | 0 | [9 empty] | 新开 | SHT0017280 | 多功能主座椅总成 | 总成件 | A | [7 empty] | 装配总成件 | [13 empty] | 0 | 0 | 0 | 0 | 1 | 0 | 0
6 | 0 | [9 empty] | 新开 | SHT0014374 | 多功能主座椅总成 | 总成件 | A | EA |  | A | SHT0014374 | A | Y | N | 装配总成件 | [13 empty] | 0 | 0 | 0 | 0 | 0 | 1 | 1
7 | 0 | [9 empty] | 新开 | SHT0017281 | 多功能主座椅总成 | 总成件 | A | [21 empty] | 0 | 0 | 0 | 0 | 0 | 0 | 0
8 |  | 1 | [8 empty] | 新开 | SHT0014299 | 驾驶员靠背总成 | 装配分总成 | A | EA |  | A | SHT0014299 | A | Y | N | 过程虚拟件 | ASSY | —— | 551*235*858 | —— | —— | [8 empty] | 1 | 0 | 0 | 0 | 0 | 0 | 0
9 |  | 1 | [8 empty] | 新开 | SHT0014300 | 驾驶员靠背总成 | 装配分总成 | A | EA |  | A | SHT0014300 | A | Y | N | 过程虚拟件 | ASSY | —— | 551*235*859 | —— | —— | [8 empty] | 0 | 1 | 1 | 0 | 0 | 0 | 0
10 |  | 1 | [8 empty] | 新开 | SHT0014375 | 驾驶员靠背总成 | 装配分总成 | A | EA |  | A | SHT0014375 | A | Y | N | 过程虚拟件 | [13 empty] | 0 | 0 | 0 | 1 | 1 | 0 | 0
11 |  | 1 | [8 empty] | 新开 | SHT0014376 | 驾驶员靠背总成 | 装配分总成 | A | EA |  | A | SHT0014376 | A | Y | N | 过程虚拟件 | 驾驶员靠背总成 | 装配分总成 | A | EA |  | A | SHT0014377 | A | Y | N | 过程虚拟件 | 驾驶员靠背总成 |  | 0 | 0 | 0 | 0 | 0 | 1 | 0
12 |  | 1 | [8 empty] | 新开 | SHT0017283 | 驾驶员靠背总成 | 装配分总成 | A | EA |  | A | SHT0017283 | A | Y | N | 过程虚拟件 | 驾驶员靠背总成 | 装配分总成 | A | EA |  | A | SHT0014378 | A | Y | N | 过程虚拟件 | 驾驶员靠背总成 |  | 0 | 0 | 0 | 0 | 0 | 0 | 1
13 |  |  | 2 | [7 empty] | H5 | H4681010091A0 | 安全带外部罩壳 | 黑色 | C | EA |  | A | H4681010091A0 | A | N | Y | 塑料件 | PA6 | —— | 19*99*76 | 0.0172 | 皮纹 | bar: 种类 用量 to 种类 用量
14 |  |  | 2 | [7 empty] | H5 | H4681010096A0 | 安全带外部罩壳固定卡片 | —— | C | EA |  | A | H4681010096A0 | A | N | Y | 冲压钣金 | 65Mn t=1 | GB/T 1222 | 88*9*50 | 0.0076 | 电泳 | bar: 种类 用量 to 种类 用量
15 |  |  | 2 | [7 empty] | H4 | H4681010095A0 | 抽芯拉铆钉 | 固定安全带外部罩壳固定钣金 | A | EA |  | A | H4681010095A0 | A | N | Y | 标准件 | 铝 | —— | Φ3.2*7 | 0.001 | —— | [8 empty] | 4 | 4 | 4 | 4 | 4 | 4 | 4
16 |  |  | 2 | [7 empty] | H4 | H4681010800A0 | 安全带总成 | 包含卷收器、锁扣及螺栓 | A | EA |  | A | H4681010800A0 | A | N | Y | 安全件 | ASSY | GB 14166 | —— | 1.4 | —— | bar: 种类 用量 to 种类 用量
17 |  | 1 | [8 empty] | —— | BFA0000287 | V3安全带螺栓 | —— | A | EA | —— | A | BFA0000287 | A | N | Y | —— | —— | bar: 种类 用量 to 种类 用量
18 |  |  |  | 3 | [6 empty] | H4 | SHT0002768 | 驾驶员安全带卷轴器总成 | H4带吊环 | A | EA |  | A |  |  | Y | Y | 安全件 | bar: 种类 用量 to 种类 用量
19 |  |  |  | 3 | [6 empty] | H4 | SHT0002280 | 驾驶员安全带锁扣 | 带报警线束 | A | EA |  | A |  |  | Y | Y | 安全件 | bar: 种类 用量 to 种类 用量
20 |  |  | 2 | [7 empty] | H4-2.2 | SHT0013900 | 驾驶员靠背泡沫总成（通风） | 总成件 | A | EA |  | A | SHT0013900 | A | N | Y | —— | —— | —— | 563*180*844 | 1.314 | —— | [8 empty] | 1 | 1 | 1 | 0 | 0 | 0 | 0
21 |  |  | 2 | [7 empty] | H4-2.2 | SHT0013908 | 驾驶员靠背泡沫总成（非通风） | 总成件 | A | EA |  | A | SHT0013908 | A | N | Y | —— | —— | —— | 563*180*844 | 1.314 | —— | [8 empty] | 0 | 0 | 0 | 1 | 1 | 1 | 1
22 |  |  |  | 3 | [6 empty] | H4-2.2 | SHT0013910 | 驾驶员靠背泡沫本体（通风） | 虚拟件 | A | EA |  | A | SHT0013910 | A | N | Y | 过程虚拟件 | —— | —— | 563*180*844 | 1.314 | —— | [8 empty] | 1 | 1 | 1 | 0 | 0 | 0 | 0
23 |  |  |  | 3 | [6 empty] | H4-2.2 | SHT0013909 | 驾驶员靠背泡沫本体（非通风） | 虚拟件 | A | EA |  | A | SHT0013909 | A | N | Y | 过程虚拟件 | —— | —— | 563*180*844 | 1.314 | —— | [8 empty] | 0 | 0 | 0 | 1 | 1 | 1 | 1
24 |  |  |  | 3 | [6 empty] | H4-2.2 | SHT0011065 | 预埋钢丝A | 预埋在泡沫里 | A | EA |  | A | SHT0011065 | A | N | Y | 钢丝 | —— | —— | 563*180*844 | 1.314 | —— | bar: 种类 用量 to 种类 用量
25 |  |  |  | 3 | [6 empty] | H4-2.2 | SHT0011066 | 预埋钢丝B | 预埋在泡沫里 | A | EA |  | A | SHT0011066 | A | N | Y | 钢丝 | —— | —— | 563*180*844 | 1.314 | —— | bar: 种类 用量 to 种类 用量
26 |  |  |  | 3 | [6 empty] | H4-2.2 | SHT0011067 | 预埋钢丝C | 预埋在泡沫里 | A | EA |  | A | SHT0011067 | A | N | Y | 钢丝 | —— | —— | 563*180*844 | 1.314 | —— | [8 empty] | 0 | 0 | 0 | 1 | 1 | 1 | 1
27 |  |  |  | 3 | [6 empty] | H4-2.2 | SHT0011068 | 预埋钢丝D | 预埋在泡沫里 | A | EA |  | A | SHT0011068 | A | N | Y | 钢丝 | —— | —— | 563*180*844 | 1.314 | —— | bar: 种类 用量 to 种类 用量
28 |  |  |  | 3 | [6 empty] | H4-2.2 | SHT0011069 | 预埋钢丝E | 预埋在泡沫里 | A | EA |  | A | SHT0011069 | A | N | Y | 钢丝 | —— | —— | 563*180*844 | 1.314 | —— | bar: 种类 用量 to 种类 用量
29 |  |  |  | 3 | [6 empty] | H4-2.2 | H4681010024A0 | 安全带固定钣金 | 钣金件 | A | EA |  | A | H4681010024A0 | A | N | Y | 冲压钣金 | —— | —— | 563*180*844 | 1.314 | —— | bar: 种类 用量 to 种类 用量
30 |  |  |  | 3 | [6 empty] | H4-2.2 | SHT0014176 | 刺毛条 | 粘住面套 | A | EA |  | A | SHT0014176 | A | N | Y |  | —— | —— | 563*180*844 | 1.314 | —— | [8 empty] | 3 | 3 | 3 | 0 | 0 | 0 | 0
31 |  |  | 2 | [7 empty] | —— | GHRC000001 | C型钉 | 固定面套 | A | EA | —— | A | GHRC000001 | A | N | Y |  |  |  |  | 0.001 | [9 empty] | 21 | 21 | 21 | 21 | 21 | 21 | 21
32 |  |  | 2 | [7 empty] | 新开 | SHT0014267 | 驾驶员靠背面套总成 | （通风皮面料） | A | EA |  | A | SHT0014267 | A | Y | N | 缝纫总成 | —— | —— | 560*233*858 | —— | —— | [8 empty] | 1 | 1 | 1 | 0 | 0 | 0 | 0
33 |  |  | 2 | [7 empty] | 新开 | SHT0014379 | 驾驶员靠背面套总成 | (非通风皮面料） | A | EA |  | A | SHT0014379 | A | Y | N |  |  |  | 560*233*858 | —— | —— | [8 empty] | 0 | 0 | 0 | 1 | 1 | 0 | 1
34 |  |  | 2 | [7 empty] | 新开 | SHT0014303 | 驾驶员靠背面套总成 | （织物面料） | A | EA |  | A | SHT0014303 | A | Y | N | 缝纫总成 | —— | —— | 560*233*859 | —— | —— | [8 empty] | 0 | 0 | 0 | 0 | 0 | 1 | 0
35 |  |  | 2 | [7 empty] | H4-2.2 | SHT0014344 | 驾驶员靠背骨架装配总成 | —— | A | EA |  | A | SHT0014344 | A | N | Y | 装配总成件 | ASSY | —— | —— | —— | —— | bar: 种类 用量 to 种类 用量
36 |  |  |  | 3 | [6 empty] | H4-2.2 | SHT0014366 | 扶手支架总成 | —— | A | EA |  | A | SHT0014366 | A | N | Y | 焊接总成件 | ASSY | —— | 98*90*77.5 | 0.384 | 电泳 | bar: 种类 用量 to 种类 用量
37 |  |  |  |  | 4 | [5 empty] | H6 | SHT0014394 | 扶手旋转轴 | —— | A | EA |  | A | SHT0014394 | A | N | Y | 轴类 | 35#φ26 | —— | φ30*64 | 0.2407 | —— | bar: 种类 用量 to 种类 用量
38 |  |  |  |  | 4 | [5 empty] | H6 | SHT0014367 | H6扶手支架 | —— | A | EA |  | A | SHT0014367 | A | N | Y | 钣金件 | SPFH590 t=3.0 | —— | 97*20*85 | 0.1433 | —— | bar: 种类 用量 to 种类 用量
39 |  |  |  |  | 4 | [5 empty] | —— | BFA0010027 | 内六角圆柱头螺钉 | 固定扶手 | A | EA |  | A | BFA0010027 | A | N | Y | 标准件 | —— | —— | 13*13*28 | 0.01 | —— | [8 empty] | 2 | 2 | 2 | 2 | 2 | 2 | 2
40 |  |  |  | 3 | [6 empty] | H4-2.2 | SHT0013940 | 驾驶员靠背焊接总成 | 右扶手 | B | EA |  | A | SHT0013940 | A | N | Y | 焊接总成件 | ASSY | —— | 508*151*811 | 10.9748 | —— | bar: 种类 用量 to 种类 用量
41 |  |  |  |  | 4 | [5 empty] | H4 | H5-6802108 | 头枕主体管 | 管类 | A | EA |  | B | H5-6802108 | A | N | Y | 管件 | Q195 Φ25×1.5 | —— | 307*21*145 | 0.328 | —— | bar: 种类 用量 to 种类 用量
42 |  |  |  |  | 4 | [5 empty] | H4 | SHT0014489 | 头枕支撑板条 | 钣金件 | A | EA |  | B | SHT0014489 | A | N | Y | 钣条 | Q235 t=2.0 | —— | 275*2*10 | 0.043 | —— | bar: 种类 用量 to 种类 用量
43 |  |  |  |  | 4 | [5 empty] | H4 | H5-6802114 | 靠背钢管上横骨架 | —— | A | EA |  | A | H5-6802114 | A | N | Y | 管件 | 钢管Q235 | —— | 358*25*33 | 0.284 | —— | bar: 种类 用量 to 种类 用量
44 |  |  |  |  | 4 | [5 empty] | H4 | SHT0010671 | 扶手支架焊接组件 | 焊接分总成 | A | EA |  | B | SHT0010671 | A | N | Y | 焊接总成件 | ASSY | —— | 152*20*59 | 0.164 | —— | bar: 种类 用量 to 种类 用量
45 | [5 empty] | 5 |  |  |  |  | H4 | SHT0010632 | 扶手支架 | 钣金件 | A | EA |  | B | SHT0010632 | A | N | Y | 焊接总成件 | Q235 t=3 |  | 152*20*59 | 0.163 | —— | bar: 种类 用量 to 种类 用量
46 | [5 empty] | 5 |  |  |  |  | H4 | Q370C08 | 扶手支架螺母 | 标准件 | A | EA |  | B | Q370C08 | A | N | Y | 标准件 | M10 | —— | M10 | 0.0055 | —— | [8 empty] | 2 | 2 | 2 | 2 | 2 | 2 | 2
47 |  |  |  |  | 4 | [5 empty] | H4 | SQX3000-6802113 | 腰脱固定框线 | 线材 | A | EA |  | A | SQX3000-6802113 | A | N | Y | 线材 | —— | —— | φ6*264 | 0.0575 | —— | bar: 种类 用量 to 种类 用量
48 |  |  |  |  | 4 | [5 empty] | 汕德卡 | H5-6802125 | 侧翼支撑下安装钢丝 | 线材 | A | EA |  | A | H5-6802125 | A | N | Y | —— | —— | —— | 172*45*29 | 0.1013 | —— | [8 empty] | 2 | 2 | 2 | 2 | 2 | 2 | 2
49 |  |  |  |  | 4 | [5 empty] | H4 | SHT0012971 | 安全带上悬置固定板 | 焊接件 | A | EA |  | B | SHT0012971 | A | N | Y | 焊接分总成 | ASSY | —— | 195*32*150 | 0.4392 | —— | bar: 种类 用量 to 种类 用量
50 | [5 empty] | 5 |  |  |  |  | H4 | H4B-6805326 | 7_16螺母 | 标准件 | A | EA |  | B | H4B-6805326 | A | N | Y | 标准件 | 7_16螺母 | —— | 9*17*17 | 0.0104 | —— | bar: 种类 用量 to 种类 用量
51 | [5 empty] | 5 |  |  |  |  | H4 | SHT0012969 | 安全带上悬置固定板 | 冲压件 | A | EA |  | B | SHT0012969 | A | N | Y | 钣金件 | —— | —— | 195*32*150 | 0.4235 | —— | bar: 种类 用量 to 种类 用量
52 |  |  |  |  | 4 | [5 empty] | H4 | SHT0012383 | 左侧主板焊接组件 | 焊接件 | A | EA |  | B | SHT0012383 | A | N | Y | 焊接总成件 | ASSY | —— | 174*42*358 | 1.6584 | —— | bar: 种类 用量 to 种类 用量
53 | [5 empty] | 5 |  |  |  |  | H4 | H5-6802109 | 靠背左侧主钣总成 | 冲压件 | A | EA |  | B | H5-6802109 | A | N | Y | 焊接分总成 | ASSY | —— | 358*30*147 | 0.5358 | —— | bar: 种类 用量 to 种类 用量
54 | [6 empty] | 6 |  |  |  | H4 | H5-6802110 | 靠背左侧主钣 | 冲压件 | A | EA |  | B | H5-6802110 | A | N | Y | 钣金件 | SPFH590 t=2.0 | —— | 358*30*147 | 1.515 | —— | bar: 种类 用量 to 种类 用量
55 | [6 empty] | 6 |  |  |  | H4 | Q370C10 | 焊接六角螺母 | 标准件 | A | EA |  | B | Q370C10 | A | N | Y | 标准件 | M10 | —— | 19*17*8 | 0.0097 | —— | [8 empty] | 2 | 2 | 2 | 2 | 2 | 2 | 2
56 | [5 empty] | 5 |  |  |  |  | H4 | H5-6802124 | 侧翼支撑上安装钢丝 | 线材 | A | EA |  | B | H5-6802124 | A | N | Y | 钢丝 | ∅8-Q235 | —— | 194*118*39 | 0.124 | —— | bar: 种类 用量 to 种类 用量
57 |  |  |  |  | 4 | [5 empty] | H4 | SHT0012384 | 右侧主板焊接组件 | 焊接件 | A | EA |  | B | SHT0012384 | A | N | Y | 焊接总成件 | ASSY | —— | 174*42*358 | 1.6584 | —— | bar: 种类 用量 to 种类 用量
58 | [5 empty] | 5 |  |  |  |  | H4 | H5-6802111 | 靠背右侧主钣总成 | 冲压件 | A | EA |  | B | H5-6802111 | A | N | Y | 焊接分总成 | ASSY | —— | 358*30*147 | 0.5358 | —— | bar: 种类 用量 to 种类 用量
59 | [6 empty] | 6 |  |  |  | H4 | H5-6802112 | 靠背右侧主钣 | 冲压件 | A | EA |  | B | H5-6802112 | A | N | Y | 钣金件 | SPFH590 t=2.0 | —— | 358*30*147 | 1.515 | —— | bar: 种类 用量 to 种类 用量
60 | [6 empty] | 6 |  |  |  | H4 | Q370C10 | 焊接六角螺母 | 标准件 | A | EA |  | B | Q370C10 | A | N | Y | 标准件 | M10 | —— | 19*17*8 | 0.0097 | —— | [8 empty] | 2 | 2 | 2 | 2 | 2 | 2 | 2
61 | [5 empty] | 5 |  |  |  |  | H4 | H5-6802124 | 侧翼支撑上安装钢丝 | 线材 | A | EA |  | B | H5-6802124 | A | N | Y | 钢丝 | ∅8-Q235 | —— | 194*118*39 | 0.124 | —— | bar: 种类 用量 to 种类 用量
62 |  |  |  |  | 4 | [5 empty] | 汕德卡 | SHT0012970 | 靠背钢管骨架 | 标准件 | A | EA |  | B | SHT0012970 | A | N | Y | 管件 | Q195 Φ25×2.0 | —— | 505*107*576 | 1.892 | —— | bar: 种类 用量 to 种类 用量
63 |  |  |  |  | 4 | [5 empty] | 汕德卡 | SHT0013855 | 驾驶员上安全带导向钢丝 | 线材 | A | EA |  | B | SHT0013855 | A | N | Y | 钢丝 | 圆钢Q235 | —— | 452*24*76 | 0.0587 | 电泳 | bar: 种类 用量 to 种类 用量
64 |  |  |  |  | 4 | [5 empty] | 汕德卡 | SHT0013856 | 驾驶员中间安全带导向钢丝 | 线材 | A | EA |  | B | SHT0013856 | A | N | Y | 钢丝 | ∅6-Q235 | —— | 286*71*89 | 0.0587 | 电泳 | bar: 种类 用量 to 种类 用量
65 |  |  |  |  | 4 | [5 empty] | 汕德卡 | SHT0014490 | 驾驶员下安全带导向钢丝 | 线材，直径6mm | A | EA |  | B | SHT0014490 | A | N | Y | 钢丝 | Q235 | —— | 258*68*99 | 0.0587 | 电泳 | bar: 种类 用量 to 种类 用量
66 |  |  |  |  | 4 | [5 empty] | H4 | H5-6802115 | 靠背钢管下横骨架 | 焊接件 | A | EA |  | A | H5-6802115 | A | N | Y | 管件 | Q235 | —— | φ25*2 | 0.4134 | —— | bar: 种类 用量 to 种类 用量
67 |  |  |  |  | 4 | [5 empty] | 汕德卡 | D04-6802106 | 腰托固定横衬条 | 线材 | A | EA |  | B | D04-6802106 | A | N | Y | 线材 | Q235 | —— | 265*15*5 | 0.0658 | —— | [8 empty] | 3 | 3 | 3 | 3 | 3 | 3 | 3
68 |  |  | 2 | [7 empty] | T5 | SHT0012218 | 主驾驶靠背四气袋腰托总成 | 总成件 | B | EA |  | A | SHT0012218 | A | N | Y | ASSY | ASSY | —— | 150*235*217 | 0.4721 | —— | bar: 种类 用量 to 种类 用量
69 |  |  | 2 | [7 empty] | H4-2.2 | SHT0011091 | 靠背3D网格上 | 泡沫 | A | EA |  | A | SHT0011091 | A | N | Y | —— | —— | —— | —— | —— | —— | [8 empty] | 1 | 1 | 1 | 0 | 0 | 0 | 0
70 |  |  | 2 | [7 empty] | H4-2.2 | SHT0011316 | 靠背3D网格下 | 泡沫 | A | EA |  | A | SHT0011316 | A | N | Y | —— | ASSY | —— | —— | —— | —— | [8 empty] | 1 | 1 | 1 | 0 | 0 | 0 | 0
71 |  |  | 2 | [7 empty] | H4-2.2 | SHT0014177 | 靠背舒适性海绵上 | 泡沫 | A | EA |  | A | SHT0014177 | A | N | Y | —— | ASSY | —— | —— | —— | —— | [8 empty] | 1 | 1 | 1 | 0 | 0 | 0 | 0
72 |  |  | 2 | [7 empty] | H4-2.2 | SHT0014364 | 靠背舒适性海绵下 | 泡沫 | A | EA |  | A | SHT0014364 | A | N | Y | [14 empty] | 1 | 1 | 1 | 0 | 0 | 0 | 0
73 |  |  | 2 | [7 empty] | T5 | BEC0010039 | 通风加热控制器ECU | 电器件 | A | EA |  | A | BEC0010039 | A | N | Y | 电器件 | ASSY | —— | 80*47*38 | 0.046 | —— | [8 empty] | 1 | 1 | 1 | 0 | 0 | 0 | 0
74 |  |  | 2 | [8 empty] | BEC0010086 | 经济型单加热ECU | 电器件 | A | EA |  | A | BEC0010086 | A | N | Y | 电器件 | ASSY | —— | 80*47*38 | 0.046 | —— | [8 empty] | 0 | 0 | 0 | 1 | 1 | 0 | 0
75 |  |  | 2 | [7 empty] | T5 | BEC0010040 | 靠背风扇总成 | 两个风扇加线束 | A | EA |  | A | BEC0010040 | A | N | Y | 电器件 | ASSY | —— | —— | 0.103 | —— | [8 empty] | 1 | 1 | 1 | 0 | 0 | 0 | 0
76 |  |  | 2 | [7 empty] | H4-2.2 | BEC0010017 | 风扇保护壳 | 塑料类 | A |  |  | A | BEC0010017 | A | N | Y | [14 empty] | 2 | 2 | 2 | 0 | 0 | 0 | 0
77 |  |  | 2 | [7 empty] | H4-2.2 | BEC0010184 | 靠背加热垫总成 | 电器件 | A | EA |  | A | BEC0010184 | A | N | Y | 电器件 | ASSY | —— | —— | 0.047 | —— | [8 empty] | 1 | 1 | 1 | 1 | 1 | 0 | 0
78 |  |  | 2 | [7 empty] | —— | Q2204213 | 大扁头盘头自攻钉 | 固定ECU | B | EA |  | A | Q2204213 | —— | N | Y | 标准件 | ST4.2*13 | GB/T9074.18-1988 | —— | —— | —— | —— | [7 empty] | 2 | 2 | 2 | 0 | 0 | 0 | 0
79 |  | 1 | [8 empty] | H6 | SHT0011613 | 右侧扶手本体总成 | 黑色 | A | EA |  | A | SHT0011613 | A | N | Y | 装配总成件 | ASSY | —— | 378*64*89 |  | —— | bar: 种类 用量 to 种类 用量
80 |  | 1 | [8 empty] | H6 | BFA0010014 | 扶手锁止销 | 左右共用 | A | EA |  | A | BFA0010014 | A | N | Y | 冷镦件 | 65Mn | —— | 14*14*43（M14） | 0.0507 | —— | bar: 种类 用量 to 种类 用量
81 |  | 1 | [8 empty] | H6 | SHT0011330 | 扶手外盖 | 左右共用 | A | EA |  | A | SHT0011330 | A | N | Y | 塑料件 | PA6+GF30 | —— | 88*32*44 | 0.013 | —— | bar: 种类 用量 to 种类 用量
82 |  | 1 | [8 empty] | H4-2.2 | SHT0013980 | 调角器总成 | —— | A | EA |  | A | SHT0013980 | A | N | Y | 装配总成件 | ASSY | —— | —— | —— | —— | bar: 种类 备注 to 种类 用量
83 |  |  | 2 | [7 empty] | H4-2.2 | SHT0014025 | 主边调角器总成 | —— | A | EA |  | A | SHT0014025 | A | N | Y | 装配总成件 | ASSY | —— | —— | —— | —— | bar: 种类 备注 to 种类 用量
84 |  |  |  | 3 | [6 empty] | H4 | H4G-6805106 | 左圆盘 | S3U | A | EA |  | A | H4G-6805106 | A | N | Y | 核心件 | —— | —— | φ82*20 | —— | —— | bar: 种类 用量 to 种类 用量
85 |  |  |  | 3 | [6 empty] | H4 | —— | 调角器左下连接板组件 | —— | A | EA | —— | A | —— | A | N | Y | 钣金件 | —— | —— | —— | —— | 电泳 | [7 empty] | 图号暂时没有，只有QAD号，现在已经和工艺商量好，暂时不取图号 | 1 | 1 | 1 | 1 | 1 | 1 | 1
86 |  |  |  |  | 4 | [5 empty] | H4 | H4B-6805101 | 调角器左下连接板 | t=3.0 | A | EA |  | A | H4B-6805101 | A | N | Y | 钣金件 | SPFH590 t=3.0 | —— | 141*133*26 | 0.3374 | —— | bar: 种类 用量 to 种类 用量
87 |  |  |  |  | 4 | [5 empty] | H4 | H4B-6805115 | 涡簧左固定片 | t=3 | A | EA |  | A | H4B-6805115 | A | N | Y | 钣金件 | Q235 t=3.0 | —— | 33*38*15 | 0.0143 | —— | bar: 种类 用量 to 种类 用量
88 |  |  |  |  | 4 | [5 empty] | H4 | H4B-6805110 | 塑料件固定片 | t=2 | A | EA |  | A | H4B-6805110 | A | N | Y | 钣金件 | Q235 t=2.0 | —— | 24*12*17 | 0.0091 | —— | bar: 种类 用量 to 种类 用量
89 |  |  |  | 3 | [6 empty] | H4 | —— | 调角器左上连接板组件 | —— | A | EA | —— | A | —— | A | N | Y | 钣金件 |  |  |  | —— | 电泳 | [7 empty] | 图号暂时没有，只有QAD号，现在已经和工艺商量好，暂时不取图号 | 1 | 1 | 1 | 1 | 1 | 1 | 1
90 |  |  |  |  | 4 | [5 empty] | H4 | H4B-6805103 | 调角器左上连接板 | t=3.0 | A | EA |  | A | H4B-6805103 | A | N | Y | 钣金件 | SPFH590 t=3.0 | —— | 132*96*8 | 0.2429 | —— | bar: 种类 备注 to 种类 用量
91 |  |  |  |  | 4 | [5 empty] | H4 | B40 6805 215 | 涡簧固定座 | t=3.0 | A | EA |  | A | B40 6805 215 | A | N | Y | 钣金件 | Q235 t=3.0 | —— | 50*18*30 | 0.023 | —— | [7 empty] | 佛吉亚 | 1 | 1 | 1 | 1 | 1 | 1 | 1
92 |  |  |  |  | 4 | [5 empty] | H4 | H4A-6805104 | 角度限位片 | t=3.0 | A | EA |  | A | H4A-6805104 | A | N | Y | 钣金件 | Q235 t=3.0 | —— | 49*18*23 | 0.0274 | —— | bar: 种类 用量 to 种类 用量
93 |  |  |  | 3 | [6 empty] | 汕德卡 | SHT0011978 | 调角器解锁把手 | t=2.5 | A | EA |  | A | SHT0011978 | A | N | Y | 钣金件 | SPFH590 t=2.5 | —— | 57*20*63 | 0.0448 | —— | bar: 种类 备注 to 种类 用量
94 |  |  |  | 3 | [6 empty] | H4 | H4B-6805111 | 连动杆 | Φ10x1.0 | A | EA |  | A | H4B-6805111 | A | N | Y | 管材件 | E235+CR1 | —— | —— | 0.089 | —— | bar: 种类 用量 to 种类 用量
95 |  |  |  | 3 | [6 empty] | H4 | H4B-6805108 | 涡簧 | t=4.0 | A | EA |  | A | H4B-6805108 | A | N | Y | 弹簧件 | 65Mn | —— | —— | 0.1358 | 皂化 | bar: 种类 用量 to 种类 用量
96 |  |  | 2 | [7 empty] | H4 | H4A-6805118 | 副边调角器总成 | —— | A | EA |  | A | H4A-6805118 | A | N | Y | 装配总成件 | —— | —— | —— | —— | —— | bar: 种类 用量 to 种类 用量
97 |  |  |  | 3 | [6 empty] | H4 | SQX3000-6805114 | 右圆盘 | S3U | A | EA |  | A | SQX3000-6805114 | A | N | Y | 核心件 | —— | —— | φ82*20 | —— | —— | bar: 种类 用量 to 种类 用量
98 |  |  |  | 3 | [6 empty] | H4 | —— | 调角器右下连接板组件 | —— | A | EA | —— | A | —— | A | N | Y | —— | ASSY | —— | —— | —— | 电泳 | [7 empty] | 图号暂时没有，只有QAD号，现在已经和工艺商量好，暂时不取图号 | 1 | 1 | 1 | 1 | 1 | 1 | 1
99 |  |  |  |  | 4 | [5 empty] | H4 | H4B-6805102 | 调角器右下连接板 | t=3.0 | A | EA |  | A | H4B-6805102 | A | N | Y | 钣金件 | SPFH590 t=3.0 | —— | 141*133*26 | 0.3374 | —— | bar: 种类 用量 to 种类 用量
100 |  |  |  |  | 4 | [5 empty] | H4 | H4B-6805114 | 涡簧右固定片 | t=3 | A | EA |  | A | H4B-6805114 | A | N | Y | 钣金件 | Q235 t=3.0 | —— | 33*38*15 | 0.0143 | —— | bar: 种类 用量 to 种类 用量
101 |  |  |  |  | 4 | [5 empty] | H4 | H4B-6805110 | 塑料件固定钣金 | t=2 | A | EA |  | A | H4B-6805110 | A | N | Y | 钣金件 | Q235 t=2.0 | —— | 24*12*17 | 0.0091 | —— | bar: 种类 用量 to 种类 用量
102 |  |  |  | 3 | [6 empty] | H4 | —— | 调角器右上连接板组件 | —— | A | EA | —— | A | —— | A | N | Y | 钣金件 | —— | —— | —— | —— | 电泳 | [7 empty] | 图号暂时没有，只有QAD号，现在已经和工艺商量好，暂时不取图号 | 1 | 1 | 1 | 1 | 1 | 1 | 1
103 |  |  |  |  | 4 | [5 empty] | H4 | H4B-6805104 | 调角器右上连接板 | t=3.0 | A | EA |  | A | H4B-6805104 | A | N | Y | 钣金件 | SPFH590 t=3.0 | —— | 132*96*8 | 0.2429 | —— | bar: 种类 用量 to 种类 用量
104 |  |  |  |  | 4 | [5 empty] | H4 | B40 6805 215 | 涡簧固定座 | —— | A | EA |  | A | B40 6805 215 | A | N | Y | 钣金件 | Q235 t=3.0 | —— | 50*18*30 | 0.023 | —— | bar: 种类 用量 to 种类 用量
105 |  |  |  |  | 4 | [5 empty] | H4 | H4A-6805104 | 角度限位片 | t=3.0 | A | EA |  | A | H4A-6805104 | A | N | Y | 钣金件 | Q235 t=3.0 | —— | 49*18*23 | 0.0274 | —— | bar: 种类 用量 to 种类 用量
106 |  |  |  | 3 | [6 empty] | —— | SQX3000-6805112 | 主驾驶星盘塑料件 | 塑料类 | A | EA |  | A | SQX3000-6805112 | A | Y | N | 注塑件 | —— | —— | 18*14*14 | 0.001 | bar: 种类 用量 to 种类 用量
107 |  |  |  | 3 | [6 empty] | H4 | H4B-6805108 | 涡簧 | t=4 | A | EA |  | A | H4B-6805108 | A | N | Y | 弹簧件 | 65Mn | —— | —— | 0.1358 | 皂化 | bar: 种类 用量 to 种类 用量
108 |  | 1 | [8 empty] | H4 | Q150B1025Q | 六角头螺栓 | 调角器固定 | A | EA |  | A | Q150B1025Q | A | N | Y | 标准件 | —— | —— | 18*31*17 | 0.0264 | —— | —— | [7 empty] | 8 | 8 | 8 | 8 | 8 | 8 | 8
109 |  | 1 | [8 empty] | H4 | Q40110 | 平垫圈 | 调角器固定 | C | EA |  | A | Q40110 | A | N | Y | 标准件 | —— | —— | 20*2*20 | 0.004 | —— | —— | [7 empty] | 8 | 8 | 8 | 8 | 8 | 8 | 8
110 |  | 1 | [8 empty] | H4 | Q40310 | 弹垫圈 | 调角器固定 | C | EA |  | A | Q40310 | A | N | Y | 标准件 | —— | —— | 20*3*20 | 0.006 | —— | —— | [7 empty] | 8 | 8 | 8 | 8 | 8 | 8 | 8
111 |  | 1 | [8 empty] | 新开 | SHT0014301 | 驾驶员坐垫总成 | —— | B | EA |  | A | SHT0014301 | A | Y | N | 装配总成件 | ASSY | —— | 501*529*141 | —— | —— | —— | [7 empty] | 1 | 0 | 0 | 0 | 0 | 0 | 0
112 |  | 1 | [8 empty] | 新开 | SHT0014302 | 驾驶员坐垫总成 | —— | B | EA |  | A | SHT0014302 | A | Y | N | 装配总成件 | ASSY | —— | 501*529*142 | —— | —— | —— | [7 empty] | 0 | 1 | 1 | 0 | 0 | 0 | 0
113 |  | 1 | [8 empty] | 新开 | SHT0014377 | 驾驶员坐垫总成 | —— | B | EA |  | A | SHT0014377 | A | Y | N | 装配总成件 | ASSY | —— | 501*529*142 | —— | —— | [8 empty] | 0 | 0 | 0 | 1 | 1 | 0 | 0
114 |  | 1 | [8 empty] | 新开 | SHT0014378 | 驾驶员坐垫总成 | —— | B | EA |  | A | SHT0014378 | A | Y | N | 装配总成件 | ASSY | —— | 501*529*142 | —— | —— | [8 empty] | 0 | 0 | 0 | 0 | 0 | 1 | 0
115 |  | 1 | [8 empty] | 新开 | SHT0017282 | 驾驶员坐垫总成 | —— | B | EA |  | A | SHT0017282 | A | Y | N | 装配总成件 | [10 empty] | 种类 用量: 0; 种类 用量: 1
116 |  |  | 2 | [7 empty] | 新开 | BEC0010198 | 离位检测总成 | —— | B | EA | —— | A | BEC0010198 | A | Y | N | 装配总成件 | ASSY | —— | —— | —— | —— | [8 empty] | 1 | 0 | 0 | 0 | 0 | 0 | 0
117 |  |  | 2 | [7 empty] | —— | GHRC000001 | C型钉 | —— | C | EA | —— | A | GHRC000001 | A | N | Y | —— | —— | —— | —— | —— | —— | [8 empty] | 17 | 17 | 17 | 17 | 17 | 17 | 17
118 |  |  | 2 | [7 empty] | 新开 | SHT0014266 | 驾驶员坐垫面套总成 | （通风加热皮面料） | A | EA |  | A | SHT0014266 | A | Y | N | 缝纫总成 | ASSY | —— | 501*529*141 | —— | —— | —— | [7 empty] | 1 | 1 | 1 | 0 | 0 | 0 | 0
119 |  |  | 2 | [7 empty] | 新开 | SHT0014304 | 驾驶员坐垫面套总成 | (非通风加热皮面料） | A | EA |  | A | SHT0014304 | A | Y | N | 缝纫总成 | ASSY | —— | 501*529*141 | —— | —— | —— | [7 empty] | 0 | 0 | 0 | 1 | 1 | 0 | 1
120 |  |  | 2 | [7 empty] | 新开 | SHT0014380 | 驾驶员坐垫面套总成 | （织物面料） | A | EA | —— | A | SHT0014380 | A | Y | N | 缝纫总成 | ASSY | —— | 501*529*141 | —— | —— | —— | [7 empty] | 0 | 0 | 0 | 0 | 0 | 1 | 0
121 |  |  | 2 | [7 empty] | H4-2.2 | SHT0013899 | 通风坐垫泡沫总成 | 发泡 | A | EA |  | A | SHT0013899 | A | N | Y | 发泡 | 聚氨酯 | —— | 501*529*141 |  | —— | [8 empty] | 1 | 1 | 1 | 0 | 0 | 0 | 0
122 |  |  | 2 | [7 empty] | H4-2.2 | SHT0011281 | 非通风坐垫泡沫总成 | 发泡 | A | EA |  | A | SHT0011281 | A | N | Y | 发泡 |  | —— | 501*529*141 |  | —— | [8 empty] | 0 | 0 | 0 | 1 | 1 | 1 | 1
123 |  |  |  | 3 | [6 empty] | H4-2.2 | SHT0013917 | 通风坐垫泡沫本体 | 过程虚拟件 | A | EA |  | A | SHT0013917 | A | N | Y | 发泡 | 聚氨酯 | —— | 501*529*141 |  | —— | [8 empty] | 1 | 1 | 1 | 0 | 0 | 0 | 0
124 |  |  |  | 3 | [6 empty] | H4-2.2 | SHT0011300 | 非通风坐垫泡沫本体 | 过程虚拟件 | A | EA |  | A | SHT0011300 | A | N | Y | 发泡 |  | —— | 501*529*141 |  | —— | [8 empty] | 0 | 0 | 0 | 1 | 1 | 1 | 1
125 |  |  |  | 3 | [6 empty] | H4-2.2 | SHT0011070 | 坐垫预埋钢丝A | 线材 | A | EA |  | A | SHT0011070 | A | N | Y | 线材 | 20# | —— | 501*529*141 |  | —— | bar: 种类 用量 to 种类 用量
126 |  |  |  | 3 | [6 empty] | H4-2.2 | SHT0011071 | 坐垫预埋钢丝B | 线材 | A | EA |  | A | SHT0011071 | A | N | Y | 线材 | 20# | —— | 501*529*141 |  | —— | bar: 种类 用量 to 种类 用量
127 |  |  |  | 3 | [6 empty] | H4-2.2 | SHT0011603 | 坐垫预埋钢丝C | 线材 | A | EA |  | A | SHT0011603 | A | N | Y | 线材 | 20# | —— | 501*529*141 |  | —— | bar: 种类 用量 to 种类 用量
128 |  |  |  | 3 | [6 empty] | H4-2.2 | SHT0011604 | 坐垫预埋钢丝D | 线材 | A | EA |  | A | SHT0011604 | A | N | Y | 线材 | 20# | —— | 501*529*141 |  | —— | bar: 种类 用量 to 种类 用量
129 |  |  | 2 | [7 empty] | X3000 | SQX3000-6801100 | 坐盆总成 | 带座盆延伸 | B | EA |  | A | SQX3000-6801100 | A | N | Y | 装配总成件 | ASSY | —— | 420*478*75 | 2.0848 | 电泳 | bar: 种类 用量 to 种类 用量
130 |  |  |  | 3 | [6 empty] | X3000 | SQX3000-6801102 | 加强板 | —— | A | EA |  | A | SQX3000-6801102 | A | N | Y | 钣金件 | —— | —— | 80*65*1 | 0.04 | —— | bar: 种类 用量 to 种类 用量
131 |  |  |  | 3 | [6 empty] | X3000 | H5-6801404 | 铆钉 | —— | A | EA |  | A | H5-6801404 | A | N | Y | —— | —— | —— | 15*15*11 | 0.0074 | —— | bar: 种类 用量 to 种类 用量
132 |  |  |  | 3 | [6 empty] | X3000 | SQX3000-6801103 | 弹簧板 | —— | A | EA |  | A | SQX3000-6801103 | A | N | Y | —— | —— | —— | 229*55*52 | 0.1004 | —— | bar: 种类 用量 to 种类 用量
133 |  |  |  | 3 | [6 empty] | X3000 | SQX3000-6801101 | 2.0通风座盆本体 | —— | A | EA |  | A | SQX3000-6801101 | A | N | Y | 钣金件 | DC01 | —— | 420*466*44 | 1.937 | —— | bar: 种类 用量 to 种类 用量
134 |  |  | 2 | [7 empty] | H4-2.2 | SHT0011090 | 坐垫3D网格 | 泡沫 | A | EA |  | A | SHT0011090 | A | N | Y | —— | ASSY | —— | —— | —— | —— | [8 empty] | 1 | 1 | 1 | 0 | 0 | 0 | 0
135 |  |  | 2 | [7 empty] | H4-2.2 | BEC0010159 | 坐垫风扇总成 | 两个风扇加线束 | A | EA |  | A | BEC0010159 | A | N | Y | 电器件 | ASSY | —— | —— | —— | —— | [8 empty] | 1 | 1 | 1 | 0 | 0 | 0 | 0
136 |  |  | 2 | [7 empty] | H4-2.2 | BEC0010017 | 风扇保护壳 | 塑料类 | A | EA |  | A | BEC0010017 | A | N | Y | 塑料件 | [13 empty] | 2 | 2 | 2 | 0 | 0 | 0 | 0
137 |  |  | 2 | [7 empty] | H4-2.2 | BEC0010160 | 坐垫加热垫总成 | 电器件 | A | EA |  | A | BEC0010160 | A | N | Y | 电器件 | ASSY | —— | 405*210*2 | 0.064 | —— | [8 empty] | 1 | 1 | 1 | 1 | 1 | 0 | 0
138 |  | 1 | [8 empty] | H4-2.2 | BEC0010050 | 通风加热开关 | 电器件 | A | EA |  | A | BEC0010050 | A | N | Y | 电器件 | ASSY | —— | 26*26*36 | 0.023 | —— | [8 empty] | 1 | 1 | 1 | 0 | 0 | 0 | 0
139 |  | 1 | [8 empty] | H4-2.2 | BEC0010110 | 单加热开关 | 电器件 | A | EA |  | A | BEC0010110 | A | N | Y | 电器件 | ASSY | —— | 26*26*36 | 0.023 | —— | [8 empty] | 0 | 0 | 0 | 1 | 1 | 0 | 0
140 |  | 1 | [8 empty] | 新开 | BEC0010200 | 通风加热+SBR线束 | 电器件 | A | EA | —— | A | BEC0010200 | A | Y | N | 电器件 | ASSY | —— | —— | 0.145 | —— | [8 empty] | 1 | 0 | 0 | 0 | 0 | 0 | 0
141 |  | 1 | [8 empty] | 新开 | BEC0010211 | 通风加热线束 | 电器件 | A | EA | —— | A | BEC0010211 | A | Y | N | 电器件 | ASSY | —— | —— | 1.145 | [9 empty] | 0 | 1 | 1 | 0 | 0 | 0 | 0
142 |  | 1 | [8 empty] | 新开 | BEC0010205 | 单加热线束 | 电器件 | A | EA | —— | A | BEC0010205 | A | Y | N | 电器件 | ASSY | —— | —— | 1.145 | [9 empty] | 0 | 0 | 0 | 1 | 1 | 0 | 0
143 |  | 1 | [8 empty] | 新开 | BEC0010291 | 北奔H20安全带扣与接插件连接线束 | 电器件 | A | EA | —— | A | BEC0010291 | A | Y | N | 电器件 | ASSY | —— | —— | 1.145 | [9 empty] | 0 | 0 | 0 | 0 | 0 | 1 | 1
144 |  | 1 | [8 empty] | 新开 | SHT0017155 | 底座模块化总成 | 分总成（无换挡支架） | A | EA |  | A | SHT0017155 | A | Y | N | 装配总成件 | —— | —— | 480*419*147 | 16.4756 | —— | —— | [7 empty] | 0 | 0 | 1 | 0 | 1 | 0 | 0
145 |  | 1 | [8 empty] | 新开 | SHT0014291 | 底座模块化总成 | 分总成（有换挡支架） | A | EA |  | A | SHT0014291 | A | Y | N | 装配总成件 | —— | —— | 480*419*148 | 17.4756 | —— | —— | [7 empty] | 1 | 1 | 0 | 1 | 0 | 1 | 1
146 |  |  | 2 | [7 empty] | 新开 | SHT0014319 | 主驾驶换挡支架总成 | 装配分总成 | A | EA |  | A | SHT0014319 | A | Y | N | 装配分总成 | ASSY | —— |  | 0.592 | [9 empty] | 1 | 1 | 0 | 1 | 0 | 0 | 0
147 |  |  |  | 3 | [6 empty] | 新开 | SHT0014320 | 换挡支座 | 钣金件 | A | EA |  | A | SHT0014320 | A | Y | N | 钣金件 | SAPH440 | —— |  | 0.179 | [9 empty] | 1 | 1 | 0 | 1 | 0 | 0 | 0
148 |  |  |  | 3 | [6 empty] | 新开 | SHT0014321 | 支撑钢丝A | 钢丝 | A | EA |  | A | SHT0014321 | A | Y | N | 钢丝 | φ10-Q235 | —— |  | 0.164 | [9 empty] | 1 | 1 | 0 | 1 | 0 | 0 | 0
149 |  |  |  | 3 | [6 empty] | 新开 | SHT0014322 | 支撑钢丝B | 钢丝 | A | EA |  | A | SHT0014322 | A | Y | N | 钢丝 | φ10-Q235 | —— |  | 0.167 | [9 empty] | 1 | 1 | 0 | 1 | 0 | 0 | 0
150 |  |  |  | 3 | [6 empty] | 新开 | SHT0014323 | 支撑钢丝C | 钢丝 | A | EA |  | A | SHT0014323 | A | Y | N | 钢丝 | φ10-Q235 | —— |  | 0.039 | [9 empty] | 1 | 1 | 0 | 1 | 0 | 0 | 0
151 |  |  |  | 3 | [6 empty] | 新开 | SHT0014324 | 支撑钢丝D | 钢丝 | A | EA |  | A | SHT0014324 | A | Y | N | 钢丝 | φ10-Q235 | —— |  | 0.043 | [9 empty] | 1 | 1 | 0 | 1 | 0 | 0 | 0
152 |  | 1 | [8 empty] | P22 | SHT0014645 | 变阻尼调节手柄 | 分总成 | B | EA |  | A | SHT0014645 | A | N | Y | 装配总成件 | ASSY | —— | 60*74*34 | —— | 皮纹 | —— | [7 empty] | 1 | 1 | 0 | 1 | 1 | 1 | 1
153 |  | 1 | [8 empty] | X3000 | SHT0010520 | 变阻尼弹簧 | 弹簧钢 | B | EA |  | A | SHT0010520 | A | N | Y | 弹簧钢 | Φ=0.7-GB/T342 65Mn-GB/T4357 | GB/T342 GB/T4357 | 8*8*31 | 0.0025 | —— | —— | bar: 种类 用量 to 种类 用量
154 |  | 1 | [8 empty] | X3000 | BFA0010076 | 圆头割尾自攻钉 | 固定可变阻尼 | C | EA |  | A | BFA0010076 | —— | N | Y | 标准件 | φ5.5*13 | —— | —— | 0.0015 | —— | —— | bar: 种类 用量 to 种类 用量
155 |  | 1 | [8 empty] | H4 | H5-6806004 | 延伸手柄 | 注塑件 | A | EA |  | A | H5-6806004 | A | N | Y | 注塑件 | PA6 | —— | 26*126.5*23 | 0.0203 | —— | —— | bar: 种类 用量 to 种类 用量
156 |  | 1 | [8 empty] | H4 | BFA0000285 | 开口挡圈 | 标准件 | C | EA |  | A | BFA0000285 | A | N | Y | 标准件 | —— | —— | ₵6开口垫片 | —— | —— | —— | [7 empty] | 3 | 3 | 3 | 3 | 3 | 3 | 3
157 |  | 1 | [8 empty] | 汕德卡 | SHT0011971 | 调角器左罩壳 | 左侧罩壳 | B | EA |  | A | SHT0011971 | A | N | Y | 注塑件 | PP-T30 | —— | 558*129*231 | 0.32 | 皮纹 | [8 empty] | 0 | 0 | 0 | 1 | 1 | 1 | 1
158 |  | 1 | [8 empty] | 汕德卡 | SHT0011972 | 调角器左罩壳 | 左侧罩壳（带气动腰托加热通风） | B | EA |  | A | SHT0011972 | A | N | Y | 注塑件 | PP-T30 | —— | 558*129*231 | 0.32 | 皮纹 | —— | [7 empty] | 1 | 1 | 1 | 1 | 1 | 0 | 0
159 |  | 1 | [8 empty] | 汕德卡 | SHT0011961 | 调角器右罩壳 | 注塑件 | B | EA |  | A | SHT0011961 | A | N | Y | 注塑件 | PP-T30 | —— | 556.4*97*247 | 0.337 | 皮纹 | —— | [7 empty] | 1 | 1 | 1 | 0 | 0 | 1 | 1
160 |  | 1 | [8 empty] | 汕德卡 | SHT0011962 | 座垫前部罩壳 | 注塑件 | B | EA |  | A | SHT0011962 | A | N | Y | 注塑件 | PP-T30 | —— | 56*328*77 | 0.126 | 皮纹 | —— | bar: 种类 用量 to 种类 用量
161 |  | 1 | [8 empty] | 汕德卡 | SHT0011963 | 后部罩壳 | 注塑件 | A | EA |  | A | SHT0011963 | A | N | Y | 注塑件 | PP-T30 | —— | 77*361*110 | 0.153 | 皮纹 | bar: 种类 用量 to 种类 用量
162 |  | 1 | [8 empty] | H4-2.2 | SHT0014613 | 仰角手柄 | 注塑件 | B | EA |  | A | SHT0014613 | A | N | Y | 注塑件 | PC+ABS | —— | 121*34*75 | 0.045 | 皮纹 | —— | bar: 种类 用量 to 种类 用量
163 |  | 1 | [8 empty] | H4-2.2 | SHT0011964 | 调角器手柄 | 注塑件 | B | EA |  | A | SHT0011964 | A | N | Y | 注塑件 | PC+ABS | —— | 122*38*127 | 0.06 | 皮纹 | bar: 种类 用量 to 种类 用量
164 |  | 1 | [8 empty] | P22 | SHT0011977 | 通风加热底座 | 注塑件 | B | EA |  | A | SHT0011977 | A | N | Y | 注塑件 | ABS | —— | 105*40*66.5 | 0.0226 | 皮纹 | [8 empty] | 1 | 1 | 1 | 1 | 1 | 0 | 0
165 |  | 1 | [8 empty] | P22 | SHT0013272 | 升降调节机构总成 | 总成件 | B | EA |  | A | SHT0013272 | A | N | Y | 装配总成件 | ASSY | —— | —— | —— | 皮纹 | —— | bar: 种类 用量 to 种类 用量
166 |  | 1 | [8 empty] | P22 | BPC0010177 | 2.0按压速降阀总成 | 总成件 | B | EA |  | A | BPC0010177 | A | N | Y | —— | ASSY | 87×35×44 | 0.04347 | —— | 皮纹 | bar: 种类 用量 to 种类 用量
167 |  | 1 | [8 empty] | H4 | BFA0010076 | 圆头割尾自攻钉 | 固定升降手柄 | C | EA |  | A | BFA0010076 | —— | N | Y | 标准件 | 4.8*16 | —— | —— | 0.0015 | —— | 黑锌 | [7 empty] | 2 | 2 | 2 | 2 | 2 | 2 | 2
168 |  |  | 2 | [7 empty] | 新开 | SHT0016438 | 主驾驶底支架总成（喷漆） | 总成件 | A | EA |  | A | SHT0016438 | A | Y | N | 总成件 | ASSY |  |  | 3.473 | 磨砂黑漆 | bar: 供应商 to 种类 用量
169 |  |  |  | 3 | [6 empty] | 新开 | SHT0014258 | 主驾驶底支架 | 总成件 | A | EA |  | A | SHT0014258 | A | Y | N | 总成件 | ASSY |  |  | 3.473 | bar: 种类 用量 to 种类 用量
170 |  |  |  |  | 4 | [5 empty] | 新开 | SHT0016358 | 主驾驶底支架左边板总成 | 分总成 | A | EA |  | A | SHT0016358 | A | Y | N | 分总成 | ASSY |  |  | 0.803 | bar: 供应商 to 种类 用量
171 | [5 empty] | 5 |  |  |  |  | 新开 | SHT0016432 | 主驾底支架左边板 | 钣金件 | A | EA |  | A | SHT0016432 | A | Y | N | 钣金件 | SAPH440 |  |  | 0.788 | bar: 供应商 to 种类 用量
172 | [5 empty] | 5 |  |  |  |  | 新开 | Q370C08 | 六角焊接螺母 | 标准件 | A | EA |  | A | Q370C08 | A | Y | N | 标准件 |  |  |  | 0.005 | [9 empty] | 2 | 2 | 2 | 2 | 2 | 2 | 2
173 | [5 empty] | 5 |  |  |  |  | 新开 | Q37106 | 焊接方螺母 | 标准件 | A | EA |  | A | Q37106 | A | Y | N | 标准件 |  |  |  | 0.005 | [9 empty] | 2 | 2 | 2 | 2 | 2 | 2 | 2
174 |  |  |  |  | 4 | [5 empty] | 新开 | SHT0014310 | 主驾驶底支架右边板总成 | 分总成 | A | EA |  | A | SHT0014310 | A | Y | N | 分总成 | ASSY |  |  | 0.803 | bar: 种类 用量 to 种类 用量
175 | [5 empty] | 5 |  |  |  |  | 新开 | SHT0014306 | 主驾驶底支架右边板 | 钣金件 | A | EA |  | A | SHT0014306 | A | Y | N | 钣金件 | SAPH440 |  |  | 0.788 | bar: 种类 用量 to 种类 用量
176 | [5 empty] | 5 |  |  |  |  | 新开 | Q370C08 | 六角焊接螺母 | 标准件 | A | EA |  | A | Q370C08 | A | Y | N | 标准件 |  |  |  | 0.005 | [9 empty] | 3 | 3 | 3 | 3 | 3 | 3 | 3
177 |  |  |  |  | 4 | [5 empty] | 新开 | SHT0014307 | 主驾驶底支架前边板 | 钣金件 | A | EA |  | A | SHT0014307 | A | Y | N | 钣金件 | SAPH440 |  |  | 0.859 | bar: 种类 用量 to 种类 用量
178 |  |  |  |  | 4 | [5 empty] | 新开 | SHT0014308 | 主驾驶底支架后边板 | 钣金件 | A | EA |  | A | SHT0014308 | A | Y | N | 钣金件 | SAPH440 |  |  | 0.948 | bar: 种类 用量 to 种类 用量
179 |  | 1 | [8 empty] | —— | Q218B0816 | 内六角螺栓 | 标准件 | A | EA |  | A | Q218B0816 | A | N | Y | 标准件 | 标准件 |  |  | 0.01 | [9 empty] | 4 | 4 | 4 | 4 | 4 | 4 | 4
180 |  | 1 | [8 empty] | H6 | SHT0011481 | 司机六孔腰托开关总成 | 分总成 | B | EA |  | A | SHT0011481 | —— | N | Y | 分总成 | ASSY | —— | —— | —— | 皮纹 | —— | bar: 种类 用量 to 种类 用量
181 |  | 1 | [8 empty] | —— | BFA0010038 | 螺钉 | 固定腰脱开关和加热底座 | B | EA |  | A | BFA0010038 | —— | N | Y | 标准件 | 标准件 | [12 empty] | 4 | 4 | 4 | 4 | 4 | 4 | 4
182 |  | 1 | [8 empty] | H4 | BCL0010006 | 气管卡扣 | 固定管路 | B | EA |  | A | BCL0010006 | —— | N | Y | —— |  | —— | —— | —— | bar: 种类 用量 to 种类 用量
183 |  | 1 | [8 empty] | H4 | BCL0010010 | 四管夹 | 固定管路 | B | EA |  | A | BCL0010010 | —— | N | Y | —— | —— | —— | —— | —— | —— | —— | bar: 种类 用量 to 种类 用量
184 |  | 1 | [8 empty] | —— | SHT0013907 | 防爆波纹管 | 包裹上下横骨架 | B | EA | —— | A | SHT0013907 | —— | N | Y | —— | —— | 内径20*80 | —— | —— | —— | —— | [7 empty] | 2 | 2 | 2 | 2 | 2 | 2 | 2
185 |  | 1 | [8 empty] | —— | BPC0010012 | 管箍 | 连接气管 | B | EA |  | A | BPC0010012 | —— | N | Y | —— |  | φ4 | [11 empty] | 2 | 2 | 2 | 2 | 2 | 2 | 2
186 |  | 1 | [8 empty] | H5 | Q2204213 | 大扁头盘头自攻钉 | 固定罩壳 | B | EA |  | A | Q2204213 | —— | N | Y | 标准件 | ST4.2*13 | GB/T9074.18-1988 | —— | —— | —— | —— | [7 empty] | 14 | 14 | 14 | 14 | 14 | 14 | 14
187 |  | 1 | [8 empty] | —— | GHRC000001 | C型钉 | 固定面套 | B | EA | —— | A | GHRC000001 | —— | N | Y | [14 empty] | 5 | 5 | 5 | 5 | 5 | 5 | 5
188 |  | 1 | [8 empty] | H4 | H4G-6802112 | 扎带 | —— | C | EA | —— | A | H4G-6802112 | —— | N | Y | —— | —— | —— | —— | —— | —— | —— | [7 empty] | 3 | 3 | 3 | 3 | 3 | 3 | 3
189 |  | 1 | [8 empty] | H4 | SHT0000495 | 靠背塑料包装套 | 注塑件 | C | EA | —— | A | SHT0000495 | A | N | Y | PE | PE | —— | —— | —— | —— | —— | bar: 种类 用量 to 种类 用量
190 |  | 1 | [8 empty] | K1 | SLT0000341 | k1司机座包装膜窄车 | 注塑件 | C | EA | —— | A | SLT0000341 | A | N | Y | PE | PE | —— | —— | —— | —— | —— | bar: 种类 用量 to 种类 用量
191 |  | 1 | [8 empty] | —— | TMA0000180 | 北奔条形码 | —— | C | A |  | A | —— | A | N | Y | —— |  |  | 70*25 | [10 empty] | 2 | 2 | 2 | 2 | 2 | 2 | 2 | 2 | 2
192 |  | 1 | [8 empty] | H4 | SHT0014013 | 装车接头小总成-H4 | 总长200mm | A | EA |  | A | SHT0014013 | A | N | Y | —— | —— | —— | —— | —— | —— | bar: 种类 用量 to 种类 用量
193 |  | 1 | [8 empty] | —— | SHT0010465 | 气管防护弹簧 | 保护气管 | B | EA |  | A | SHT0010465 | —— | N | Y | —— |  | φ4 | bar: 种类 用量 to 种类 用量

## 副驾驶员座椅总成首页
版本：A 识别号：GR/ZY/BOM-2021-05-001
编号：GR-21-01-23
车型 |  | 北奔-H20 |  |  | 北奔 H20副座椅总成EBOM清单 | [9 empty] | 编制 | 审核 | 标准化 | 批准 | 页次 | 日 期
[5 empty] | (首页 ) | [9 empty] | 张甲 |  |  |  | 1/1 | 2024-04-29
图示 |  |  |  | NO. | 件号 |  |  | 件名 |  |  |  |  | 产品描述 |  | 单台用量 | 车型配置 |  | 备注
|  |  |  | 1 | SHT0014311(客户号5179100103） |  |  | 副座椅总成 |  |  |  |  | 织物面料+折叠+集成安全带 |  | 1
|  |  |  | 2 | SHT0014382（客户号5179100003） |  |  | 副座椅总成 |  |  |  |  | 皮面料+折叠+集成安全带 |  | 1
|  |  |  | 3 | 以下空白
变更履历
No | 日期 | 变更前零件号 | 变更后零件号 | 零件名称 | 变更内容 | 变更原因 | 变更来源 | No | 日期 | 零件号 | 零件名称 | 变更内容 | 变更原因 | 变更来源
1 | 2022.3.15 | / | SHT0014429 | 副驾驶底支架(电泳） | 新增 | 增加工序 | 设计
2 | 2022.5.24 | SHT0014311 | SHT0014311 | 副座椅总成 | 副驾驶员座椅总成更改为副座椅总成 | 名称与协议保持一致 | 设计
| 2022.5.24 | SHT0014382 | SHT0014382 | 副座椅总成 | 副驾驶员座椅总成更改为副座椅总成 | 名称与协议保持一致 | 设计
3 | 2022.5.24 | SHT0014311 | SHT0014311 | 副座椅总成 | 备注中皮面料改为织物面料 | 名称与协议保持一致 | 设计
4 | 2022.5.24 | SHT0014382 | SHT0014382 | 副座椅总成 | 备注中织物面料改为皮面料 | 名称与协议保持一致 | 设计
5 | 2022.5.24 | 无 | SHT0002769 | 副驾安全带卷轴器总成 | 依据ECR0007854，新增零部件 | 根据河北需求，H4的安全带，卷轴器和锁扣分开供货 | 设计
6 | 2022.5.24 | 无 | SHT0002770 | 副驾安全带锁扣总成 | 依据ECR0007854，新增零部件 | 根据河北需求，H4的安全带，卷轴器和锁扣分开供货 | 设计
7 | 2022.5.24 | SHT0000510 | / | 白铝标牌 | 取消白铝标牌及铆钉 | 借用H4座椅，H20无此标识 | 设计
8 | 2022.5.24 | H4681010095A0 | / | 抽芯拉铆钉 | 取消白铝标牌及铆钉 | 借用H4座椅，H20无此标识 | 设计
9 | 2022.5.24 | / | SHT0010244 | 靠背骨架焊接总成 | 降成本靠背骨架结构，引起下级件变更 | 依据 ECR0007614，降成本 | 设计
10 | 2022.5.24 | H4-6905117主边调角器总成 H4-6905118副边调角器总成 | SHT0014636 SHT0014635 | 右圆盘总成 左圆盘总成 | 弗吉亚调角器更换为全盛调角器，引起变更 | 依据 ECR0007831，降成本 | 设计
11 | 2022.06.08 | SHT0014060 | 无 | 座垫底部护板 | 座垫底部护板取消 | 领导要求 | 设计
12 | 2022.06.08 | GB/T 818-2000 | 无 | 十字槽盘头螺钉 | 取消座垫底部护板，引起变更 | 领导要求 | 设计
13 | 2022.06.10 | TMA0000180 | / | 北奔条形码 | 增加条形码零部件 | 前期缺失 | 设计
14 | 2022.09.19 | Q218B0816 | Q218B0820 | 内六角螺栓 | 更改螺栓型号提升强度 | 品质提升 | 设计
15 | 2022.09.19 | 无 | Q40108 | 平垫圈 | 配合Q218B0820使用 | 品质提升 | 设计
16 | 2022.09.19 | 无 | SHT0014429 | 副驾驶底支架(喷漆） | 副驾驶底支架(电泳）改为副驾驶底支架(喷漆） | 客户新要求

## 副驾驶员座椅总成
设计: |  |  |  |  | 校核： 标准化： | [8 empty] | 北奔H20副座椅总成 | [27 empty] | 零件号 | 5179100103 | 5179100003
[42 empty] | 内部号 | SHT0014311 | SHT0014382
会签： | [41 empty] | 名称 | 副座椅总成 | 副座椅总成
批准: | [11 empty] | 日期： | [29 empty] | 规格型号
版本：A | [41 empty] | 车型配置 | 织物面料+折叠+集成安全带 | 皮面料+折叠+集成安全带
说明： | [41 empty] | 种类
序号 | 装配等级 | [9 empty] | 来源 | 零件号 | 中文名称 | 零件描述 | 重要度 | 单位 | 图示 | 数据版本 | 图纸号 | 图纸版本 | 是否申请新零件号 | 沿用件 | 零件类别 | 材料 | 材料标准 | 轮廓尺寸 (长*宽*高) | 设计重量 （Kg） | 工艺方式 | 工艺规格 | 工艺用量 | 材料利用率 | 工序数 | 工时（S) | 人数 | 表面处理 | 工艺规格 | 工艺用量 （Kg） | 焊接长度 （cm） | 涂装面积 （m2） | 外购/ 自制 | 价格 | 备注 | 用量 | 用量
| 0 | 1 | 2 | 3 | 4 | 5 | 6 | 7 | 8 | 9
1 | 0 | [9 empty] | 新开 | SHT0014311 | 副座椅总成 |  | A | EA |  | Q01 | SHT0014024 | A | Y | N | 装配总成 |  |  | 1202*667*570 | 22.9 | [15 empty] | 1 | 0
2 | 0 | [9 empty] | 新开 | SHT0014382 | 副座椅总成 |  | A | EA |  | Q02 | SHT0014382 | A | Y | N | 装配总成 | [19 empty] | 0 | 1
3 |  | 1 | [8 empty] | 新开 | SHT0014312 | 副司机座椅靠背总成 |  | B | EA |  | Q01 | SHT0014015 | A | Y | N | 装配分总成 | ASSY | —— | 260*560*900 | —— | [15 empty] | 1 | 0
4 |  | 1 | [8 empty] | 新开 | SHT0014383 | 副司机座椅靠背总成 |  | B | EA |  | Q02 | SHT0014383 | A | Y | N | 装配分总成 | ASSY | —— | [17 empty] | 0 | 1
5 |  |  | 2 | [7 empty] | H4 | H4681020800A0 | 三点式安全带总成 |  | A | EA |  | Q01 | H4681020800A0 | A | N | Y | 采购核心件 | ASSY | —— | —— | [16 empty] | 1 | 1
6 |  |  |  | 3 | [7 empty] | SHT0002769 | 副驾安全带卷轴器总成 | H4带吊环 | A | EA |  |  |  | A | N | Y | 采购核心件 | ASSY | —— | —— | [16 empty] | 1 | 1
7 |  |  |  | 3 | [7 empty] | SHT0002770 | 副驾安全带锁扣总成 | H4不带报警线束 | A | EA |  |  |  | A | N | Y | 采购核心件 | ASSY | —— | —— | [16 empty] | 1 | 1
8 |  |  | 2 | [8 empty] | GHRC000001 | C型钉 | 固定面套 | A | EA |  | Q01 | GHRC000001 | A | N | Y |  |  | —— | —— | 0.001 | [15 empty] | 21 | 21
9 |  |  | 2 | [7 empty] | 新开 | SHT0014271 | 副驾驶员靠背护面总成 | (皮面料) | C | EA |  | Q01 | SHT0014271 | A | Y | N | 缝纫总成 | —— | —— | —— | —— | [15 empty] | 0 | 1
10 |  |  | 2 | [7 empty] | 新开 | SHT0014384 | 副驾驶员靠背护面总成 | (织物面料） | C | EA |  | Q01 | SHT0014384 | A | Y | N | 缝纫总成 | —— | —— | —— | —— | [15 empty] | 1 | 0
11 |  |  | 2 | [7 empty] | 新开 | SHT0011062 | 靠背泡沫总成 |  | C | EA |  | Q01 | SHT0011062 | A | N | Y | 发泡总成 | —— | —— | —— | —— | [15 empty] | 1 | 1
12 |  |  |  | 3 | [6 empty] | H4 | SHT0011063 | 副驾驶靠背泡沫本体 |  | C | EA |  | Q01 | SHT0011063 | A | N | Y | —— | [19 empty] | 1 | 1
13 |  |  |  | 3 | [6 empty] | H4 | H4681020024A0 | 安全带固定片 |  | C | EA |  | Q01 | H4681020024A0 | A | N | Y | 钣金件 | 65Mn t=1.0 | GB/T 1222 | 33*112*82 | 0.033 | [15 empty] | 1 | 1
14 |  |  |  | 3 | [6 empty] | H4 | SHT0011512 | 靠背泡沫预埋钢丝1 |  | C | EA |  | Q01 | SHT0011512 | A | N | Y | 钢丝 | 20# | ⌀2-GB/T 342 20-GB/T 699 | Φ2.0×830 | 0.0187 | [15 empty] | 1 | 1
15 |  |  |  | 3 | [6 empty] | H4 | SHT0011066 | 靠背泡沫预埋钢丝2 |  | C | EA |  | Q01 | SHT0011066 | A | N | Y | 钢丝 | 20# | ⌀2-GB/T 342 20-GB/T 699 | Φ2.0×250 | 0.0062 | [15 empty] | 1 | 1
16 |  |  |  | 3 | [6 empty] | H4 | SHT0011067 | 靠背泡沫预埋钢丝3 |  | C | EA |  | Q01 | SHT0011067 | A | N | Y | 钢丝 | 21# | ⌀2-GB/T 342 20-GB/T 700 | Φ2.0×250 | 0.0062 | [15 empty] | 1 | 1
17 |  |  |  | 3 | [6 empty] | H4 | SHT0011068 | 靠背泡沫预埋钢丝4 |  | C | EA |  | Q01 | SHT0011513 | A | Y | N | 钢丝 | 22# | ⌀2-GB/T 342 20-GB/T 701 | Φ2.0×250 | 0.0062 | [15 empty] | 1 | 1
18 |  |  |  | 3 | [6 empty] | H4 | SHT0011069 | 靠背泡沫预埋钢丝5 |  | C | EA |  | Q01 | SHT0011514 | A | Y | N | 钢丝 | 23# | ⌀2-GB/T 342 20-GB/T 702 | Φ2.0×250 | 0.0062 | [15 empty] | 1 | 1
19 |  |  | 2 | [7 empty] | H4 | H4681010091A0 | 安全带外部罩壳 | 黑色 | C | EA |  | Q01 | H4681010091A0 | A | N | Y | 塑料件 | PA6 | —— | 19*99*76 | 0.0172 | [15 empty] | 1 | 1
20 |  |  | 2 | [7 empty] | H4 | H4681010096A0 | 安全带外部罩壳固定卡片 | —— | C | EA |  | Q01 | H4681010096A0 | A | N | Y | 冲压钣金 | 65Mn t=1 | GB/T 1222 | —— | 0.0076 | [15 empty] | 1 | 1
21 |  |  | 2 | [7 empty] | H4 | H4681010095A0 | 拉铆钉 |  | C | EA |  | Q01 | H4681010095A0 | A | N | Y | 标准件 | 铝 | —— | —— | 0.01 | [15 empty] | 4 | 4
22 |  |  | 2 | [7 empty] | H4 | SHT0010244 | 靠背骨架焊接总成 |  | A | EA |  | Q01 | SHT0010244 | A | N | Y | 焊接总成 | ASSY | —— | 813*505*150 | [16 empty] | 1 | 1
23 |  |  |  | 3 | [6 empty] | H4 | H5-6802108 | 头枕主体管 |  | C | EA |  | Q01 | H5-6802108 | A | N | Y | 钢管 | 钢管Q195 t=1.5 | ⌀20×1.5-GB/T 13793 Q195-GB/T 700 | —— | 0.547 | [15 empty] | 1 | 1
24 |  |  |  | 3 | [6 empty] | H4 | SHT0014489 | 头枕支撑板条 |  | C | EA |  | Q01 | SHT0014489 | A | N | Y | 钣条 | 钢板Q235 15*2.0 | 2-GB/T 708 Q235-GB/T 700 | —— | 0.0431 | [15 empty] | 1 | 1
25 |  |  |  | 3 | [6 empty] | H4 | SHT0012974 | 副驾驶安全带上悬置固定板总成 | 焊接件 | B | EA |  | A | H5-6902150 | A | N | Y | 焊接总成件 | ASSY | —— | —— | 0.4339 | [15 empty] | 1 | 1
26 |  |  |  |  | 4 | [5 empty] | H4 | SHT0012973 | 副驾驶安全带上悬置安装板 | 冲压件 | B | EA |  | A | H4681020431A0 | A | N | Y | 钣金件 | SAPH440 | t=3.0 | Q/BQB301 Q/BQB310 | 0.4235 | [15 empty] | 1 | 1
27 |  |  |  |  | 4 | [5 empty] | H4 | H4B-6805326 | 安全带7/16焊接螺母 | 标准件 | B | EA |  | A | H4681010714A0 | A | N | Y | 线材 | —— | 7/16 | —— | 0.0104 | [15 empty] | 1 | 1
28 |  |  |  | 3 | [6 empty] | H4 | SHT0012972 | 靠背钢管骨架 |  | C | EA |  | Q01 | H4A-6802108 | A | N | Y | 钢管 | 钢管Q235 φ25*2.0 | ⌀25×2-GB/T 13793 Q235-GB/T 700 | —— | 1.789 | [15 empty] | 1 | 1
29 |  |  |  | 3 | [6 empty] | H4 | H5-6802114 | 靠背钢管上横骨架 |  | C | EA |  | Q01 | H4681010402A0 | A | N | Y | 钢管 | 钢管Q235 φ25*2.0 | ⌀25×2-GB/T 13793 Q235-GB/T 700 | Ø25×358 | 0.492 | [15 empty] | 1 | 1
30 |  |  |  | 3 | [6 empty] | H4 | SHT0013858 | 副驾驶员上安全带导向钢丝 | 线材 | B | EA |  | Q01 | SHT0013858 | A | N | Y | 钢丝 | 圆钢Q235 | ⌀6 | GB/T 700 | 0.0587 | [15 empty] | 1 | 1
31 |  |  |  | 3 | [6 empty] | H4 | H5-6802115 | 靠背钢下管横骨架 |  | C | EA |  | Q01 | H5-6802115 | A | N | Y | 钢管 | 钢管Q235 Ø25*2.0 | ⌀25×2-GB/T 13793 Q235-GB/T 700 | Ø25×375×2.0 | 0.414 | [15 empty] | 1 | 1
32 |  |  |  | 3 | [6 empty] | H4 | D04-6802105 | 腰托固定框线 | Φ6 | B | EA |  | A | D04-6802105 | A | N | Y | 金属件 | 圆钢Q235 | GB/T 700 | —— | 0.0587 | [15 empty] | 1 | 1
33 |  |  |  | 3 | [6 empty] | H4 | SHT0013859 | 副驾驶员中间安全带导向钢丝 | 线材 | B | EA |  | A | SHT0013859 | A | N | Y | 钢丝 | 圆钢Q235 | ⌀6 GB/T 700 | 91*71*285 | 0.0587 | [15 empty] | 1 | 1
34 |  |  |  | 3 | [6 empty] | H4 | H5-6802109 | 左侧主板总成 | 焊接件 | B | EA |  | A | H5-6802109 | A | N | Y | 焊接总成件 | ASSY | —— | —— | 0.5358 | [15 empty] | 1 | 1
35 |  |  |  |  | 4 | [5 empty] | H4 | H5-6802110 | 靠背左侧主钣 | 冲压件 | B | EA |  | A | H5-6802110 | A | N | Y | 钣金件 | SPFH590 | t=2.0 | Q/BQB301 Q/BQB310 | 0.5164 | [15 empty] | 1 | 1
36 |  |  |  |  | 4 | [5 empty] | H4 | Q370C10 | 点焊螺母 | 标准件 | B | EA |  | A | Q370C10 | A | N | Y | 标准件 | —— | M10 | —— | 0.0097 | [15 empty] | 2 | 2
37 |  |  |  | 3 | [6 empty] | H4 | H5-6802111 | 右主板总成 | 焊接件 | B | EA |  | A | H5-6802111 | A | N | Y | 焊接总成件 | ASSY | —— | —— | 0.5358 | [15 empty] | 1 | 1
38 |  |  |  |  | 4 | [5 empty] | H4 | H5-6802112 | 靠背右侧主钣 | 冲压件 | B | EA |  | A | H5-6802112 | A | N | Y | 钣金件 | SPFH590 | t=2.0 | Q/BQB301 Q/BQB310 | 0.5164 | [15 empty] | 1 | 1
39 |  |  |  |  | 4 | [5 empty] | H4 | Q370C10 | M10点焊螺母 | 标准件 | B | EA |  | A | Q370C10 | A | N | Y | 标准件 | —— | M10 | —— | 0.0097 | [15 empty] | 2 | 2
40 |  |  |  | 3 | [6 empty] | H4 | SHT0014491 | 副驾驶员下安全带导向钢丝 | 线材,.直径6mm | B | EA |  | Q01 | SHT0014491 | A | N | Y | 钢丝 | 圆钢Q235 | ⌀8 | GB/T 700 | 0.0587 | [15 empty] | 1 | 1
41 |  | 1 | [8 empty] | 新开 | SHT0014313 | 副司机座垫总成 |  | B | EA |  | Q01 | SHT0014313 | A | Y | N | 装配分总成 | ASSY | —— | —— | —— | [15 empty] | 1 | 0
42 |  | 1 | [8 empty] | 新开 | SHT0014385 | 副司机座垫总成 |  | B | EA |  | Q01 | SHT0014385 | A | Y | N | 装配分总成 | ASSY | —— | —— | [16 empty] | 0 | 1
43 |  |  | 2 | [8 empty] | GHRC000001 | C型钉 | 固定面套 | B | EA |  | Q01 | GHRC000001 | A | N | Y | —— | —— | —— | —— | 0.001 | [15 empty] | 17 | 17
44 |  |  | 2 | [7 empty] | 新开 | SHT0014270 | 副驾驶员座垫护面总成 | (皮面料） | C | EA |  | Q01 | SHT0014270 | A | Y | N | 缝纫总成 |  | —— | —— | —— | [15 empty] | 0 | 1
45 |  |  | 2 | [7 empty] | 新开 | SHT0014386 | 副驾驶员座垫护面总成 | （织物面料） | C | EA |  | Q01 | SHT0014386 | A | Y | N | 缝纫总成 | —— | —— | —— | —— | [15 empty] | 1 | 0
46 |  |  | 2 | [7 empty] | H4-2.2 | SHT0011060 | 座坐垫泡沫总成 |  | C | EA |  | Q01 | SHT0011060 | A | N | Y | 泡沫总成 | —— | —— | —— | —— | [15 empty] | 1 | 1
47 |  |  |  | 3 | [6 empty] | H4 | SHT0011061 | 坐垫聚氨酯泡沫 |  | C | EA |  | Q01 | SHT0011061 | A | N | Y | —— |  |  |  | —— | [15 empty] | 1 | 1
48 |  |  |  | 3 | [6 empty] | H4 | SHT0011070 | 坐垫泡沫预埋钢丝1.1 |  | C | EA |  | Q01 | SHT0011070 | A | N | Y | 钢丝 | 20# | ⌀2-GB/T 342 20-GB/T 699 | Φ2.0×410 | —— | [15 empty] | 1 | 1
49 |  |  |  | 3 | [6 empty] | H4 | SHT0011071 | 坐垫泡沫预埋钢丝2.1 |  | C | EA |  | Q01 | SHT0011071 | A | N | Y | 钢丝 | 20# | ⌀2-GB/T 342 20-GB/T 699 | Φ2.0×229 | —— | [15 empty] | 1 | 1
50 |  |  |  | 3 | [6 empty] | H4 | SHT0011072 | 坐垫泡沫预埋钢丝3.1 |  | C | EA |  | Q02 | SHT0011072 | A | N | Y | 钢丝 | 21# | ⌀2-GB/T 342 20-GB/T 700 | Φ2.0×230 | —— | [15 empty] | 1 | 1
51 |  |  |  | 3 | [6 empty] | H4 | SHT0011597 | 坐垫泡沫预埋钢丝4.1 |  | C | EA |  | Q03 | SHT0011597 | A | N | Y | 钢丝 | 22# | ⌀2-GB/T 342 20-GB/T 701 | Φ2.0×231 | —— | [15 empty] | 1 | 1
52 |  |  | 2 | [7 empty] | H4 | H4691010650A0 | 副司机座盆总成 |  | B | EA |  | Q01 | H4691010650A0 | A | N | Y | 焊接总成 | ASSY | —— | —— | —— | [15 empty] | 1 | 1
53 |  |  |  | 3 | [6 empty] | H4 | H4691010651A0 | 座盆 |  | B | EA |  | Q01 | H4691010651A0 | A | N | Y | 钣金件 | ST12 | 钢板1-Q/BQB 401 ST12-Q/BQB 403 | —— | 1.86 | [15 empty] | 1 | 1
54 |  |  |  | 3 | [6 empty] | H4 | Q37106 | 焊接方螺母 |  | C | EA |  | Q01 | Q37106 | A | N | Y | 标准件 | M5 | —— | —— | [16 empty] | 2 | 2
55 |  |  | 2 | [7 empty] | H4 | H4A-6901100 | H4副司机座框总成 |  | A | EA |  | Q01 | H4A-6901100 | A | N | Y | 焊接总成 | —— | —— | —— | 2.73 | [15 empty] | 1 | 1
56 |  |  |  | 3 | [6 empty] | H4 | H4681020061A0 | 座框纵梁 |  | C | EA |  | Q01 | H4681020061A0 | A | N | Y | 管材 | 方管 20X20X2 | 2-GB/T708 Q235-GB/T700 | —— | 0.475 | [15 empty] | 2 | 2
57 |  |  |  | 3 | [6 empty] | H4 | H4A-6901103 | 座框后横梁 |  | C | EA |  | Q01 | H4A-6901103 | A | N | Y | 管材 | 方管 20X10X2 | 20X10X2 |  | 0.436 | [15 empty] | 1 | 1
58 |  |  |  | 3 | [6 empty] | H4 | H4681020062A0 | 座框前横梁 |  | C | EA |  | Q01 | H4681020062A0 | A | N | Y | 管材 | [19 empty] | 1 | 1
59 |  |  |  | 3 | [6 empty] | H4 | H4A-6901101 | 座框右连接板 |  | A | EA |  | Q01 | H4A-6901101 | A | N | Y | 钣金件 | SPFH590 t=3.0 | 钢板3-Q/BQB 301 SPFH590-Q/BQB 310 | —— | 0.346 | [15 empty] | 1 | 1
60 |  |  |  | 3 | [6 empty] | H4 | H4A-6901102 | 座框左连接板 |  | C | EA |  | Q01 | H4A-6901102 | A | N | Y | 钣金件 | SPFH590 t=3.0 | 钢板3-Q/BQB 301 SPFH590-Q/BQB 310 | —— | 0.212 | [15 empty] | 1 | 1
61 |  |  |  | 3 | [6 empty] | H4 | GB/T 13680-1992 | 焊接方螺母 |  | C | EA |  |  | GB/T 13680-1992 | A | N | Y | 标准件 |  | M10*1.5 | [17 empty] | 2 | 2
62 |  |  |  | 3 | [6 empty] | H4 | SHT0014185 | 垫块 |  | C | EA |  |  | H4681020087A0 | A | N | Y | [20 empty] | 2 | 2
63 |  |  | 2 | [7 empty] | H4 | H4681020087A0 | 副司机橡胶垫 |  | C | EA |  | Q01 | H4681020087A0 | A | N | Y | —— | 橡胶 | —— | —— | 0.02 | [15 empty] | 2 | 2
64 |  |  | 2 | [7 empty] | H4 | H4A-6901200 | 底座焊接总成 |  | A | EA |  | Q01 | H4A-6901200 | A | N | Y | 焊接总成 | ASSY | —— | —— | —— | [15 empty] | 1 | 1
65 |  |  |  | 3 | [6 empty] | H4 | H4A-6901201 | 右侧立板 |  | C | EA |  | Q01 | H4A-6901201 | A | N | Y | 钣金件 | SPFH590 t=2.0 | 钢板2.0-Q/BQB 301 SPFH590-Q/BQB 310 | —— | —— | [15 empty] | 1 | 1
66 |  |  |  | 3 | [6 empty] | H4 | H4A-6901202 | 左侧立板 |  | C | EA |  | Q01 | H4A-6901202 | A | N | Y | 钣金件 | SPFH590 t=2.0 | 钢板2.0-Q/BQB 301 SPFH590-Q/BQB 310 | —— | —— | [15 empty] | 1 | 1
67 |  |  |  | 3 | [6 empty] | H4 | H4681020313A0 | 前下支撑板 |  | C | EA |  | Q01 | H4681020313A0 | A | N | Y | 钣金件 | SPFH590 t=2.0 | 钢板2.0-Q/BQB 301 SPFH590-Q/BQB 310 | —— | —— | [15 empty] | 1 | 1
68 |  |  |  | 3 | [6 empty] | H4 | H4681020314A0 | 后下支撑板 |  | C | EA |  | Q01 | H4681020314A0 | A | N | Y | 钣金件 | SPFH590 t=2.0 | 钢板2.0-Q/BQB 301 SPFH590-Q/BQB 310 | —— | —— | [15 empty] | 1 | 1
69 |  |  |  | 3 | [6 empty] | H4 | H4681020315A0 | 上连接方管A |  | C | EA |  | Q01 | H4681020315A0 | A | N | Y | 方管 | Q235 20*40*371 | 2-GB/T708 Q235-GB/T700 | —— | —— | [15 empty] | 2 | 2
70 |  |  |  | 3 | [6 empty] | H4 | H4681020316A0 | 上连接方管B |  | C | EA |  | Q01 | H4681020316A0 | A | N | Y | 方管 | Q235 20*20*372 | 2-GB/T708 Q235-GB/T700 | —— | —— | [15 empty] | 1 | 1
71 |  |  |  | 3 | [6 empty] | H4 | H4681010215A0 | 安全带连接螺母柱 |  | C | EA |  | Q01 | H4681010215A0 | A | N | Y | 轴套 | 45# φ25 |  | —— | —— | [15 empty] | 2 | 2
72 |  |  |  | 3 | [6 empty] | H4 | H4681010216A0 | 安全带连接限位片 |  | C | EA |  | Q01 | H4681010216A0 | A | N | Y | 钣金件 | Q235 t=3.0 | 钢板3-GB/T708 Q235-GB/T700 | —— | —— | [15 empty] | 2 | 2
73 |  |  |  | 3 | [6 empty] | H4 | H4681010391A0 | 安全带固定板 |  | C | EA |  | Q01 | H4681010391A0 | A | N | Y | 钣金件 | SPFH590 t=4.0 | 钢板4.0-Q/BQB 301 SPFH590-Q/BQB 310 | —— | —— | [15 empty] | 1 | 1
74 |  |  |  | 3 | [6 empty] | H4 | GB_T70.1-2000.2 | 内六角螺栓 |  | C | EA |  | Q01 | GB_T70.1-2000.1 | A | N | Y | 标准件 |  |  |  | —— | [15 empty] | 2 | 2
75 |  |  |  | 3 | [6 empty] | H4 | Q32008.1 | 六角法兰螺母 |  | C | EA |  | Q01 | Q32008.1 | A | N | Y | 标准件 |  |  |  | —— | [15 empty] | 2 | 2
76 |  |  |  | 3 | [6 empty] | H4 | H4A-6901203 | 副边调角器固定钣金件 |  | C | EA |  | Q01 | H4A-6901203 | A | N | Y | 钣金件 | SPFH590 t=3.0 | 钢板3.0-Q/BQB 301 SPFH590-Q/BQB 310 | —— | —— | [15 empty] | 1 | 1
77 |  |  |  | 3 | [6 empty] | H4 | H4A-6901204 | 主边调角器固定钣金件 |  | C | EA |  | Q01 | H4A-6901204 | A | N | Y | 钣金件 | SPFH590 t=3.0 | 钢板3.0-Q/BQB 301 SPFH590-Q/BQB 310 | —— | —— | [15 empty] | 1 | 1
78 |  |  |  | 3 | [6 empty] | H4 | Q370C10 | 焊接螺母 |  | C | EA |  | Q01 | Q370C10 | A | N | Y | 标准件 | —— | M10 | —— | —— | [15 empty] | 4 | 4
79 |  |  |  | 3 | [6 empty] | H4 | H4B-6805326 | 安全带7/16焊接螺母 | 标准件 | B | EA |  | A | H4681010714A0 | A | N | Y | 线材 | —— | 7/16 | —— | —— | [15 empty] | 2 | 2
80 |  |  |  | 3 | [6 empty] | H4 | H4A-6901215 | 坐框连接板右总成 |  | A | EA |  | Q01 | H4A-6901215 | A | N | Y | 装配分总成 | ASSY | —— | —— | —— | [15 empty] | 1 | 1
81 |  |  |  |  | 4 | [5 empty] | H4 | H4A-6901205 | 坐框连接板右 |  | A | EA |  | Q01 | H4A-6901205 | A | N | Y | 钣金件 | SPFH590 t=3.0 | 钢板3.0-Q/BQB 301 SPFH590-Q/BQB 310 | —— | —— | [15 empty] | 1 | 1
82 |  |  |  |  | 4 | [5 empty] | H4 | GB/T95 8 | 垫片 |  | A | EA |  | Q01 | GB/T95 8 | A | N | Y | 标准件 |  |  |  | —— | [15 empty] | 1 | 1
83 |  |  |  |  | 4 | [5 empty] | H4 | Q32608 | 自锁螺母 |  | C | EA |  | Q01 | Q32608 | A | N | Y | 标准件 | —— | M6 | —— | —— | [15 empty] | 1 | 1
84 |  |  |  |  | 4 | [5 empty] | H4 | H4681021412A0 | 锁止块 |  | C | EA |  | Q01 | H4681021412A0 | A | N | Y | 钣金件 | 45# t=5.0 | —— | —— | —— | [15 empty] | 1 | 1
85 |  |  |  |  | 4 | [5 empty] | H4 | H4681021401A0 | 拉簧 |  | C | EA |  | Q01 | H4681021401A0 | A | N | Y | 标准件 | 65Mn ∅1.2 | —— | —— | —— | [15 empty] | 1 | 1
86 |  |  |  | 3 | [6 empty] | H4 | H4A-6901207 | 坐框连接板左 |  | C | EA |  | Q01 | H4A-6901207 | A | N | Y | 钣金件 | SPFH590 t=3.0 | 钢板3.0-Q/BQB 301 SPFH590-Q/BQB 310 | —— | —— | [15 empty] | 1 | 1
87 |  | 1 | [8 empty] | H4 | H4A-6905100 | 调角器总成 |  | A | EA |  | Q01 | H4A-6905100 | A | N | Y | 装配分总成 | —— | —— | —— | —— | [15 empty] | 1 | 1
88 |  |  | 2 | [7 empty] | H4 | SHT0014636 | 右圆盘总成 |  | A | EA |  | Q01 | SHT0014636 | A | N | Y | 采购核心件 | —— | —— | —— | —— | [15 empty] | 1 | 1
89 |  |  |  | 3 | [6 empty] | H4 | SHT0014637 | 右圆盘总成 |  | A | EA |  | Q01 | SHT0014637 | A | N | Y | 采购核心件 | SPFH590 | 钢板3-Q/BQB 301 SPFH590-Q/BQB 310 | —— | —— | [15 empty] | 1 | 1
90 |  |  |  | 3 | [6 empty] | H4 | SHT0014638 | 右圆盘总成 |  | A | EA |  | Q01 | SHT0014638 | A | N | Y | 采购核心件 | SPFH590 | 钢板3-Q/BQB 301 SPFH590-Q/BQB 310 | —— | —— | [15 empty] | 1 | 1
91 |  |  |  | 3 | [6 empty] | H4 | SHT0014639 | 右圆盘总成 |  | A | EA |  | Q01 | SHT0014639 | A | N | Y | 采购核心件 | Q235 t=3.0 | 钢板3-GB/T708 Q235-GB/T700 | —— | —— | [15 empty] | 1 | 1
92 |  |  |  | 3 | [6 empty] | H4 | SHT0014640 | 右圆盘总成 |  | A | EA |  | Q01 | SHT0014640 | A | N | Y | 采购核心件 | 65Mn | —— | —— | —— | [15 empty] | 1 | 1
93 |  |  |  | 3 | [6 empty] | H4 | SHT0014641 | 右圆盘总成 |  | A | EA |  | Q01 | SHT0014641 | A | N | Y | 采购核心件 | Q235 | 钢板3-GB/T708 Q235-GB/T700 | —— | —— | [15 empty] | 1 | 1
94 |  |  |  | 3 | [6 empty] | H4 | SHT0014642 | 右圆盘总成 |  | A | EA |  | Q01 | SHT0014642 | A | N | Y | 采购核心件 | Q235 t=3.0 | 钢板3-GB/T708 Q235-GB/T700 | —— | —— | [15 empty] | 1 | 1
95 |  |  |  | 3 | [6 empty] | H4 | SHT0014643 | 右圆盘总成 |  | A | EA |  | Q01 | SHT0014643 | A | N | Y | 采购核心件 | Q235 | 钢板2-GB/T708 Q235-GB/T700 | —— | —— | [15 empty] | 1 | 1
96 |  |  |  | 3 | [6 empty] | H4 | SHT0014644 | 右圆盘总成 |  | A | EA |  | Q01 | SHT0014644 | A | N | Y | 采购核心件 | SPFH590 | 钢板2.5-Q/BQB 301 SPFH590-Q/BQB 310 | —— | —— | [15 empty] | 1 | 1
97 |  |  |  | 3 | [6 empty] | H4 | SHT0014645 | 右圆盘总成 |  | A | EA |  | Q01 | SHT0014645 | A | N | Y | 采购核心件 | —— | —— | —— | —— | [15 empty] | 1 | 1
98 |  |  | 2 | [7 empty] | H4 | SHT0014635 | 左圆盘总成 |  | A | EA |  | Q01 | SHT0014635 | A | N | Y | 采购核心件 | —— | —— | —— | —— | [15 empty] | 1 | 1
99 |  |  |  | 3 | [6 empty] | H4 | H4B-6805101 | 调角器左下连接板 |  | C | EA |  | Q01 | H4B-6805101 | A | N | Y | 钣金件 | SPFH590 t=3.0 | 钢板3.0-Q/BQB 301 SPFH590-Q/BQB 310 | —— | 0.347 | [15 empty] | 1 | 1
100 |  |  |  | 3 | [6 empty] | H4 | H4B-6805103 | 调角器左上连接板 |  | C | EA |  | Q01 | H4B-6805103 | A | N | Y | 钣金件 | SPFH590 t=3.0 | 钢板3.0-Q/BQB 301 SPFH590-Q/BQB 310 | —— | 0.244 | [15 empty] | 1 | 1
101 |  |  |  | 3 | [6 empty] | H4 | B40 6805 215 | 涡簧固定座 |  | C | EA |  | Q01 | B40 6805 215 | A | N | Y | 钣金件 | Q235 | 钢板3-GB/T708 Q235-GB/T700 | —— | 0.023 | [15 empty] | 1 | 1
102 |  |  |  | 3 | [6 empty] | H4 | H4B-6805108 | 涡簧 |  | C | EA |  | Q01 | H4B-6805108 | A | N | Y | 核心件 | 65Mn | —— | —— | 0.135 | [15 empty] | 1 | 1
103 |  |  |  | 3 | [6 empty] | H4 | H4A-6805104 | 角度限位片 |  | C | EA |  | Q01 | H4A-6805104 | A | N | Y | 钣金件 | Q235 t=3.0 | 钢板3-GB/T708 Q235-GB/T700 | —— | 0.022 | [15 empty] | 1 | 1
104 |  |  |  | 3 | [6 empty] | H4 | H4B-6805110 | 塑料件固定片 |  | C | EA |  | Q01 | H4B-6805110 | A | N | Y | 钣金件 | Q235 t=2.0 | 钢板2-GB/T708 Q235-GB/T700 | —— | 0.009 | [15 empty] | 1 | 1
105 |  |  |  | 3 | [6 empty] | H4 | SHT0014635 | 左圆盘总成 |  | A | EA |  | Q01 | SHT0014635 | A | N | Y | 采购核心件 | —— | —— | —— | [16 empty] | 1 | 1
106 |  |  |  | 3 | [6 empty] | H4 | SQX3000-6905112 | 副驾驶星盘塑料件 |  | A | EA |  | Q01 | SQX3000-6905112 | A | N | Y | 注塑件 | —— | —— | 18*14*14 | 0.001 | [15 empty] | 1 | 1
107 |  |  |  | 3 | [6 empty] | H4 | H4B-6805115 | 涡簧左固定片 |  | C | EA |  | Q01 | H4B-6805115 | A | N | Y | 钣金件 | Q235 | 钢板3-GB/T708 Q235-GB/T700 | —— | 0.014 | [15 empty] | 1 | 1
108 |  |  | 2 | [7 empty] | H4 | SHT0014637 | 联动杆 |  | C | EA |  | Q01 | SHT0014637 | A | N | Y | 加工管件 | Q235 | 1-GB/T708 Q235-GB/T700 | —— | 0.132 | [15 empty] | 1 | 1
109 |  | 1 | [8 empty] | H4 | SHT0014057 | 调角器左罩壳 |  | B | EA |  | Q01 | SHT0014057 | A | N | Y | 注塑件 | PP-T30 | —— | 264*113*230 | 0.185 | [15 empty] | 1 | 1
110 |  | 1 | [8 empty] | H4 | SHT0014058 | 调角器右罩壳 |  | B | EA |  | Q01 | SHT0014058 | A | N | Y | 注塑件 | PP-T30 | —— | 264*113*230 | 0.184 | [15 empty] | 1 | 1
111 |  | 1 | [8 empty] | H4 | SHT0014059 | 座垫后部罩壳 |  | B | EA |  | Q01 | SHT0014059 | A | N | Y | 注塑件 | PP-T30 | —— | 83*347*133 | 0.141 | [15 empty] | 1 | 1
112 |  | 1 | [8 empty] | H4 | SHT0010983 | 调角器手柄 |  | B | EA |  | Q01 | SHT0010983 | A | N | Y | 注塑件 | PC+ABS | —— | 145*46*46 | 0.034 | [15 empty] | 1 | 1
113 |  | 1 | [8 empty] | H4 | BFA0000292 | 十字槽盘头螺钉 | ST4.2*16 | C | EA |  | Q01 | BFA0000292 | A | N | Y | 标准件 | —— | —— | —— | 0.01 | [15 empty] | 2 | 2
114 |  | 1 | [8 empty] | H4 | H4A-6909001 | H4A副司机台阶螺栓 | M10×13 | C | EA |  | Q01 | H4A-6909001 | A | N | Y | 标准件 | 20# | —— | —— | 0.05 | [15 empty] | 2 | 2
115 |  | 1 | [8 empty] | H4 | GB/T 5781-2000 | 六角头螺栓 | M10×25 | C | EA | 调角器固定螺栓 | Q01 | GB/T 5781-2000 | A | N | Y | 标准件 | —— | —— | —— | 0.05 | [15 empty] | 8 | 8
116 |  | 1 | [8 empty] | H4 | Q40110 | 平垫圈 | 调角器固定 | C | EA |  | A | Q40110 | A | N | Y | 标准件 | —— | —— | 20*2*20 | 0.004 | [15 empty] | 8 | 8
117 |  | 1 | [8 empty] | H4 | Q40310 | 弹垫圈 | 调角器固定 | C | EA |  | A | Q40310 | A | N | Y | 标准件 | —— | —— | 20*3*20 | 0.006 | [15 empty] | 8 | 8
118 |  | 1 | [8 empty] | H4 | Q2204213 | 大扁头盘头自攻钉 | ST4.2*13 | C | EA |  | Q01 | Q2204213 | A | N | Y | 标准件 | —— | —— | —— | 0.02 | [15 empty] | 12 | 12
119 |  | 1 | [9 empty] | BFA0000287 | V3安全带螺栓 |  | A | EA | —— | —— | —— | A | N | Y | —— | —— | —— | —— | —— | —— | —— | —— | —— | —— | —— | —— | —— | [7 empty] | 1 | 1
120 |  | 1 | [8 empty] | H4 | SHT0000495 | 靠背塑料包装套 | 注塑件 | C | EA | —— | A | —— | A | N | Y | PE | PE | —— | —— | —— | [15 empty] | 1 | 1
121 |  | 1 | [8 empty] | H4 | SHT0000501 | 坐垫塑料包装套 |  | C | EA | —— | A | —— | A | N | Y | PE | PE | —— | —— | —— | [15 empty] | 1 | 1
122 |  | 1 | [8 empty] | 新开 | SHT0014429 | 副驾驶底支架(喷漆） | 分总成 | A | EA |  | A | [6 empty] | —— | —— | 5.752 | [7 empty] | 磨砂黑漆 | [7 empty] | 1 | 1
123 |  |  | 2 | [7 empty] | 新开 | SHT0014259 | 副驾驶底支架 | 分总成 | A | EA |  | A | —— | A | Y | N |  | ASSY | —— | —— | 5.712 | [15 empty] | 1 | 1
124 |  |  |  | 3 | [6 empty] | 新开 | SHT0014314 | 副驾驶底支架上护板总成 | 冲压件 | A | EA |  | A | —— | A | Y | N |  | ASSY | —— | —— | 3.101 | [15 empty] | 1 | 1
125 |  |  |  |  | 4 | [5 empty] | 新开 | SHT0014315 | 副驾驶底支架上护板 | 冲压件 | A | EA |  | A | —— | A | Y | N |  | SAPH440 | —— | —— | 3.081 | [15 empty] | 1 | 1
126 |  |  |  |  | 4 | [5 empty] | 新开 | Q370C08 | 六角焊接螺母 | 标准件 | A | EA |  | A | —— | A | Y | N |  |  | —— | —— | 0.005 | [15 empty] | 4 | 4
127 |  |  |  | 3 | [6 empty] | 新开 | SHT0014316 | 副驾驶底支架左护板 | 冲压件 | A | EA |  | A | —— | A | Y | N |  | SAPH440 | —— | —— | 0.844 | [15 empty] | 1 | 1
128 |  |  |  | 3 | [6 empty] | 新开 | SHT0014317 | 副驾驶底支架右护板 | 冲压件 | A | EA |  | A | —— | A | Y | N |  | SAPH440 | —— | —— | 0.629 | [15 empty] | 1 | 1
129 |  |  |  | 3 | [6 empty] | 新开 | SHT0014318 | 副驾驶底支架下底板 | 冲压件 | A | EA |  | A | —— | A | Y | N |  | SAPH440 | —— | —— | 1.138 | [15 empty] | 1 | 1
130 |  | 1 | [8 empty] | —— | Q218B0820 | 内六角螺栓 | 标准件 | A | EA | —— | A | Q218B0820 | A | N | Y | 标准件 |  | —— | —— | 0.01 | [9 empty] | 2 | 2 | 2 | 0 |  |  | 4 | 4
131 |  | 1 | [8 empty] | —— | Q40108 | 平垫圈 | 固定底支架 | C | EA |  | A | Q40108 | A | N | Y | 标准件 | —— | —— |  | 0.004 | [15 empty] | 4 | 4
132 |  | 1 | [8 empty] | —— | TMA0000180 | 北奔条形码 |  | C | A |  |  |  | A | N | Y |  |  |  | 70*25 | [16 empty] | 2 | 2