## 封面
材料消耗定额明细表
重汽海外3.0自适应座椅-座椅总装
QAD代码BOM单
| 编制： | 王婷
会签：
审核：
| 批准： |  | 版本：A3

## 明细
重汽海外3.0自适应座椅总装 QAD版BOM单明细
序号 | QAD代码 | 物料名称 | 描述 | 座椅总成号 | 发出
1 | SHT0016456 | 驾驶员座椅总成 | 安全带高调、前后调节、靠背调节、气动升降、速升速降、气囊减震、阻尼自适应、四气袋腰托、坐垫延伸、倾角调节、安全带报警、右扶手 | AZ160051000058 | A3 | 不涉及 | 左舵
2 | SHT0016879 | 驾驶员座椅总成 | 在AZ160051000058基础上增加通风加热 | AZ160051000069 | A3 |  | 左舵
3 | SHT0016880 | 驾驶员座椅总成（右舵） | 在AZ160051000058基础上右置 | AZ160051000070 | A3 | 不涉及 | 右舵
4 | SHT0016881 | 驾驶员座椅总成（右舵） | 在AZ160051000070基础上增加通风加热 | AZ160051000071 | A3 |  | 右舵
5 | SHT0016468 | 副驾驶员座椅总成 | 坐垫翻转、滑轨、左扶手、三点式安全带 | AZ160051000059 | A3 | 不涉及 | 左舵
6 | SHT0016907 | 副驾驶员座椅总成（右舵） | 坐垫翻转、滑轨、左扶手、三点式安全带 | AZ160051000073 | A3 | 不涉及 | 右舵
7 | SHT0016488 | 副驾驶员座椅总成 | 气动升降、仰角调节、左扶手、集成三点式安全带、座盆延伸、 | AZ160051000060 | A3 | 不涉及 | 左舵
8 | SHT0016489 | 副驾驶员座椅总成 | 气动升降、仰角调节、右扶手、集成三点式安全带、座盆延伸、 | AZ160051000072 | A3 | 不涉及 | 右舵
重汽海外3.0自适应座椅-总装 QAD版BOM单修定清单
序号 | 版本 | 修订内容 |  | 签发日期 | 修订人
1 | 版本A1 | 新编制 |  | 2023.10.25 | 王婷
2 | 版本A2 | 参照变更记录 |  | 2024.4.27 | 王婷
3 | 版本A3 | 加热通风系统线束零件号变更：BEC0016426→SHT0016426

## 新零件 (hidden)
新零件清单
QAD代码 | 子零件描述 | 规格型号 | 图号 | 工序 | 子零件单位 | 状态 | 产品类 | 加数日期 | 物料类型 | 组 | ABC类 | 地点 | P/L | 工作中心 | 加工时间 | 生产线 | 件数/小时
字符/24位 | 字符/24位 | 字符/24位 | 字符/18位 |  | 字符/2位
SHT0016456 | 驾驶员座椅总成 |  |  | 10 | EA | NEW |  |  | CP00 | ZY01 | A |  | 河北自制
SHT0010669 | 靠背支撑板 |  |  | 10 | EA | NEW | YC01 |  | SLJ0 | ZY01 | A |  | 河北外购
SHT0016458 | 通风加热靠背面套总成 |  |  | 10 | EA | NEW | YC01 |  | MT00 | ZY01 | A |  | 河北外购
BEC0010021 | 靠背加热垫总成 |  |  | 10 | EA | NEW | YC01 |  | GNJ0 | ZY01 | A |  | 河北外购
SHT0011100 | 靠背舒适性海绵上 |  |  | 10 | EA | NEW | YC01 |  | GNJ0 | ZY01 | A |  | 河北外购
SHT0011315 | 靠背舒适性海绵下 |  |  | 10 | EA | NEW | YC01 |  | GNJ0 | ZY01 | A |  | 河北外购
BEC0010026 | 靠背风扇 |  |  | 10 | EA | NEW | YC01 |  | GNJ0 | ZY01 | A |  | 河北外购
SHT0016535 | 靠背3D网格上 |  |  | 10 | EA | NEW | YC01 |  | GNJ0 | ZY01 | A |  | 河北外购
BEC0016426 | 加热通风系统线束总成 |  |  | 10 | EA | NEW | YC01 |  | GNJ0 | ZY01 | A |  | 河北外购
SHT0016427 | 安全带扣延长线束 |  |  | 10 | EA | NEW | YC01 |  | GNJ0 | ZY01 | A |  | 河北外购
SHT0010880 | 高配安全带出口罩壳 |  |  | 10 | EA | NEW | YC01 |  | SLJ0 | ZY01 | A |  | 河北自制
SHT0010881 | 高配安全带出口罩壳底座 |  |  | 10 | EA | NEW | YC01 |  | SLJ0 | ZY01 | A |  | 河北自制
SHT0010777 | H4高配靠背骨架总成 |  |  | 10 | EA | NEW | YC01 |  | GJ00 | ZY01 | A |  | 河北自制
SHT0016460 | 坐垫护面总成(通风加热） |  |  | 10 | EA | NEW | YC01 |  | MT00 | ZY01 | A |  | 河北外购
BEC0010020 | 坐垫加热垫总成 |  |  | 10 | EA | NEW | YC01 |  | GNJ0 | ZY01 | A |  | 河北外购
SHT0011105 | 驾驶员座椅通风坐垫泡沫总成 |  |  | 10 | EA | NEW | YC01 |  | FP00 | ZY01 | A |  | 河北自制
SHT0016534 | 坐垫3D网格 |  |  | 10 | EA | NEW | YC01 |  | GNJ0 | ZY01 | A |  | 河北外购
BEC0010025 | 坐垫风扇 |  |  | 10 | EA | NEW | YC01 |  | GNJ0 | ZY01 | A |  | 河北外购
SHT0016461 | 底座模块化总成 |  |  | 10 | EA | NEW | YC01 |  | GJ00 | ZY01 | A |  | 河北自制
SHT0010654 | 驾驶员座椅左侧罩壳 |  |  | 10 | EA | NEW | YC01 |  | SLJ0 | ZY01 | A |  | 河北自制
SHT0010655 | 驾驶员右侧罩壳 |  |  | 10 | EA | NEW | YC01 |  | SLJ0 | ZY01 | A |  | 河北自制
SHT0010862 | 驾驶员前罩壳 |  |  | 10 | EA | NEW | YC01 |  | SLJ0 | ZY01 | A |  | 河北自制
SHT0015228 | 驾驶员后侧罩壳 |  |  | 10 | EA | NEW | YC01 |  | SLJ0 | ZY01 | A |  | 河北自制
SHT0010658 | 驾驶员靠背调节手柄分总成 |  |  | 10 | EA | NEW | YC01 |  | SLJ0 | ZY01 | A |  | 河北自制
BSP0010026 | 主驾驶靠背调节手柄卡接簧 |  |  | 10 | EA | NEW | YC01 |  | BZJ0 | ZY01 | A |  | 河北外购
SHT0010904 | 主驾驶座椅高度调节机构总成 |  |  | 10 | EA | NEW | YC01 |  | GNJ0 | ZY01 | A |  | 河北外购
SHT0010874 | 速降开关按钮帽 |  |  | 10 | EA | NEW | YC01 |  | SLJ0 | ZY01 | A |  | 河北外购
SHT0016462 | 说明书 |  |  | 10 | EA | NEW | YC01 |  | QT00 | ZY01 | A |  | 河北外购
SHT0016673 | 滑轨底支架电泳总成 |  |  | 10 | EA | NEW | YC01 |  | GJ00 | ZY01 | A |  | 河北自制
SHT0016468 | 副驾驶员座椅总成 |  |  | 10 | EA | NEW |  |  | CP00 | ZY01 | A |  | 河北自制
SHT0016470 | 副驾驶员靠背面套总成 |  |  | 10 | EA | NEW | YC01 |  | MT00 | ZY01 | A |  | 河北外购
SHT0016509 | 副驾靠背背板 |  |  | 10 | EA | NEW | YC01 |  | SLJ0 | ZY01 | A |  | 河北外购
SHT0016471 | 副驾驶员靠背泡沫总成 |  |  | 10 | EA | NEW | YC01 |  | FP00 | ZY01 | A |  | 河北自制
SHT0016536 | 靠背骨架电泳总成 |  |  | 10 | EA | NEW | YC01 |  | GJ00 | ZY01 | A |  | 河北自制
SHT0016480 | 安全带螺栓按冒 |  |  | 10 | EA | NEW | YC01 |  | SLJ0 | ZY01 | A |  | 河北外购
SHT0016484 | 坐垫面套 |  |  | 10 | EA | NEW | YC01 |  | MT00 | ZY01 | A |  | 河北外购
SHT0016482 | 坐垫泡沫总成 |  |  | 10 | EA | NEW | YC01 |  | FP00 | ZY01 | A |  | 河北自制
SHT0016485 | 座椅说明书 |  |  | 10 | EA | NEW | YC01 |  | QT00 | ZY01 | A |  | 河北外购
SHT0016488 | 副驾驶员座椅总成 |  |  | 10 | EA | NEW |  |  | CP00 | ZY01 | A |  | 河北自制
SHT0016491 | 坐垫面套总成 |  |  | 10 | EA | NEW | YC01 |  | MT00 | ZY01 | A |  | 河北外购
SHT0013882 | 靠背塑料包装套 |  |  | 10 | EA | NEW | YC01 |  | QT00 | ZY01 | A |  | 河北外购
SHT0016503 | 副驾驶员座椅说明书 |  |  | 10 | EA | NEW | YC01 |  | QT00 | ZY01 | A |  | 河北外购
SHT0016489 | 副驾驶员座椅总成 |  |  | 10 | EA | NEW |  |  | CP00 | ZY01 | A |  | 河北自制
SHT0016504 | 副驾驶员座椅说明书 |  |  | 10 | EA | NEW | YC01 |  | QT00 | ZY01 | A |  | 河北外购
SHT0011108 | 驾驶员座椅通风靠背泡沫总成 |  |  | 10 | EA | NEW | YC01 |  | FP00 | ZY01 | A |  | 河北自制

## 新零件左舵
新零件清单
QAD代码 | 子零件描述 | 规格型号 | 图号 | 工序 | 子零件单位 | 状态 | 产品类 | 加数日期 | 物料类型 | 组 | ABC类 | 地点 | P/L | 工作中心 | 加工时间 | 生产线 | 件数/小时
字符/24位 | 字符/24位 | 字符/24位 | 字符/18位 |  | 字符/2位
SHT0016456 | 驾驶员座椅总成 |  | AZ160051000058 |  | EA | NEW | SY38 |  | CP00 | ZY01 | A |  | 河北自制
SHT0010669 | 靠背支撑板 |  |  |  | EA | NEW | YC01 |  | SLJ0 | ZY01 | A |  | 河北外购
SHT0016458 | 靠背面套总成 |  |  |  | EA | NEW | YC01 |  | MT00 | ZY01 | A |  | 河北外购
SHT0016427 | 安全带扣延长线束 |  |  |  | EA | NEW | YC01 |  | GNJ0 | ZY01 | A |  | 河北外购
SHT0010880 | 高配安全带出口罩壳 |  |  |  | EA | NEW | YC01 |  | SLJ0 | ZY01 | A |  | 河北自制
SHT0010881 | 高配安全带出口罩壳底座 |  |  |  | EA | NEW | YC01 |  | SLJ0 | ZY01 | A |  | 河北自制
SHT0016460 | 坐垫护面总成 |  |  |  | EA | NEW | YC01 |  | MT00 | ZY01 | A |  | 河北外购
SHT0016461 | 底座模块化总成 |  |  |  | EA | NEW | YC01 |  | GJ00 | ZY01 | A |  | 河北自制
SHT0010655 | 驾驶员右侧罩壳 |  |  |  | EA | NEW | YC01 |  | SLJ0 | ZY01 | A |  | 河北自制
SHT0010862 | 驾驶员前罩壳 |  |  |  | EA | NEW | YC01 |  | SLJ0 | ZY01 | A |  | 河北自制
SHT0010658 | 驾驶员靠背调节手柄分总成 |  |  |  | EA | NEW | YC01 |  | SLJ0 | ZY01 | A |  | 河北自制
SHT0010904 | 主驾驶座椅高度调节机构总成 |  |  |  | EA | NEW | YC01 |  | GNJ0 | ZY01 | A |  | 河北外购
SHT0016462 | 说明书 |  |  |  | EA | NEW | YC01 |  | QT00 | ZY01 | A |  | 河北外购
SHT0011911 | 驾驶员座椅靠背泡沫总成 |  |  |  | EA | NEW | YC01 |  | FP00 | ZY01 | A |  | 河北自制
SHT0016894 | 重汽3.0靠背骨架装配总成 |  |  |  | EA | NEW | YC01 |  | GJ00 | ZY01 | A |  | 河北自制
SHT0011909 | 驾驶员座椅坐垫泡沫总成 |  |  |  | EA | NEW | YC01 |  | FP00 | ZY01 | A |  | 河北自制
SHT0016935 | 驾驶员座椅左侧罩壳分总成 |  |  |  | EA | NEW | YC01 |  | SLJ0 | ZY01 | A |  | 河北自制
SHT0016879 | 驾驶员座椅总成 |  | AZ160051000069 |  | EA | NEW | SY38 |  | CP00 | ZY01 | A |  | 河北自制
SHT0017141 | 驾驶员靠背面套总成 |  |  |  | EA | NEW | YC01 |  | MT00 | ZY01 | A |  | 河北外购
BEC0010021 | 靠背加热垫总成 |  |  |  | EA | NEW | YC01 |  | GNJ0 | ZY01 | A |  | 河北外购
SHT0011100 | 靠背舒适性海绵上 |  |  |  | EA | NEW | YC01 |  | GNJ0 | ZY01 | A |  | 河北外购
SHT0011315 | 靠背舒适性海绵下 |  |  |  | EA | NEW | YC01 |  | GNJ0 | ZY01 | A |  | 河北外购
SHT0011108 | 驾驶员座椅通风靠背泡沫总成 |  |  |  | EA | NEW | YC01 |  | FP00 | ZY01 | A |  | 河北自制
BEC0010026 | 靠背风扇 |  |  |  | EA | NEW | YC01 |  | GNJ0 | ZY01 | A |  | 河北外购
SHT0016535 | 靠背3D网格上 |  |  |  | EA | NEW | YC01 |  | GNJ0 | ZY01 | A |  | 河北外购
SHT0016426 | 加热通风系统线束总成 |  |  |  | EA | NEW | YC01 |  | GNJ0 | ZY01 | A |  | 河北外购
SHT0011105 | 驾驶员座椅通风坐垫泡沫总成 |  |  |  | EA | NEW | YC01 |  | FP00 | ZY01 | A |  | 河北自制
BEC0010020 | 坐垫加热垫总成 |  |  |  | EA | NEW | YC01 |  | GNJ0 | ZY01 | A |  | 河北外购
SHT0016534 | 坐垫3D网格 |  |  |  | EA | NEW | YC01 |  | GNJ0 | ZY01 | A |  | 河北外购
BEC0010025 | 坐垫风扇 |  |  |  | EA | NEW | YC01 |  | GNJ0 | ZY01 | A |  | 河北外购
SHT0011078 | 驾驶员高配左侧罩壳分总成 |  |  |  | EA | NEW | YC01 |  | SLJ0 | ZY01 | A |  | 河北自制
SHT0016468 | 副驾驶员座椅总成 |  | AZ160051000059 |  | EA | NEW | SY38 |  | CP00 | ZY01 | A |  | 河北自制
SHT0016470 | 副驾驶员靠背面套总成 |  |  |  | EA | NEW | YC01 |  | MT00 | ZY01 | A |  | 河北外购
SHT0016509 | 副驾靠背背板 |  |  |  | EA | NEW | YC01 |  | SLJ0 | ZY01 | A |  | 河北外购
SHT0016471 | 副驾驶员靠背泡沫总成 |  |  |  | EA | NEW | YC01 |  | FP00 | ZY01 | A |  | 河北自制
SHT0016536 | 靠背骨架电泳总成 |  |  |  | EA | NEW | YC01 |  | GJ00 | ZY01 | A |  | 河北自制
SHT0016480 | 安全带螺栓按冒 |  |  |  | EA | NEW | YC01 |  | SLJ0 | ZY01 | A |  | 河北外购
SHT0016484 | 坐垫面套 |  |  |  | EA | NEW | YC01 |  | MT00 | ZY01 | A |  | 河北外购
SHT0016482 | 坐垫泡沫总成 |  |  |  | EA | NEW | YC01 |  | FP00 | ZY01 | A |  | 河北自制
SHT0016485 | 座椅说明书 |  |  |  | EA | NEW | YC01 |  | QT00 | ZY01 | A |  | 河北外购
SHT0016893 | 扶手总成 |  |  |  | EA | NEW | YC01 |  | QT00 | ZY01 | A |  | 河北外购
SHT0002815 | 扶手支架总成电泳 |  |  |  | EA | NEW | YC01 |  | GJ00 | ZY01 | A |  | 河北自制
SHT0016488 | 副驾驶员座椅总成 |  | AZ160051000060 |  | EA | NEW | SY38 |  | CP00 | ZY01 | A |  | 河北自制
SHT0016491 | 坐垫面套总成 |  |  |  | EA | NEW | YC01 |  | MT00 | ZY01 | A |  | 河北外购
SHT0016503 | 副驾驶员座椅说明书 |  |  |  | EA | NEW | YC01 |  | QT00 | ZY01 | A |  | 河北外购
SHT0017143 | 副驾驶员靠背面套总成 |  |  |  | EA | NEW | YC01 |  | MT00 | ZY01 | A |  | 河北外购
SHT0016933 | 底座模块化总成 |  |  |  | EA | NEW | YC01 |  | GJ00 | ZY01 | A |  | 河北自制
SHT0016931 | 调角器右罩壳 |  |  |  | EA | NEW | YC01 |  | SLJ0 | ZY01 | A |  | 河北自制
SHT0017235 | 驾驶员右侧罩壳 |  |  |  | EA | NEW | YC01 |  | SLJ0 | ZY01 | A |  | 河北自制

## 新零件右舵
新零件清单
QAD代码 | 子零件描述 | 规格型号 | 图号 | 工序 | 子零件单位 | 状态 | 产品类 | 加数日期 | 物料类型 | 组 | ABC类 | 地点 | P/L | 工作中心 | 加工时间 | 生产线 | 件数/小时
字符/24位 | 字符/24位 | 字符/24位 | 字符/18位 |  | 字符/2位
SHT0016880 | 驾驶员座椅总成（右舵） |  | AZ160051000070 |  | EA | NEW | SY38 |  | CP00 | ZY01 | A |  | 河北自制
SHT0016885 | 靠背支撑板（右舵） |  |  |  | EA | NEW | YC01 |  | SLJ0 | ZY01 | A |  | 河北外购
SHT0016886 | 驾驶员靠背面套总成（右舵） |  |  |  | EA | NEW | YC01 |  | MT00 | ZY01 | A |  | 河北外购
SHT0016887 | 驾驶员座椅靠背泡沫总成（右舵） |  |  |  | EA | NEW | YC01 |  | FP00 | ZY01 | A |  | 河北自制
SHT0016891 | 高配安全带出口罩壳 |  |  |  | EA | NEW | YC01 |  | SLJ0 | ZY01 | A |  | 河北自制
SHT0016892 | 高配安全带出口罩壳底座 |  |  |  | EA | NEW | YC01 |  | SLJ0 | ZY01 | A |  | 河北自制
SHT0016895 | 重汽3.0靠背骨架装配总成（右舵） |  |  |  | EA | NEW | YC01 |  | GJ00 | ZY01 | A |  | 河北自制
SHT0016897 | 底座模块化总成（右舵） |  |  |  | EA | NEW | YC01 |  | GJ00 | ZY01 | A |  | 河北自制
SHT0016936 | 副驾驶高配右侧罩壳分总成 |  |  |  | EA | NEW | YC01 |  | SLJ0 | ZY01 | A |  | 河北自制
SHT0016900 | 驾驶员左侧罩壳（右舵） |  |  |  | EA | NEW | YC01 |  | SLJ0 | ZY01 | A |  | 河北自制
SHT0016903 | 副驾驶高配靠背调节手柄 |  |  |  | EA | NEW | YC01 |  | SLJ0 | ZY01 | A |  | 河北自制
SHT0016905 | 副驾驶座椅高度调节机构总成 |  |  |  | EA | NEW | YC01 |  | GNJ0 | ZY01 | A |  | 河北外购
SHT0016906 | 副驾驶速降开关按钮帽 |  |  |  | EA | NEW | YC01 |  | SLJ0 | ZY01 | A |  | 河北自制
SHT0016881 | 驾驶员座椅总成（右舵） |  | AZ160051000071 |  | EA | NEW | SY38 |  | CP00 | ZY01 | A |  | 河北自制
SHT0017142 | 驾驶员靠背面套总成（右舵） |  |  |  | EA | NEW | YC01 |  | MT00 | ZY01 | A |  | 河北外购
SHT0016889 | 驾驶员座椅通风靠背泡沫总成（右舵） |  |  |  | EA | NEW | YC01 |  | FP00 | ZY01 | A |  | 河北自制
SHT0016898 | 副驾驶员高配右侧罩壳分总成（右舵） |  |  |  | EA | NEW | YC01 |  | SLJ0 | ZY01 | A |  | 河北自制
SHT0016907 | 副驾驶员座椅总成（右舵） |  | AZ160051000073 |  | EA | NEW | SY38 |  | CP00 | ZY01 | A |  | 河北自制
SHT0016909 | 副驾驶员靠背面套总成（右舵） |  |  |  | EA | NEW | YC01 |  | MT00 | ZY01 | A |  | 河北外购
SHT0016910 | 副驾驶员靠背泡沫总成（右舵） |  |  |  | EA | NEW | YC01 |  | FP00 | ZY01 | A |  | 河北自制
SHT0016912 | 靠背骨架电泳总成（右舵） |  |  |  | EA | NEW | YC01 |  | GJ00 | ZY01 | A |  | 河北自制
SHT0002814 | 扶手支架总成电泳 |  |  |  | EA | NEW | YC01 |  | GJ00 | ZY01 | A |  | 河北自制
SHT0016922 | 副驾驶调角器总成（右舵） |  |  |  | EA | NEW | YC01 |  | GJ00 | ZY01 | A |  | 河北自制
SHT0016924 | 坐垫面套（右舵） |  |  |  | EA | NEW | YC01 |  | MT00 | ZY01 | A |  | 河北外购
SHT0016926 | 坐垫泡沫总成（右舵） |  |  |  | EA | NEW | YC01 |  | FP00 | ZY01 | A |  | 河北自制
| 右舵旋转座框焊接电泳总成 |  |  |  | EA | NEW | YC01 |  | GJ00 | ZY01 | A |  | 河北自制
SHT0016929 | 调角器左罩壳 |  |  |  | EA | NEW | YC01 |  | SLJ0 | ZY01 | A |  | 河北自制
SHT0016930 | 调角器右罩壳 |  |  |  | EA | NEW | YC01 |  | SLJ0 | ZY01 | A |  | 河北自制
SHT0016489 | 副驾驶员座椅总成 |  | AZ160051000072 |  | EA | NEW | SY38 |  | CP00 | ZY01 | A |  | 河北自制
SHT0017144 | 副驾驶员靠背面套总成（右舵） |  |  |  | EA | NEW | YC01 |  | MT00 | ZY01 | A |  | 河北外购
SHT0016934 | 底座模块化总成 |  |  |  | EA | NEW | YC01 |  | GJ00 | ZY01 | A |  | 河北自制
SHT0016932 | 左侧罩壳 |  |  |  | EA | NEW | YC01 |  | SLJ0 | ZY01 | A |  | 河北自制

## SHT0016456 驾驶员座椅总成
序号 | 父零件 | 父零件描述 | 父零件单位 | 子零件 | 子零件描述 | 规格型号 | 设计图号 | 子零件单位 | 数量 | 生效日期 | 工序 | 损耗率 | 自制/外购 | 供应商
| 字符/24位 | 字符/24位 | 字符/2位 | 字符/24位 | 字符/24位 | 字符/24位 | 字符/18位 | 字符/2位 | 数字/9位
1 | SHT0016456 | 驾驶员座椅总成 | EA | SHT0016456 | 驾驶员座椅总成 |  | AZ160051000058 | Ea |  |  | 10 |  | 河北自制 |  | 新零件
2 | SHT0016456 | 驾驶员座椅总成 | EA | SHT0010669 | 靠背支撑板 |  | SHT0010669 | Ea | 1 |  | 10 |  | 河北外购 |  | 新零件
3 | SHT0016456 | 驾驶员座椅总成 | EA | BCL0010009 | 靠背板固定卡扣 |  | BCL0010009 | Ea | 1 |  | 10 |  | 河北外购
4 | SHT0016456 | 驾驶员座椅总成 | EA | SHT0016458 | 通风加热靠背面套总成 |  | SHT0016458 | Ea | 1 |  | 10 |  | 河北外购 |  | 新零件
5 | SHT0016456 | 驾驶员座椅总成 | EA | SHT0011649 | 主驾低配安全带总成 |  | SHT0011649 | EA | 1 |  | 10 |  | 河北外购
6 | SHT0016456 | 驾驶员座椅总成 | EA | SHT0014041 | 吊环固定螺栓A |  | SHT0014041 | EA | 1 |  | 10 |  | 河北外购
7 | SHT0016456 | 驾驶员座椅总成 | EA | SHT0014043 | 端片固定螺栓 |  | SHT0014043 | EA | 1 |  | 10 |  | 河北外购
8 | SHT0016456 | 驾驶员座椅总成 | EA | SHT0011116 | 主驾带扣总成 |  | SHT0011116 | EA | 1 |  | 10 |  | 河北外购
9 | SHT0016456 | 驾驶员座椅总成 | EA | SHT0016427 | 安全带扣延长线束 |  | SHT0016427 | EA | 1 |  | 10 |  | 河北外购 |  | 新零件
10 | SHT0016456 | 驾驶员座椅总成 | EA | SHT0010601 | 安全带高调器总成 |  | SHT0010601 | EA | 1 |  | 10 |  | 河北外购
11 | SHT0016456 | 驾驶员座椅总成 | EA | SHT0010880 | 高配安全带出口罩壳 |  | SHT0010880 | EA | 1 |  | 10 |  | 河北自制 |  | 新零件
12 | SHT0016456 | 驾驶员座椅总成 | EA | SHT0010881 | 高配安全带出口罩壳底座 |  | SHT0010881 | EA | 1 |  | 10 |  | 河北自制 |  | 新零件
13 | SHT0016456 | 驾驶员座椅总成 | EA | SHT0011574 | 高调器上滑盖 |  | SHT0011574 | EA | 1 |  | 10 |  | 河北自制
14 | SHT0016456 | 驾驶员座椅总成 | EA | SHT0011575 | 高调器下滑盖 |  | SHT0011575 | EA | 1 |  | 10 |  | 河北自制
15 | SHT0016456 | 驾驶员座椅总成 | EA | BSP0010014 | 高调器滑盖回位簧 |  | BSP0010014 | EA | 2 |  | 10 |  | 河北外购
16 | SHT0016456 | 驾驶员座椅总成 | EA | SHT0011642 | 高调器衬套 |  | SHT0011642 | EA | 1 |  | 10 |  | 河北外购
17 | SHT0016456 | 驾驶员座椅总成 | EA | SHT0010879 | 安全带高调解锁按钮 |  | SHT0010879 | EA | 1 |  | 10 |  | 河北自制
18 | SHT0016456 | 驾驶员座椅总成 | EA | SHT0010878 | 安全带高调解锁按钮底座 |  | SHT0010878 | EA | 1 |  | 10 |  | 河北自制
19 | SHT0016456 | 驾驶员座椅总成 | EA | BSP0010015 | 调高解锁按钮回位簧 |  | BSP0010015 | EA | 1 |  | 10 |  | 河北外购
20 | SHT0016456 | 驾驶员座椅总成 | EA | SHT0010877 | 安全带高调解锁按钮限位块 |  | SHT0010877 | EA | 1 |  | 10 |  | 河北外购
21 | SHT0016456 | 驾驶员座椅总成 | EA | SHT0016460 | 坐垫护面总成(通风加热） |  | SHT0016460 | EA | 1 |  | 10 |  | 河北外购 |  | 新零件
22 | SHT0016456 | 驾驶员座椅总成 | EA | SHT0002451 | 坐盆钣金电泳 |  | SHT0002451 | EA | 1 |  | 10 |  | 河北自制
23 | SHT0016456 | 驾驶员座椅总成 | EA | SHT0010039 | 延伸锁止钣金 |  | SHT0010039 | EA | 1 |  | 10 |  | 河北外购
24 | SHT0016456 | 驾驶员座椅总成 | EA | SHT0010802 | 延伸锁止钣金固定螺栓 |  | SHT0010802 | EA | 1 |  | 10 |  | 河北外购
25 | SHT0016456 | 驾驶员座椅总成 | EA | BFA0000020 | 大平垫圈 |  | BFA0000020 | EA | 1 |  | 10 |  | 河北外购
26 | SHT0016456 | 驾驶员座椅总成 | EA | BFA0010020 | 全金属六角法兰面锁紧螺母 |  | BFA0010020 | EA | 1 |  | 10 |  | 河北外购
27 | SHT0016456 | 驾驶员座椅总成 | EA | BFA0000001 | C型钉 |  | GHRC000001 | EA | 32 |  | 10 |  | 河北外购
28 | SHT0016456 | 驾驶员座椅总成 | EA | SHT0010354 | 坐盆延伸手柄 |  | SHT0010354 | EA | 1 |  | 10 |  | 河北自制
29 | SHT0016456 | 驾驶员座椅总成 | EA | SHT0016461 | 底座模块化总成 |  | SHT0016461 | EA | 1 |  | 10 |  | 河北自制 |  | 新零件
30 | SHT0016456 | 驾驶员座椅总成 | EA | SHT0017235 | 驾驶员右侧罩壳 |  | SHT0010655 | EA | 1 |  | 10 |  | 河北自制 |  | 新零件
31 | SHT0016456 | 驾驶员座椅总成 | EA | BSP0010020 | 弹簧卡子 |  | BSP0010020 | EA | 2 |  | 10 |  | 河北外购
32 | SHT0016456 | 驾驶员座椅总成 | EA | SHT0010862 | 驾驶员前罩壳 |  | SHT0010862 | EA | 1 |  | 10 |  | 河北自制 |  | 新零件
33 | SHT0016456 | 驾驶员座椅总成 | EA | SHT0010981 | 驾驶员塑料件支撑板 |  | SHT0010981 | EA | 1 |  | 10 |  | 河北自制
34 | SHT0016456 | 驾驶员座椅总成 | EA | SHT0010658 | 驾驶员靠背调节手柄分总成 |  | SHT0010658 | EA | 1 |  | 10 |  | 河北自制 |  | 新零件
35 | SHT0016456 | 驾驶员座椅总成 | EA | BSP0010026 | 主驾驶靠背调节手柄卡接簧 |  | BSP0010026 | EA | 1 |  | 10 |  | 河北外购
36 | SHT0016456 | 驾驶员座椅总成 | EA | SHT0010904 | 主驾驶座椅高度调节机构总成 |  | SHT0010904 | EA | 1 |  | 10 |  | 河北外购 |  | 新零件
37 | SHT0016456 | 驾驶员座椅总成 | EA | SHT0010874 | 速降开关按钮帽 |  | SHT0010874 | EA | 1 |  | 10 |  | 河北外购
38 | SHT0016456 | 驾驶员座椅总成 | EA | BPC0010060 | 座椅速升速降阀 |  | BPC0010060 | EA | 1 |  | 10 |  | 河北外购
39 | SHT0016456 | 驾驶员座椅总成 | EA | BFA0010037 | 内梅花盘头三角牙自攻螺钉 |  | BFA0010037 | EA | 13 |  | 10 |  | 河北外购
40 | SHT0016456 | 驾驶员座椅总成 | EA | BFA0010038 | 5*12梅花带介自攻螺钉 |  | BFA0010038 | EA | 10 |  | 10 |  | 河北外购
41 | SHT0016456 | 驾驶员座椅总成 | EA | BFA0010019 | 内六角花形低圆柱头螺钉 |  | BFA0010019 | EA | 4 |  | 10 |  | 河北外购
42 | SHT0016456 | 驾驶员座椅总成 | EA | BFA0000018 | 内六角圆柱头螺钉 |  | Q218B0816 | EA | 4 |  | 10 |  | 河北外购
43 | SHT0016456 | 驾驶员座椅总成 | EA | BCL0010004 | 扎带卡扣 |  | BCL0010004 | EA | 4 |  | 10 |  | 河北外购 |  |  | 不用
44 | SHT0016456 | 驾驶员座椅总成 | EA | BCL0010005 | 钣金扎带 |  | BCL0010005 | EA | 2 |  | 10 |  | 河北外购
45 | SHT0016456 | 驾驶员座椅总成 | EA | SHT0011148 | 靠背防护罩 |  | SHT0011148 | EA | 1 |  | 10 |  | 河北外购
46 | SHT0016456 | 驾驶员座椅总成 | EA | SHT0011149 | 坐垫防护罩 |  | SHT0011149 | EA | 1 |  | 10 |  | 河北外购
47 | SHT0016456 | 驾驶员座椅总成 | EA | SHT0016462 | 说明书 |  | SHT0016462 | EA | 1 |  | 10 |  | 河北外购 |  | 新零件
48 | SHT0016456 | 驾驶员座椅总成 | EA | TMA0000185 | 济南轻卡条形码 |  | TWA0000185 | EA | 2 |  | 10 |  | 河北外购
49 | SHT0016456 | 驾驶员座椅总成 | EA | SHT0011911 | 驾驶员座椅靠背泡沫总成 |  |  | EA | 1 |  | 10 |  | 河北自制 |  | 新零件
50 | SHT0016456 | 驾驶员座椅总成 | EA | SHT0011788 | 主驾驶靠背四气袋腰托总成 |  |  | EA | 1 |  | 10 |  | 河北外购
51 | SHT0016456 | 驾驶员座椅总成 | EA | SHT0011360 | 侧翼塑料支撑板 |  |  | EA | 2 |  | 10 |  | 河北自制
52 | SHT0016456 | 驾驶员座椅总成 | EA | SLT0010696 | 扶手总成 |  |  | EA | 1 |  | 10 |  | 河北外购
53 | SHT0016456 | 驾驶员座椅总成 | EA | SLT0010697 | 扶手固定螺栓 |  |  | EA | 1 |  | 10 |  | 河北外购
54 | SHT0016456 | 驾驶员座椅总成 | EA | SLT0010701 | 扶手总成堵盖 |  |  | EA | 1 |  | 10 |  | 河北外购
55 | SHT0016456 | 驾驶员座椅总成 | EA | BFA0010075 | 十字槽盘头自攻螺钉 |  |  | EA | 2 |  | 10 |  | 河北外购
56 | SHT0016456 | 驾驶员座椅总成 | EA | SHT0016894 | 重汽3.0靠背骨架装配总成 |  |  | EA | 1 |  | 10 |  | 河北自制 |  | 新零件
57 | SHT0016456 | 驾驶员座椅总成 | EA | SHT0011909 | 驾驶员座椅坐垫泡沫总成 |  |  | EA | 1 |  | 10 |  | 河北自制 |  | 新零件
58 | SHT0016456 | 驾驶员座椅总成 | EA | SHT0016935 | 驾驶员座椅左侧罩壳分总成 |  |  | EA | 1 |  | 10 |  | 河北自制 |  | 新零件
59 | SHT0016456 | 驾驶员座椅总成 | EA | SHT0011011 | 通风加热孔盖板 |  |  | EA | 2 |  | 10 |  | 河北自制
60 | SHT0016456 | 驾驶员座椅总成 | EA | SHT0010383 | 仰角调节拉线 |  |  | EA | 1 |  | 10 |  | 河北外购
61 | SHT0016456 | 驾驶员座椅总成 | EA | SHT0011481 | 驾驶员六孔腰托开关总成 |  |  | EA | 1 |  | 10 |  | 河北外购

## SHT0016879 驾驶员座椅总成
序号 | 父零件 | 父零件描述 | 父零件单位 | 子零件 | 子零件描述 | 规格型号 | 设计图号 | 子零件单位 | 数量 | 生效日期 | 工序 | 损耗率 | 自制/外购 | 供应商
| 字符/24位 | 字符/24位 | 字符/2位 | 字符/24位 | 字符/24位 | 字符/24位 | 字符/18位 | 字符/2位 | 数字/9位
1 | SHT0016879 | 驾驶员座椅总成 | EA | SHT0016879 | 驾驶员座椅总成 |  | AZ160051000069 | Ea | 1 |  | 10 |  | 河北自制
2 | SHT0016879 | 驾驶员座椅总成 | EA | SHT0010669 | 靠背支撑板 |  | SHT0010669 | Ea | 1 |  | 10 |  | 河北外购
3 | SHT0016879 | 驾驶员座椅总成 | EA | BCL0010009 | 靠背板固定卡扣 |  | BCL0010009 | Ea | 1 |  | 10 |  | 河北外购
4 | SHT0016879 | 驾驶员座椅总成 | EA | SHT0017141 | 驾驶员靠背面套总成 |  | SHT0017141 | Ea | 1 |  | 10 |  | 河北外购
5 | SHT0016879 | 驾驶员座椅总成 | EA | BEC0010021 | 靠背加热垫总成 |  | BEC0010021 | EA | 1 |  | 10 |  | 河北外购
6 | SHT0016879 | 驾驶员座椅总成 | EA | SHT0011100 | 靠背舒适性海绵上 |  | SHT0011100 | EA | 1 |  | 10 |  | 河北外购
7 | SHT0016879 | 驾驶员座椅总成 | EA | SHT0011315 | 靠背舒适性海绵下 |  | SHT0011315 | EA | 1 |  | 10 |  | 河北外购
8 | SHT0016879 | 驾驶员座椅总成 | EA | BFA0000001 | C型钉 |  | GHRC000001 | EA | 32 |  | 10 |  | 河北外购
9 | SHT0016879 | 驾驶员座椅总成 | EA | SHT0011108 | 驾驶员座椅通风靠背泡沫总成 |  | SHT0011108 | EA | 1 |  | 10 |  | 河北自制
10 | SHT0016879 | 驾驶员座椅总成 | EA | BEC0010017 | 风扇保护壳 |  | BEC0010017 | EA | 5 |  | 10 |  | 河北自制
11 | SHT0016879 | 驾驶员座椅总成 | EA | BEC0010026 | 靠背风扇 |  | BEC0010026 | EA | 1 |  | 10 |  | 河北外购
12 | SHT0016879 | 驾驶员座椅总成 | EA | SHT0016535 | 靠背3D网格上 |  | SHT0016535 | EA | 1 |  | 10 |  | 河北外购
13 | SHT0016879 | 驾驶员座椅总成 | EA | SHT0011316 | 靠背3D网格下 |  | SHT0011316 | EA | 1 |  | 10 |  | 河北外购
14 | SHT0016879 | 驾驶员座椅总成 | EA | SHT0016426 | 加热通风系统线束总成 |  |  | EA | 1 |  | 10 |  | 河北外购 |  | 新零件
15 | SHT0016879 | 驾驶员座椅总成 | EA | BEC0010024 | ECU |  | BEC0010024 | EA | 1 |  | 10 |  | 河北外购
16 | SHT0016879 | 驾驶员座椅总成 | EA | SHT0011649 | 主驾低配安全带总成 |  | SHT0011649 | EA | 1 |  | 10 |  | 河北外购
17 | SHT0016879 | 驾驶员座椅总成 | EA | SHT0014041 | 吊环固定螺栓A |  | SHT0014041 | EA | 1 |  | 10 |  | 河北外购
18 | SHT0016879 | 驾驶员座椅总成 | EA | SHT0014043 | 端片固定螺栓 |  | SHT0014043 | EA | 1 |  | 10 |  | 河北外购
19 | SHT0016879 | 驾驶员座椅总成 | EA | SHT0011116 | 主驾带扣总成 |  | SHT0011116 | EA | 1 |  | 10 |  | 河北外购
20 | SHT0016879 | 驾驶员座椅总成 | EA | SHT0016427 | 安全带扣延长线束 |  | SHT0016427 | EA | 1 |  | 10 |  | 河北外购
21 | SHT0016879 | 驾驶员座椅总成 | EA | SHT0010601 | 安全带高调器总成 |  | SHT0010601 | EA | 1 |  | 10 |  | 河北外购
22 | SHT0016879 | 驾驶员座椅总成 | EA | SHT0010880 | 高配安全带出口罩壳 |  | SHT0010880 | EA | 1 |  | 10 |  | 河北自制
23 | SHT0016879 | 驾驶员座椅总成 | EA | SHT0010881 | 高配安全带出口罩壳底座 |  | SHT0010881 | EA | 1 |  | 10 |  | 河北自制
24 | SHT0016879 | 驾驶员座椅总成 | EA | SHT0011574 | 高调器上滑盖 |  | SHT0011574 | EA | 1 |  | 10 |  | 河北自制
25 | SHT0016879 | 驾驶员座椅总成 | EA | SHT0011575 | 高调器下滑盖 |  | SHT0011575 | EA | 1 |  | 10 |  | 河北自制
26 | SHT0016879 | 驾驶员座椅总成 | EA | BSP0010014 | 高调器滑盖回位簧 |  | BSP0010014 | EA | 2 |  | 10 |  | 河北外购
27 | SHT0016879 | 驾驶员座椅总成 | EA | SHT0011642 | 高调器衬套 |  | SHT0011642 | EA | 1 |  | 10 |  | 河北外购
28 | SHT0016879 | 驾驶员座椅总成 | EA | SHT0010879 | 安全带高调解锁按钮 |  | SHT0010879 | EA | 1 |  | 10 |  | 河北自制
29 | SHT0016879 | 驾驶员座椅总成 | EA | SHT0010878 | 安全带高调解锁按钮底座 |  | SHT0010878 | EA | 1 |  | 10 |  | 河北自制
30 | SHT0016879 | 驾驶员座椅总成 | EA | BSP0010015 | 调高解锁按钮回位簧 |  | BSP0010015 | EA | 1 |  | 10 |  | 河北外购
31 | SHT0016879 | 驾驶员座椅总成 | EA | SHT0010877 | 安全带高调解锁按钮限位块 |  | SHT0010877 | EA | 1 |  | 10 |  | 河北自制
32 | SHT0016879 | 驾驶员座椅总成 | EA | SHT0011788 | 主驾驶靠背四气袋腰托总成 |  | SHT0011788 | EA | 1 |  | 10 |  | 河北外购
33 | SHT0016879 | 驾驶员座椅总成 | EA | SHT0011360 | 侧翼塑料支撑板 |  | SHT0011360 | EA | 2 |  | 10 |  | 河北自制
34 | SHT0016879 | 驾驶员座椅总成 | EA | SLT0010696 | 扶手总成 |  | SLT0010696 | EA | 1 |  | 10 |  | 河北外购
35 | SHT0016879 | 驾驶员座椅总成 | EA | SLT0010697 | 扶手固定螺栓 |  | SLT0010697 | EA | 1 |  | 10 |  | 河北外购
36 | SHT0016879 | 驾驶员座椅总成 | EA | SLT0010701 | 扶手总成堵盖 |  | SLT0010701 | EA | 1 |  | 10 |  | 河北外购
37 | SHT0016879 | 驾驶员座椅总成 | EA | BFA0010075 | 十字槽盘头自攻螺钉 |  | BFA0010075 | EA | 2 |  | 10 |  | 河北外购
38 | SHT0016879 | 驾驶员座椅总成 | EA | SHT0016894 | 重汽3.0靠背骨架装配总成 |  | SHT0016894 | EA | 1 |  | 10 |  | 河北自制
39 | SHT0016879 | 驾驶员座椅总成 | EA | SHT0016460 | 坐垫护面总成(通风加热） |  | SHT0016460 | EA | 1 |  | 10 |  | 河北外购
40 | SHT0016879 | 驾驶员座椅总成 | EA | SHT0011105 | 驾驶员座椅通风坐垫泡沫总成 |  | SHT0011105 | EA | 1 |  | 10 |  | 河北自制
41 | SHT0016879 | 驾驶员座椅总成 | EA | BEC0010020 | 坐垫加热垫总成 |  | BEC0010020 | EA | 1 |  | 10 |  | 河北外购
42 | SHT0016879 | 驾驶员座椅总成 | EA | SHT0016534 | 坐垫3D网格 |  | SHT0016534 | EA | 1 |  | 10 |  | 河北外购
43 | SHT0016879 | 驾驶员座椅总成 | EA | BEC0010025 | 坐垫风扇 |  | BEC0010025 | EA | 1 |  | 10 |  | 河北外购
44 | SHT0016879 | 驾驶员座椅总成 | EA | SHT0002451 | 坐盆钣金电泳 |  | SHT0002451 | EA | 1 |  | 10 |  | 河北自制
45 | SHT0016879 | 驾驶员座椅总成 | EA | SHT0010039 | 延伸锁止钣金 |  | SHT0010039 | EA | 1 |  | 10 |  | 河北外购
46 | SHT0016879 | 驾驶员座椅总成 | EA | SHT0010802 | 延伸锁止钣金固定螺栓 |  | SHT0010802 | EA | 1 |  | 10 |  | 河北外购
47 | SHT0016879 | 驾驶员座椅总成 | EA | BFA0000020 | 大垫圈 |  | BFA0000020 | EA | 1 |  | 10 |  | 河北外购
48 | SHT0016879 | 驾驶员座椅总成 | EA | BFA0010020 | 全金属六角法兰面锁紧螺母 |  | BFA0010020 | EA | 1 |  | 10 |  | 河北外购
49 | SHT0016879 | 驾驶员座椅总成 | EA | SHT0010354 | 坐盆延伸手柄 |  | SHT0010354 | EA | 1 |  | 10 |  | 河北自制
50 | SHT0016879 | 驾驶员座椅总成 | EA | SHT0016461 | 底座模块化总成 |  | SHT0016461 | EA | 1 |  | 10 |  | 河北自制
51 | SHT0016879 | 驾驶员座椅总成 | EA | SHT0011078 | 驾驶员高配左侧罩壳分总成 |  | SHT0011078 | EA | 1 |  | 10 |  | 河北自制
52 | SHT0016879 | 驾驶员座椅总成 | EA | BEC0010012 | 通风开关总成 |  | BEC0010012 | EA | 1 |  | 10 |  | 河北外购
53 | SHT0016879 | 驾驶员座椅总成 | EA | BEC0010011 | 加热开关总成 |  | BEC0010011 | EA | 1 |  | 10 |  | 河北外购
54 | SHT0016879 | 驾驶员座椅总成 | EA | SHT0017235 | 驾驶员右侧罩壳 |  | SHT0010655 | EA | 1 |  | 10 |  | 河北自制
55 | SHT0016879 | 驾驶员座椅总成 | EA | BSP0010020 | 罩壳弹簧卡子 |  | BSP0010020 | EA | 2 |  | 10 |  | 河北外购
56 | SHT0016879 | 驾驶员座椅总成 | EA | SHT0010862 | 驾驶员前罩壳 |  | SHT0010862 | EA | 1 |  | 10 |  | 河北自制
57 | SHT0016879 | 驾驶员座椅总成 | EA | SHT0010981 | 驾驶员塑料件支撑板 |  | SHT0010981 | EA | 1 |  | 10 |  | 河北自制
58 | SHT0016879 | 驾驶员座椅总成 | EA | SHT0010658 | 驾驶员靠背调节手柄分总成 |  | SHT0010658 | EA | 1 |  | 10 |  | 河北自制
59 | SHT0016879 | 驾驶员座椅总成 | EA | BSP0010026 | 主驾驶靠背调节手柄卡接簧 |  | BSP0010026 | EA | 1 |  | 10 |  | 河北外购
60 | SHT0016879 | 驾驶员座椅总成 | EA | SHT0010904 | 主驾驶座椅高度调节机构总成 |  | SHT0010904 | EA | 1 |  | 10 |  | 河北外购
61 | SHT0016879 | 驾驶员座椅总成 | EA | SHT0010383 | 仰角调节拉线 |  | SHT0010383 | EA | 1 |  | 10 |  | 河北外购
62 | SHT0016879 | 驾驶员座椅总成 | EA | SHT0011481 | 驾驶员六孔腰托开关总成 |  | SHT0011481 | EA | 1 |  | 10 |  | 河北外购
63 | SHT0016879 | 驾驶员座椅总成 | EA | SHT0010874 | 速降开关按钮帽 |  | SHT0010874 | EA | 1 |  | 10 |  | 河北自制
64 | SHT0016879 | 驾驶员座椅总成 | EA | BPC0010060 | 座椅速升速降阀 |  | BPC0010060 | EA | 1 |  | 10 |  | 河北外购
65 | SHT0016879 | 驾驶员座椅总成 | EA | BFA0010037 | 内梅花盘头三角牙自攻螺钉 |  | BFA0010037 | EA | 13 |  | 10 |  | 河北外购
66 | SHT0016879 | 驾驶员座椅总成 | EA | BFA0010038 | 内梅花盘头自攻螺钉（尾端平头） |  | BFA0010038 | EA | 10 |  | 10 |  | 河北外购
67 | SHT0016879 | 驾驶员座椅总成 | EA | BFA0010019 | 内六角花形低圆柱头螺钉 |  | BFA0010019 | EA | 4 |  | 10 |  | 河北外购
68 | SHT0016879 | 驾驶员座椅总成 | EA | BFA0000018 | 内六角螺栓 |  | Q218B0816 | EA | 4 |  | 10 |  | 河北外购
69 | SHT0016879 | 驾驶员座椅总成 | EA | BCL0010004 | 扎带卡扣 |  | BCL0010004 | EA | 4 |  | 10 |  | 河北外购 |  |  | 不用
70 | SHT0016879 | 驾驶员座椅总成 | EA | BCL0010005 | 钣金扎带 |  | BCL0010005 | EA | 2 |  | 10 |  | 河北外购
71 | SHT0016879 | 驾驶员座椅总成 | EA | SHT0011148 | 靠背防护罩 |  | SHT0011148 | EA | 1 |  | 10 |  | 河北外购
72 | SHT0016879 | 驾驶员座椅总成 | EA | SHT0011149 | 坐垫防护罩 |  | SHT0011149 | EA | 1 |  | 10 |  | 河北外购
73 | SHT0016879 | 驾驶员座椅总成 | EA | SHT0016462 | 说明书 |  | SHT0016462 | EA | 1 |  | 10 |  | 河北外购
74 | SHT0016879 | 驾驶员座椅总成 | EA | TMA0000185 | 济南轻卡条形码 |  | TWA0000185 | EA | 2 |  | 10 |  | 河北外购

## SHT0016880 驾驶员座椅总成（右舵）
序号 | 父零件 | 父零件描述 | 父零件单位 | 子零件 | 子零件描述 | 规格型号 | 设计图号 | 子零件单位 | 数量 | 生效日期 | 工序 | 损耗率 | 自制/外购 | 供应商
| 字符/24位 | 字符/24位 | 字符/2位 | 字符/24位 | 字符/24位 | 字符/24位 | 字符/18位 | 字符/2位 | 数字/9位
1 | SHT0016880 | 驾驶员座椅总成（右舵） | EA | SHT0016880 | 驾驶员座椅总成（右舵） |  | AZ160051000070 | Ea |  |  | 10 |  | 河北自制 |  | 新零件
2 | SHT0016880 | 驾驶员座椅总成（右舵） | EA | SHT0016885 | 靠背支撑板（右舵） |  | SHT0016885 | Ea | 1 |  | 10 |  | 河北外购 |  | 新零件
3 | SHT0016880 | 驾驶员座椅总成（右舵） | EA | BCL0010009 | 靠背板固定卡扣 |  | BCL0010009 | Ea | 1 |  | 10 |  | 河北外购
4 | SHT0016880 | 驾驶员座椅总成（右舵） | EA | SHT0016886 | 驾驶员靠背面套总成（右舵） |  | SHT001686 | Ea | 1 |  | 10 |  | 河北外购 |  | 新零件
5 | SHT0016880 | 驾驶员座椅总成（右舵） | EA | BFA0000001 | C型钉 |  | GHRC000001 | EA | 32 |  | 10 |  | 河北外购
6 | SHT0016880 | 驾驶员座椅总成（右舵） | EA | SHT0016887 | 驾驶员座椅靠背泡沫总成（右舵） |  | SHT0016887 | EA | 1 |  | 10 |  | 河北自制 |  | 新零件
7 | SHT0016880 | 驾驶员座椅总成（右舵） | EA | SHT0011651 | 副驾安全带总成 |  | SHT0011651 | EA | 1 |  | 10 |  | 河北外购
8 | SHT0016880 | 驾驶员座椅总成（右舵） | EA | SHT0014041 | 吊环固定螺栓A |  | SHT0014041 | EA | 1 |  | 10 |  | 河北外购
9 | SHT0016880 | 驾驶员座椅总成（右舵） | EA | SHT0014043 | 端片固定螺栓 |  | SHT0014043 | EA | 1 |  | 10 |  | 河北外购
10 | SHT0016880 | 驾驶员座椅总成（右舵） | EA | SHT0011652 | 副驾高配带扣总成 |  | SHT0011652 | EA | 1 |  | 10 |  | 河北外购
11 | SHT0016880 | 驾驶员座椅总成（右舵） | EA | SHT0016427 | 安全带扣延长线束 |  | SHT0016427 | EA | 1 |  | 10 |  | 河北外购 |  | 新零件
12 | SHT0016880 | 驾驶员座椅总成（右舵） | EA | SHT0010601 | 安全带高调器总成 |  | SHT0010601 | EA | 1 |  | 10 |  | 河北外购
13 | SHT0016880 | 驾驶员座椅总成（右舵） | EA | SHT0016891 | 高配安全带出口罩壳 |  | SHT0016891 | EA | 1 |  | 10 |  | 河北自制 |  | 新零件
14 | SHT0016880 | 驾驶员座椅总成（右舵） | EA | SHT0016892 | 高配安全带出口罩壳底座 |  | SHT0016892 | EA | 1 |  | 10 |  | 河北自制 |  | 新零件
15 | SHT0016880 | 驾驶员座椅总成（右舵） | EA | SHT0011574 | 高调器上滑盖 |  | SHT0011574 | EA | 1 |  | 10 |  | 河北自制
16 | SHT0016880 | 驾驶员座椅总成（右舵） | EA | SHT0011575 | 高调器下滑盖 |  | SHT0011575 | EA | 1 |  | 10 |  | 河北自制
17 | SHT0016880 | 驾驶员座椅总成（右舵） | EA | BSP0010014 | 高调器滑盖回位簧 |  | BSP0010014 | EA | 2 |  | 10 |  | 河北外购
18 | SHT0016880 | 驾驶员座椅总成（右舵） | EA | SHT0011642 | 高调器衬套 |  | SHT0011642 | EA | 1 |  | 10 |  | 河北外购
19 | SHT0016880 | 驾驶员座椅总成（右舵） | EA | SHT0010879 | 安全带高调解锁按钮 |  | SHT0010879 | EA | 1 |  | 10 |  | 河北自制
20 | SHT0016880 | 驾驶员座椅总成（右舵） | EA | SHT0010878 | 安全带高调解锁按钮底座 |  | SHT0010878 | EA | 1 |  | 10 |  | 河北自制
21 | SHT0016880 | 驾驶员座椅总成（右舵） | EA | BSP0010015 | 调高解锁按钮回位簧 |  | BSP0010015 | EA | 1 |  | 10 |  | 河北外购
22 | SHT0016880 | 驾驶员座椅总成（右舵） | EA | SHT0010877 | 安全带高调解锁按钮限位块 |  | SHT0010877 | EA | 1 |  | 10 |  | 河北自制
23 | SHT0016880 | 驾驶员座椅总成（右舵） | EA | SHT0015334 | 副驾驶靠背四气袋腰托总成 |  | SHT0015334 | EA | 1 |  | 10 |  | 河北外购
24 | SHT0016880 | 驾驶员座椅总成（右舵） | EA | SHT0011360 | 侧翼塑料支撑板 |  | SHT0011360 | EA | 2 |  | 10 |  | 河北自制
25 | SHT0016880 | 驾驶员座椅总成（右舵） | EA | SHT0016893 | 扶手总成 |  | SHT0016893 | EA | 1 |  | 10 |  | 河北外购 |  | 新零件
26 | SHT0016880 | 驾驶员座椅总成（右舵） | EA | SLT0010697 | 扶手固定螺栓 |  | SLT0010697 | EA | 1 |  | 10 |  | 河北外购
27 | SHT0016880 | 驾驶员座椅总成（右舵） | EA | SLT0010701 | 扶手总成堵盖 |  | SLT0010701 | EA | 1 |  | 10 |  | 河北外购
28 | SHT0016880 | 驾驶员座椅总成（右舵） | EA | BFA0010075 | 十字槽盘头自攻螺钉 |  | BFA0010075 | EA | 2 |  | 10 |  | 河北外购
29 | SHT0016880 | 驾驶员座椅总成（右舵） | EA | SHT0016895 | 重汽3.0靠背骨架装配总成（右舵） |  | SHT0016895 | EA | 1 |  | 10 |  | 河北自制 |  | 新零件
30 | SHT0016880 | 驾驶员座椅总成（右舵） | EA | SHT0016460 | 坐垫护面总成(通风加热） |  | SHT0016460 | EA | 1 |  | 10 |  | 河北外购 |  | 新零件
31 | SHT0016880 | 驾驶员座椅总成（右舵） | EA | SHT0011909 | 驾驶员座椅坐垫泡沫总成 |  | SHT0011909 | EA | 1 |  | 10 |  | 河北自制 |  | 新零件
32 | SHT0016880 | 驾驶员座椅总成（右舵） | EA | SHT0002451 | 坐盆钣金电泳 |  | SHT0002451 | EA | 1 |  | 10 |  | 河北自制
33 | SHT0016880 | 驾驶员座椅总成（右舵） | EA | SHT0010039 | 延伸锁止钣金 |  | SHT0010039 | EA | 1 |  | 10 |  | 河北外购
34 | SHT0016880 | 驾驶员座椅总成（右舵） | EA | SHT0010802 | 延伸锁止钣金固定螺栓 |  | SHT0010802 | EA | 1 |  | 10 |  | 河北外购
35 | SHT0016880 | 驾驶员座椅总成（右舵） | EA | BFA0000020 | 大垫圈 |  | BFA0000020 | EA | 1 |  | 10 |  | 河北外购
36 | SHT0016880 | 驾驶员座椅总成（右舵） | EA | BFA0010020 | 全金属六角法兰面锁紧螺母 |  | BFA0010020 | EA | 1 |  | 10 |  | 河北外购
37 | SHT0016880 | 驾驶员座椅总成（右舵） | EA | SHT0010354 | 坐盆延伸手柄 |  | SHT0010354 | EA | 1 |  | 10 |  | 河北自制
38 | SHT0016880 | 驾驶员座椅总成（右舵） | EA | SHT0016897 | 底座模块化总成（右舵） |  | SHT0016897 | EA | 1 |  | 10 |  | 河北自制 |  | 新零件
39 | SHT0016880 | 驾驶员座椅总成（右舵） | EA | SHT0016936 | 副驾驶高配右侧罩壳分总成 |  | SHT0016936 | EA | 1 |  | 10 |  | 河北自制 |  | 新零件
40 | SHT0016880 | 驾驶员座椅总成（右舵） | EA | SHT0011011 | 通风加热孔盖板 |  | SHT0011011 | EA | 2 |  | 10 |  | 河北自制
41 | SHT0016880 | 驾驶员座椅总成（右舵） | EA | SHT0016900 | 驾驶员左侧罩壳（右舵） |  | SHT0016900 | EA | 1 |  | 10 |  | 河北自制 |  | 新零件
42 | SHT0016880 | 驾驶员座椅总成（右舵） | EA | BSP0010020 | 罩壳弹簧卡子 |  | BSP0010020 | EA | 2 |  | 10 |  | 河北外购
43 | SHT0016880 | 驾驶员座椅总成（右舵） | EA | SHT0010862 | 驾驶员前罩壳 |  | SHT0010862 | EA | 1 |  | 10 |  | 河北自制 |  | 新零件
44 | SHT0016880 | 驾驶员座椅总成（右舵） | EA | SHT0011482 | 副驾驶塑料件支撑板 |  | SHT0011482 | EA | 1 |  | 10 |  | 河北自制
45 | SHT0016880 | 驾驶员座椅总成（右舵） | EA | SHT0016903 | 副驾驶高配靠背调节手柄 |  | SHT0016903 | EA | 1 |  | 10 |  | 河北自制 |  | 新零件
46 | SHT0016880 | 驾驶员座椅总成（右舵） | EA | BSP0010050 | 副驾驶靠背调节手柄卡接簧 |  | BSP0010050 | EA | 1 |  | 10 |  | 河北外购
47 | SHT0016880 | 驾驶员座椅总成（右舵） | EA | SHT0016905 | 副驾驶座椅高度调节机构总成 |  | SHT0016905 | EA | 1 |  | 10 |  | 河北外购 |  | 新零件
48 | SHT0016880 | 驾驶员座椅总成（右舵） | EA | SHT0010383 | 仰角调节拉线 |  | SHT0010383 | EA | 1 |  | 10 |  | 河北外购
49 | SHT0016880 | 驾驶员座椅总成（右舵） | EA | SHT0013264 | 副驾驶员六孔腰托开关总成 |  | SHT0013264 | EA | 1 |  | 10 |  | 河北外购
50 | SHT0016880 | 驾驶员座椅总成（右舵） | EA | SHT0016906 | 副驾驶速降开关按钮帽 |  | SHT0016906 | EA | 1 |  | 10 |  | 河北自制 |  | 新零件
51 | SHT0016880 | 驾驶员座椅总成（右舵） | EA | BPC0010060 | 座椅速升速降阀 |  | BPC0010060 | EA | 1 |  | 10 |  | 河北外购
52 | SHT0016880 | 驾驶员座椅总成（右舵） | EA | BFA0010037 | 内梅花盘头三角牙自攻螺钉 |  | BFA0010037 | EA | 13 |  | 10 |  | 河北外购
53 | SHT0016880 | 驾驶员座椅总成（右舵） | EA | BFA0010038 | 内梅花盘头自攻螺钉（尾端平头） |  | BFA0010038 | EA | 10 |  | 10 |  | 河北外购
54 | SHT0016880 | 驾驶员座椅总成（右舵） | EA | BFA0010019 | 内六角花形低圆柱头螺钉 |  | BFA0010019 | EA | 4 |  | 10 |  | 河北外购
55 | SHT0016880 | 驾驶员座椅总成（右舵） | EA | BFA0000018 | 内六角螺栓 |  | Q218B0816 | EA | 4 |  | 10 |  | 河北外购
56 | SHT0016880 | 驾驶员座椅总成（右舵） | EA | BCL0010004 | 扎带卡扣 |  | BCL0010004 | EA | 4 |  | 10 |  | 河北外购
57 | SHT0016880 | 驾驶员座椅总成（右舵） | EA | BCL0010005 | 钣金扎带 |  | BCL0010005 | EA | 2 |  | 10 |  | 河北外购
58 | SHT0016880 | 驾驶员座椅总成（右舵） | EA | SHT0011148 | 靠背防护罩 |  | SHT0011148 | EA | 1 |  | 10 |  | 河北外购
59 | SHT0016880 | 驾驶员座椅总成（右舵） | EA | SHT0011149 | 坐垫防护罩 |  | SHT0011149 | EA | 1 |  | 10 |  | 河北外购
60 | SHT0016880 | 驾驶员座椅总成（右舵） | EA | SHT0016462 | 说明书 |  | SHT0016462 | EA | 1 |  | 10 |  | 河北外购 |  | 新零件
61 | SHT0016880 | 驾驶员座椅总成（右舵） | EA | TMA0000185 | 济南轻卡条形码 |  | TWA0000185 | EA | 2 |  |  |  | 河北外购

## SHT0016881 驾驶员座椅总成（右舵）
序号 | 父零件 | 父零件描述 | 父零件单位 | 子零件 | 子零件描述 | 规格型号 | 设计图号 | 子零件单位 | 数量 | 生效日期 | 工序 | 损耗率 | 自制/外购 | 供应商
| 字符/24位 | 字符/24位 | 字符/2位 | 字符/24位 | 字符/24位 | 字符/24位 | 字符/18位 | 字符/2位 | 数字/9位
1 | SHT0016881 | 驾驶员座椅总成（右舵） | EA | SHT0016881 | 驾驶员座椅总成（右舵） |  | AZ160051000071 | Ea | 1 |  | 10 |  | 河北自制
2 | SHT0016881 | 驾驶员座椅总成（右舵） | EA | SHT0016885 | 靠背支撑板（右舵） |  | SHT0016885 | Ea | 1 |  | 10 |  | 河北外购
3 | SHT0016881 | 驾驶员座椅总成（右舵） | EA | BCL0010009 | 靠背板固定卡扣 |  | BCL0010009 | Ea | 1 |  | 10 |  | 河北外购
4 | SHT0016881 | 驾驶员座椅总成（右舵） | EA | SHT0017142 | 驾驶员靠背面套总成（右舵） |  | SHT0017142 | EA | 1 |  | 10 |  | 河北外购
5 | SHT0016881 | 驾驶员座椅总成（右舵） | EA | BEC0010021 | 靠背加热垫总成 |  | BEC0010021 | EA | 1 |  | 10 |  | 河北外购
6 | SHT0016881 | 驾驶员座椅总成（右舵） | EA | SHT0011100 | 靠背舒适性海绵上 |  | SHT0011100 | EA | 1 |  | 10 |  | 河北外购
7 | SHT0016881 | 驾驶员座椅总成（右舵） | EA | SHT0011315 | 靠背舒适性海绵下 |  | SHT0011315 | EA | 1 |  | 10 |  | 河北外购
8 | SHT0016881 | 驾驶员座椅总成（右舵） | EA | BFA0000001 | C型钉 |  | GHRC000001 | EA | 32 |  | 10 |  | 河北外购
9 | SHT0016881 | 驾驶员座椅总成（右舵） | EA | SHT0016889 | 驾驶员座椅通风靠背泡沫总成（右舵） |  | SHT0016889 | EA | 1 |  | 10 |  | 河北自制
10 | SHT0016881 | 驾驶员座椅总成（右舵） | EA | BEC0010017 | 风扇保护壳 |  | BEC0010017 | EA | 5 |  | 10 |  | 河北自制
11 | SHT0016881 | 驾驶员座椅总成（右舵） | EA | BEC0010026 | 靠背风扇 |  | BEC0010026 | EA | 1 |  | 10 |  | 河北外购
12 | SHT0016881 | 驾驶员座椅总成（右舵） | EA | SHT0016535 | 靠背3D网格上 |  | SHT0016535 | EA | 1 |  | 10 |  | 河北外购
13 | SHT0016881 | 驾驶员座椅总成（右舵） | EA | SHT0011316 | 靠背3D网格下 |  | SHT0011316 | EA | 1 |  | 10 |  | 河北外购
14 | SHT0016881 | 驾驶员座椅总成 | EA | SHT0016426 | 加热通风系统线束总成 |  |  | EA | 1 |  | 10 |  | 河北外购 |  | 新零件
15 | SHT0016881 | 驾驶员座椅总成（右舵） | EA | BEC0010024 | ECU |  | BEC0010024 | EA | 1 |  | 10 |  | 河北外购
16 | SHT0016881 | 驾驶员座椅总成（右舵） | EA | SHT0011651 | 副驾安全带总成 |  | SHT0011651 | EA | 1 |  | 10 |  | 河北外购
17 | SHT0016881 | 驾驶员座椅总成（右舵） | EA | SHT0014041 | 吊环固定螺栓A |  | SHT0014041 | EA | 1 |  | 10 |  | 河北外购
18 | SHT0016881 | 驾驶员座椅总成（右舵） | EA | SHT0014043 | 端片固定螺栓 |  | SHT0014043 | EA | 1 |  | 10 |  | 河北外购
19 | SHT0016881 | 驾驶员座椅总成（右舵） | EA | SHT0011652 | 副驾高配带扣总成 |  | SHT0011652 | EA | 1 |  | 10 |  | 河北外购
20 | SHT0016881 | 驾驶员座椅总成（右舵） | EA | SHT0016427 | 安全带扣延长线束 |  | SHT0016427 | EA | 1 |  | 10 |  | 河北外购
21 | SHT0016881 | 驾驶员座椅总成（右舵） | EA | SHT0010601 | 安全带高调器总成 |  | SHT0010601 | EA | 1 |  | 10 |  | 河北外购
22 | SHT0016881 | 驾驶员座椅总成（右舵） | EA | SHT0016891 | 高配安全带出口罩壳 |  | SHT0016891 | EA | 1 |  | 10 |  | 河北自制
23 | SHT0016881 | 驾驶员座椅总成（右舵） | EA | SHT0016892 | 高配安全带出口罩壳底座 |  | SHT0016892 | EA | 1 |  | 10 |  | 河北自制
24 | SHT0016881 | 驾驶员座椅总成（右舵） | EA | SHT0011574 | 高调器上滑盖 |  | SHT0011574 | EA | 1 |  | 10 |  | 河北自制
25 | SHT0016881 | 驾驶员座椅总成（右舵） | EA | SHT0011575 | 高调器下滑盖 |  | SHT0011575 | EA | 1 |  | 10 |  | 河北自制
26 | SHT0016881 | 驾驶员座椅总成（右舵） | EA | BSP0010014 | 高调器滑盖回位簧 |  | BSP0010014 | EA | 2 |  | 10 |  | 河北外购
27 | SHT0016881 | 驾驶员座椅总成（右舵） | EA | SHT0011642 | 高调器衬套 |  | SHT0011642 | EA | 1 |  | 10 |  | 河北外购
28 | SHT0016881 | 驾驶员座椅总成（右舵） | EA | SHT0010879 | 安全带高调解锁按钮 |  | SHT0010879 | EA | 1 |  | 10 |  | 河北自制
29 | SHT0016881 | 驾驶员座椅总成（右舵） | EA | SHT0010878 | 安全带高调解锁按钮底座 |  | SHT0010878 | EA | 1 |  | 10 |  | 河北自制
30 | SHT0016881 | 驾驶员座椅总成（右舵） | EA | BSP0010015 | 调高解锁按钮回位簧 |  | BSP0010015 | EA | 1 |  | 10 |  | 河北外购
31 | SHT0016881 | 驾驶员座椅总成（右舵） | EA | SHT0010877 | 安全带高调解锁按钮限位块 |  | SHT0010877 | EA | 1 |  | 10 |  | 河北自制
32 | SHT0016881 | 驾驶员座椅总成（右舵） | EA | SHT0015334 | 副驾驶靠背四气袋腰托总成 |  | SHT0015334 | EA | 1 |  | 10 |  | 河北外购
33 | SHT0016881 | 驾驶员座椅总成（右舵） | EA | SHT0011360 | 侧翼塑料支撑板 |  | SHT0011360 | EA | 2 |  | 10 |  | 河北自制
34 | SHT0016881 | 驾驶员座椅总成（右舵） | EA | SHT0016893 | 扶手总成 |  | SHT0016893 | EA | 1 |  | 10 |  | 河北外购
35 | SHT0016881 | 驾驶员座椅总成（右舵） | EA | SLT0010697 | 扶手固定螺栓 |  | SLT0010697 | EA | 1 |  | 10 |  | 河北外购
36 | SHT0016881 | 驾驶员座椅总成（右舵） | EA | SLT0010701 | 扶手总成堵盖 |  | SLT0010701 | EA | 1 |  | 10 |  | 河北外购
37 | SHT0016881 | 驾驶员座椅总成（右舵） | EA | BFA0010075 | 十字槽盘头自攻螺钉 |  | BFA0010075 | EA | 2 |  | 10 |  | 河北外购
38 | SHT0016881 | 驾驶员座椅总成（右舵） | EA | SHT0016895 | 重汽3.0靠背骨架装配总成（右舵） |  | SHT0016895 | EA | 1 |  | 10 |  | 河北自制
39 | SHT0016881 | 驾驶员座椅总成（右舵） | EA | SHT0016460 | 坐垫护面总成(通风加热） |  | SHT0016460 | EA | 1 |  | 10 |  | 河北外购
40 | SHT0016881 | 驾驶员座椅总成（右舵） | EA | SHT0011105 | 驾驶员座椅通风坐垫泡沫总成 |  | SHT0011105 | EA | 1 |  | 10 |  | 河北自制
41 | SHT0016881 | 驾驶员座椅总成（右舵） | EA | BEC0010020 | 坐垫加热垫总成 |  | BEC0010020 | EA | 1 |  | 10 |  | 河北外购
42 | SHT0016881 | 驾驶员座椅总成（右舵） | EA | SHT0016534 | 坐垫3D网格 |  | SHT0016534 | EA | 1 |  | 10 |  | 河北外购
43 | SHT0016881 | 驾驶员座椅总成（右舵） | EA | BEC0010025 | 坐垫风扇 |  | BEC0010025 | EA | 1 |  | 10 |  | 河北外购
44 | SHT0016881 | 驾驶员座椅总成（右舵） | EA | SHT0002451 | 坐盆钣金电泳 |  | SHT0002451 | EA | 1 |  | 10 |  | 河北自制
45 | SHT0016881 | 驾驶员座椅总成（右舵） | EA | SHT0010039 | 延伸锁止钣金 |  | SHT0010039 | EA | 1 |  | 10 |  | 河北外购
46 | SHT0016881 | 驾驶员座椅总成（右舵） | EA | SHT0010802 | 延伸锁止钣金固定螺栓 |  | SHT0010802 | EA | 1 |  | 10 |  | 河北外购
47 | SHT0016881 | 驾驶员座椅总成（右舵） | EA | BFA0000020 | 大垫圈 |  | BFA0000020 | EA | 1 |  | 10 |  | 河北外购
48 | SHT0016881 | 驾驶员座椅总成（右舵） | EA | BFA0010020 | 全金属六角法兰面锁紧螺母 |  | BFA0010020 | EA | 1 |  | 10 |  | 河北外购
49 | SHT0016881 | 驾驶员座椅总成（右舵） | EA | SHT0010354 | 坐盆延伸手柄 |  | SHT0010354 | EA | 1 |  | 10 |  | 河北自制
50 | SHT0016881 | 驾驶员座椅总成（右舵） | EA | SHT0016897 | 底座模块化总成（右舵） |  | SHT0016897 | EA | 1 |  | 10 |  | 河北自制
51 | SHT0016881 | 驾驶员座椅总成（右舵） | EA | SHT0016898 | 副驾驶员高配右侧罩壳分总成（右舵） |  | SHT0016898 | EA | 1 |  | 10 |  | 河北自制
52 | SHT0016881 | 驾驶员座椅总成（右舵） | EA | BEC0010012 | 通风开关总成 |  | BEC0010012 | EA | 1 |  | 10 |  | 河北外购
53 | SHT0016881 | 驾驶员座椅总成（右舵） | EA | BEC0010011 | 加热开关总成 |  | BEC0010011 | EA | 1 |  | 10 |  | 河北外购
54 | SHT0016881 | 驾驶员座椅总成（右舵） | EA | SHT0016900 | 驾驶员左侧罩壳（右舵） |  | SHT0016900 | EA | 1 |  | 10 |  | 河北自制
55 | SHT0016881 | 驾驶员座椅总成（右舵） | EA | BSP0010020 | 罩壳弹簧卡子 |  | BSP0010020 | EA | 2 |  | 10 |  | 河北外购
56 | SHT0016881 | 驾驶员座椅总成（右舵） | EA | SHT0010862 | 驾驶员前罩壳 |  | SHT0010862 | EA | 1 |  | 10 |  | 河北自制
57 | SHT0016881 | 驾驶员座椅总成（右舵） | EA | SHT0011482 | 副驾驶塑料件支撑板 |  | SHT0011482 | EA | 1 |  | 10 |  | 河北自制
58 | SHT0016881 | 驾驶员座椅总成（右舵） | EA | SHT0016903 | 副驾驶高配靠背调节手柄 |  | SHT0016903 | EA | 1 |  | 10 |  | 河北自制
59 | SHT0016881 | 驾驶员座椅总成（右舵） | EA | BSP0010050 | 副驾驶靠背调节手柄卡接簧 |  | BSP0010050 | EA | 1 |  | 10 |  | 河北外购
60 | SHT0016881 | 驾驶员座椅总成（右舵） | EA | SHT0016905 | 副驾驶座椅高度调节机构总成 |  | SHT0016905 | EA | 1 |  | 10 |  | 河北外购
61 | SHT0016881 | 驾驶员座椅总成（右舵） | EA | SHT0010383 | 仰角调节拉线 |  | SHT0010383 | EA | 1 |  | 10 |  | 河北外购
62 | SHT0016881 | 驾驶员座椅总成（右舵） | EA | SHT0013264 | 副驾驶员六孔腰托开关总成 |  | SHT0013264 | EA | 1 |  | 10 |  | 河北外购
63 | SHT0016881 | 驾驶员座椅总成（右舵） | EA | SHT0016906 | 副驾驶速降开关按钮帽 |  | SHT0016906 | EA | 1 |  | 10 |  | 河北自制
64 | SHT0016881 | 驾驶员座椅总成（右舵） | EA | BPC0010060 | 座椅速升速降阀 |  | BPC0010060 | EA | 1 |  | 10 |  | 河北外购
65 | SHT0016881 | 驾驶员座椅总成（右舵） | EA | BFA0010037 | 内梅花盘头三角牙自攻螺钉 |  | BFA0010037 | EA | 13 |  | 10 |  | 河北外购
66 | SHT0016881 | 驾驶员座椅总成（右舵） | EA | BFA0010038 | 内梅花盘头自攻螺钉（尾端平头） |  | BFA0010038 | EA | 10 |  | 10 |  | 河北外购
67 | SHT0016881 | 驾驶员座椅总成（右舵） | EA | BFA0010019 | 内六角花形低圆柱头螺钉 |  | BFA0010019 | EA | 4 |  | 10 |  | 河北外购
68 | SHT0016881 | 驾驶员座椅总成（右舵） | EA | BFA0000018 | 内六角螺栓 |  | Q218B0816 | EA | 4 |  | 10 |  | 河北外购
69 | SHT0016881 | 驾驶员座椅总成（右舵） | EA | BCL0010004 | 扎带卡扣 |  | BCL0010004 | EA | 4 |  | 10 |  | 河北外购
70 | SHT0016881 | 驾驶员座椅总成（右舵） | EA | BCL0010005 | 钣金扎带 |  | BCL0010005 | EA | 2 |  | 10 |  | 河北外购
71 | SHT0016881 | 驾驶员座椅总成（右舵） | EA | SHT0011148 | 靠背防护罩 |  | SHT0011148 | EA | 1 |  | 10 |  | 河北外购
72 | SHT0016881 | 驾驶员座椅总成（右舵） | EA | SHT0011149 | 坐垫防护罩 |  | SHT0011149 | EA | 1 |  | 10 |  | 河北外购
73 | SHT0016881 | 驾驶员座椅总成（右舵） | EA | SHT0016462 | 说明书 |  | SHT0016462 | EA | 1 |  | 10 |  | 河北外购
74 | SHT0016881 | 驾驶员座椅总成（右舵） | EA | TMA0000185 | 济南轻卡条形码 |  | TWA0000185 | EA | 2 |  | 10 |  | 河北外购

## SHT0016468 副驾驶员座椅总成
序号 | 父零件 | 父零件描述 | 父零件单位 | 子零件 | 子零件描述 | 规格型号 | 设计图号 | 子零件单位 | 数量 | 生效日期 | 工序 | 损耗率 | 自制/外购 | 供应商
| 字符/24位 | 字符/24位 | 字符/2位 | 字符/24位 | 字符/24位 | 字符/24位 | 字符/18位 | 字符/2位 | 数字/9位
1 | SHT0016468 | 副驾驶员座椅总成 | EA | SHT0016468 | 副驾驶员座椅总成 |  | AZ160051000059 | Ea | 1 |  | 10 |  | 河北自制 |  | 新零件
2 | SHT0016468 | 副驾驶员座椅总成 | EA | SHT0016470 | 副驾驶员靠背面套总成 |  | SHT0016470 | Ea | 1 |  | 10 |  | 河北外购 |  | 新零件
3 | SHT0016468 | 副驾驶员座椅总成 | EA | SHT0016509 | 副驾靠背背板 |  | SHT0016509 | Ea | 1 |  | 10 |  | 河北外购 |  | 新零件
4 | SHT0016468 | 副驾驶员座椅总成 | EA | SHT0016471 | 副驾驶员靠背泡沫总成 |  | SHT0016471 | Ea | 1 |  | 10 |  | 河北自制 |  | 新零件
5 | SHT0016468 | 副驾驶员座椅总成 | EA | SHT0016536 | 靠背骨架电泳总成 |  | SHT0016536 | EA | 1 |  | 10 |  | 河北自制 |  | 新零件
6 | SHT0016468 | 副驾驶员座椅总成 | EA | SHT0011030 | 副驾驶安全带出口罩壳底座 |  | SHT0011030 | EA | 1 |  | 10 |  | 河北自制
7 | SHT0016468 | 副驾驶员座椅总成 | EA | BFA0010037 | 内梅花盘头三角牙自攻螺钉 |  | BFA0010037 | EA | 6 |  | 10 |  | 河北外购
8 | SHT0016468 | 副驾驶员座椅总成 | EA | SHT0010674 | 副驾驶安全带出口罩壳 |  | SHT0010674 | EA | 1 |  | 10 |  | 河北自制
9 | SHT0016468 | 副驾驶员座椅总成 | EA | SHT0013505 | 副驾驶员安全带总成 |  | SHT0013505 | EA | 1 |  | 10 |  | 河北外购
10 | SHT0016468 | 副驾驶员座椅总成 | EA | SHT0016480 | 安全带螺栓按冒 |  | SHT0016480 | EA | 1 |  | 10 |  | 河北外购 |  | 新零件
11 | SHT0016468 | 副驾驶员座椅总成 | EA | SHT0001670 | 副驾驶员安全带锁扣总成 |  | SQX3000-6902951 | EA | 1 |  | 10 |  | 河北外购
16 | SHT0016468 | 副驾驶员座椅总成 | EA | BFA0010027 | 内六角花形圆柱头螺钉 |  | BFA0010027 | EA | 2 |  | 10 |  | 河北外购
17 | SHT0016468 | 副驾驶员座椅总成 | EA | SHT0013330 | 副驾驶调角器总成 |  | SHT0013330 | EA | 1 |  | 10 |  | 河北自制
18 | SHT0016468 | 副驾驶员座椅总成 | EA | SHT0013880 | 坐垫翻折限位钣金 |  | SHT0013880 | EA | 1 |  | 10 |  | 河北外购
19 | SHT0016468 | 副驾驶员座椅总成 | EA | BSP0010016 | 坐垫翻折限位钣金回位簧 |  | BSP0010016 | EA | 1 |  | 10 |  | 河北外购
20 | SHT0016468 | 副驾驶员座椅总成 | EA | BFA0010031 | 内六角花型盘头螺钉 |  | BFA0010031 | EA | 1 |  | 10 |  | 河北外购
21 | SHT0016468 | 副驾驶员座椅总成 | EA | BFA0010032 | 大垫圈 |  | BFA0010032 | EA | 1 |  | 10 |  | 河北外购
22 | SHT0016468 | 副驾驶员座椅总成 | EA | BFA0000011 | 六角头螺栓 |  | Q150B1025Q | EA | 8 |  | 10 |  | 河北外购
23 | SHT0016468 | 副驾驶员座椅总成 | EA | BFA0000006 | 平垫圈 |  | Q40110 | EA | 8 |  | 10 |  | 河北外购
24 | SHT0016468 | 副驾驶员座椅总成 | EA | BFA0000009 | 弹簧垫圈 |  | Q40310 | EA | 8 |  | 10 |  | 河北外购
25 | SHT0016468 | 副驾驶员座椅总成 | EA | SHT0016484 | 坐垫面套 |  | SHT0016484 | EA | 1 |  | 10 |  | 河北外购 |  | 新零件
26 | SHT0016468 | 副驾驶员座椅总成 | EA | SHT0016482 | 坐垫泡沫总成 |  | SHT0016482 | EA | 1 |  | 10 |  | 河北自制 |  | 新零件
27 | SHT0016468 | 副驾驶员座椅总成 | EA | SHT0002639 | 副司机座框总成电泳 |  |  | EA | 1 |  | 10 |  | 河北自制
28 | SHT0016468 | 副驾驶员座椅总成 | EA | SHT0000534 | H4橡胶垫 |  | H4681020087A0 | EA | 2 |  | 10 |  | 河北外购
29 | SHT0016468 | 副驾驶员座椅总成 | EA | BFA0000292 | φ4.2*16元机自攻螺丝 |  | BFA0000292 | EA | 2 |  | 10 |  | 河北外购
31 | SHT0016468 | 副驾驶员座椅总成 | EA | SHT0002640 | 副驾底支架焊接总成电泳 |  | SHT0002640 | EA | 1 |  | 10 |  | 河北自制
32 | SHT0016468 | 副驾驶员座椅总成 | EA | SHT0012434 | 副驾驶员滑轨总成 |  | SHT0012434 | EA | 1 |  | 10 |  | 河北外购
33 | SHT0016468 | 副驾驶员座椅总成 | EA | BFA0000018 | 内六角圆柱头螺钉 |  | Q218B0816 | EA | 4 |  | 10 |  | 河北外购
34 | SHT0016468 | 副驾驶员座椅总成 | EA | SHT0014360 | 调角器左罩壳 |  |  | EA | 1 |  | 10 |  | 河北自制
35 | SHT0016468 | 副驾驶员座椅总成 | EA | SHT0014361 | 调角器右罩壳 |  |  | EA | 1 |  | 10 |  | 河北自制
36 | SHT0016468 | 副驾驶员座椅总成 | EA | SHT0010983 | X3000副司机调角器手柄 |  | SHT0010983 | EA | 1 |  | 10 |  | 河北自制
37 | SHT0016468 | 副驾驶员座椅总成 | EA | BFA0000013 | ST4.2*13自攻螺钉达克罗黑 |  | Q2714213 | EA | 5 |  | 10 |  | 河北外购
38 | SHT0016468 | 副驾驶员座椅总成 | EA | SHT0012488 | 扶手包装膜 |  | SHT0012488 | EA | 1 |  | 10 |  | 河北外购
39 | SHT0016468 | 副驾驶员座椅总成 | EA | SHT0013881 | 驾驶员靠背包装膜 |  | SHT0013881 | EA | 1 |  | 10 |  | 河北外购
40 | SHT0016468 | 副驾驶员座椅总成 | EA | SHT0013883 | 座垫包装膜 |  | SHT0013883 | EA | 1 |  | 10 |  | 河北外购
41 | SHT0016468 | 副驾驶员座椅总成 | EA | SHT0016485 | 座椅说明书 |  | SHT0016485 | EA | 1 |  | 10 |  | 河北外购 |  | 新零件
42 | SHT0016468 | 副驾驶员座椅总成 | EA | TMA0000185 | 济南轻卡条形码 |  | TWA0000185 | EA | 2 |  | 10 |  | 河北外购
43 | SHT0016468 | 副驾驶员座椅总成 | EA | BCL0010009 | 靠背板固定卡扣 |  | BCL0010009 | EA | 1 |  | 10 |  | 河北外购
44 | SHT0016468 | 副驾驶员座椅总成 | EA | SHT0016893 | 扶手总成 |  | SHT0016893 | EA | 1 |  | 10 |  | 河北外购 |  | 新零件
45 | SHT0016468 | 副驾驶员座椅总成 | EA | SLT0010697 | 扶手固定螺栓 |  | SLT0010697 | EA | 1 |  | 10 |  | 河北外购
46 | SHT0016468 | 副驾驶员座椅总成 | EA | SLT0010701 | 扶手总成堵盖 |  | SLT0010701 | EA | 1 |  | 10 |  | 河北外购
47 | SHT0016468 | 副驾驶员座椅总成 | EA | BFA0010075 | 十字槽盘头自攻螺钉 |  | BFA0010075 | EA | 2 |  | 10 |  | 河北外购
48 | SHT0016468 | 副驾驶员座椅总成 | EA | SHT0002815 | 扶手支架总成电泳 |  | SHT0002815 | EA | 1 |  | 10 |  | 河北自制 |  | 新零件

## SHT0016907 副驾驶员座椅总成（右舵）
序号 | 父零件 | 父零件描述 | 父零件单位 | 子零件 | 子零件描述 | 规格型号 | 设计图号 | 子零件单位 | 数量 | 生效日期 | 工序 | 损耗率 | 自制/外购 | 供应商
| 字符/24位 | 字符/24位 | 字符/2位 | 字符/24位 | 字符/24位 | 字符/24位 | 字符/18位 | 字符/2位 | 数字/9位
1 | SHT0016907 | 副驾驶员座椅总成（右舵） | EA | SHT0016907 | 副驾驶员座椅总成（右舵） |  | AZ160051000073 | Ea | 1 |  | 10 |  | 河北自制 |  | 新零件
2 | SHT0016907 | 副驾驶员座椅总成（右舵） | EA | SHT0016909 | 副驾驶员靠背面套总成（右舵） |  | SHT0016909 | Ea | 1 |  | 10 |  | 河北外购 |  | 新零件
3 | SHT0016907 | 副驾驶员座椅总成（右舵） | EA | SHT0016509 | 副驾靠背背板 |  | SHT0016509 | Ea | 1 |  | 10 |  | 河北外购 |  | 新零件
4 | SHT0016907 | 副驾驶员座椅总成（右舵） | EA | BCL0010009 | 靠背板固定卡扣 |  | BCL0010009 | Ea | 1 |  | 10 |  | 河北外购
5 | SHT0016907 | 副驾驶员座椅总成（右舵） | EA | SHT0016910 | 副驾驶员靠背泡沫总成（右舵） |  | SHT0016910 | EA | 1 |  | 10 |  | 河北自制 |  | 新零件
6 | SHT0016907 | 副驾驶员座椅总成（右舵） | EA | SHT0016912 | 靠背骨架电泳总成（右舵） |  | SHT0016912 | EA | 1 |  | 10 |  | 河北自制 |  | 新零件
7 | SHT0016907 | 副驾驶员座椅总成（右舵） | EA | SHT0010668 | 标配安全带出口罩壳 |  | SHT0010668 | EA | 1 |  | 10 |  | 河北自制
8 | SHT0016907 | 副驾驶员座椅总成（右舵） | EA | SHT0010883 | 标配安全带出口罩壳底座 |  | SHT0010883 | EA | 1 |  | 10 |  | 河北自制
9 | SHT0016907 | 副驾驶员座椅总成（右舵） | EA | SHT0016480 | 安全带螺栓按冒 |  | SHT0016480 | EA | 1 |  | 10 |  | 河北外购 |  | 新零件
10 | SHT0016907 | 副驾驶员座椅总成（右舵） | EA | BFA0010037 | 内梅花三角牙自攻螺钉 |  | BFA0010037 | EA | 6 |  | 10 |  | 河北外购
11 | SHT0016907 | 副驾驶员座椅总成（右舵） | EA | SHT0013504 | 驾驶员安全带总成 |  | SHT0013504 | EA | 1 |  | 10 |  | 河北外购
16 | SHT0016907 | 副驾驶员座椅总成（右舵） | EA | SHT0001670 | 安全带锁扣总成 |  | SQX3000-6902951 | EA | 1 |  | 10 |  | 河北外购
17 | SHT0016907 | 副驾驶员座椅总成（右舵） | EA | SLT0010696 | 扶手总成 |  | SLT0010696 | EA | 1 |  | 10 |  | 河北外购
18 | SHT0016907 | 副驾驶员座椅总成（右舵） | EA | SLT0010697 | 扶手固定螺栓 |  | SLT0010697 | EA | 1 |  | 10 |  | 河北外购
19 | SHT0016907 | 副驾驶员座椅总成（右舵） | EA | SLT0010701 | 扶手总成堵盖 |  | SLT0010701 | EA | 1 |  | 10 |  | 河北外购
20 | SHT0016907 | 副驾驶员座椅总成（右舵） | EA | BFA0010075 | 十字槽盘头自攻螺钉 |  | BFA0010075 | EA | 2 |  | 10 |  | 河北外购
21 | SHT0016907 | 副驾驶员座椅总成（右舵） | EA | SHT0002814 | 扶手支架总成电泳 |  | SHT0002814 | EA | 1 |  | 10 |  | 河北自制 |  | 新零件
22 | SHT0016907 | 副驾驶员座椅总成（右舵） | EA | BFA0010027 | 内六角圆柱头螺钉 |  | BFA0010027 | EA | 2 |  | 10 |  | 河北外购
23 | SHT0016907 | 副驾驶员座椅总成（右舵） | EA | SHT0016922 | 副驾驶调角器总成（右舵） |  | SHT0016922 | EA | 1 |  | 10 |  | 河北自制 |  | 新零件
24 | SHT0016907 | 副驾驶员座椅总成（右舵） | EA | SHT0013880 | 坐垫翻折限位钣金 |  | SHT0013880 | EA | 1 |  | 10 |  | 河北外购
25 | SHT0016907 | 副驾驶员座椅总成（右舵） | EA | BSP0010016 | 坐垫翻折限位钣金回位簧 |  | BSP0010016 | EA | 1 |  | 10 |  | 河北外购
26 | SHT0016907 | 副驾驶员座椅总成（右舵） | EA | BFA0010031 | 内六角花型盘头螺钉 |  | BFA0010031 | EA | 1 |  | 10 |  | 河北外购
27 | SHT0016907 | 副驾驶员座椅总成（右舵） | EA | BFA0010032 | 大垫圈 |  | BFA0010032 | EA | 1 |  | 10 |  | 河北外购
28 | SHT0016907 | 副驾驶员座椅总成（右舵） | EA | BFA0000011 | 六角头螺栓 |  | Q150B1025Q | EA | 8 |  | 10 |  | 河北外购
29 | SHT0016907 | 副驾驶员座椅总成（右舵） | EA | BFA0000006 | 平垫圈 |  | Q40110 | EA | 8 |  | 10 |  | 河北外购
31 | SHT0016907 | 副驾驶员座椅总成（右舵） | EA | BFA0000009 | 弹垫圈 |  | Q40310 | EA | 8 |  | 10 |  | 河北外购
32 | SHT0016907 | 副驾驶员座椅总成（右舵） | EA | SHT0016924 | 坐垫面套（右舵） |  | SHT0016924 | EA | 1 |  | 10 |  | 河北外购 |  | 新零件
33 | SHT0016907 | 副驾驶员座椅总成（右舵） | EA | SHT0016926 | 坐垫泡沫总成（右舵） |  | SHT0016926 | EA | 1 |  | 10 |  | 河北自制 |  | 新零件
34 | SHT0016907 | 副驾驶员座椅总成（右舵） | EA |  | 右舵旋转座框焊接电泳总成 |  |  | EA | 1 |  | 10 |  | 河北自制 |  | 新零件
35 | SHT0016907 | 副驾驶员座椅总成（右舵） | EA | SHT0000534 | 橡胶垫 |  | H4681020087A0 | EA | 2 |  | 10 |  | 河北外购
36 | SHT0016907 | 副驾驶员座椅总成（右舵） | EA | BFA0000292 | 十字槽沉头自攻钉-C型 |  | BFA0000292 | EA | 2 |  | 10 |  | 河北外购
37 | SHT0016907 | 副驾驶员座椅总成（右舵） | EA | SHT0002640 | 副驾底支架焊接总成电泳 |  | SHT0002640 | EA | 1 |  | 10 |  | 河北自制
38 | SHT0016907 | 副驾驶员座椅总成（右舵） | EA | SHT0012434 | 副驾驶员滑轨总成 |  | SHT0012434 | EA | 1 |  | 10 |  | 河北外购
39 | SHT0016907 | 副驾驶员座椅总成（右舵） | EA | BFA0000018 | 内六角圆柱头螺钉 |  | Q218B0816 | EA | 4 |  | 10 |  | 河北外购
40 | SHT0016907 | 副驾驶员座椅总成（右舵） | EA | SHT0016929 | 调角器左罩壳 |  | SHT0016929 | EA | 1 |  | 10 |  | 河北自制 |  | 新零件
41 | SHT0016907 | 副驾驶员座椅总成（右舵） | EA | SHT0016930 | 调角器右罩壳 |  | SHT0016930 | EA | 1 |  | 10 |  | 河北自制 |  | 新零件
42 | SHT0016907 | 副驾驶员座椅总成（右舵） | EA | SHT0010982 | 调角器手柄 |  | SHT0010982 | EA | 1 |  | 10 |  | 河北外购
43 | SHT0016907 | 副驾驶员座椅总成（右舵） | EA | BFA0000013 | 大扁头盘头自攻钉 |  | Q2714213 | EA | 5 |  | 10 |  | 河北外购
44 | SHT0016907 | 副驾驶员座椅总成（右舵） | EA | SHT0012488 | 扶手包装膜 |  | SHT0012488 | EA | 1 |  | 10 |  | 河北外购
45 | SHT0016907 | 副驾驶员座椅总成（右舵） | EA | SHT0013881 | 靠背塑料包装套 |  | SHT0013881 | EA | 1 |  | 10 |  | 河北外购
46 | SHT0016907 | 副驾驶员座椅总成（右舵） | EA | SHT0013883 | 坐垫塑料包装套 |  | SHT0013883 | EA | 1 |  | 10 |  | 河北外购
47 | SHT0016907 | 副驾驶员座椅总成（右舵） | EA | SHT0016485 | 座椅说明书 |  | SHT0016485 | EA | 1 |  | 10 |  | 河北外购 |  | 新零件
48 | SHT0016907 | 副驾驶员座椅总成（右舵） | EA | TMA0000185 | 济南轻卡条形码 |  | TWA0000185 | EA | 2 |  | 10 |  | 河北外购

## SHT0016488 副驾驶员座椅总成
序号 | 父零件 | 父零件描述 | 父零件单位 | 子零件 | 子零件描述 | 规格型号 | 设计图号 | 子零件单位 | 数量 | 生效日期 | 工序 | 损耗率 | 自制/外购 | 供应商
| 字符/24位 | 字符/24位 | 字符/2位 | 字符/24位 | 字符/24位 | 字符/24位 | 字符/18位 | 字符/2位 | 数字/9位
1 | SHT0016488 | 副驾驶员座椅总成 | EA | SHT0016488 | 副驾驶员座椅总成 |  | AZ160051000060 | Ea | 1 |  | 10 |  | 河北自制 |  | 新零件
2 | SHT0016488 | 副驾驶员座椅总成 | EA | SHT0016509 | 副驾靠背背板 |  | SHT0016509 | Ea | 1 |  | 10 |  | 河北外购 |  | 新零件
3 | SHT0016488 | 副驾驶员座椅总成 | EA | SHT0016471 | 副驾驶员靠背泡沫总成 |  | SHT0016471 | Ea | 1 |  | 10 |  | 河北自制 |  | 新零件
4 | SHT0016488 | 副驾驶员座椅总成 | EA | SHT0016536 | 靠背骨架电泳总成 |  | SHT0016536 | EA | 1 |  | 10 |  | 河北自制 |  | 新零件
5 | SHT0016488 | 副驾驶员座椅总成 | EA | SHT0011030 | 副驾驶安全带出口罩壳底座 |  | SHT0011030 | EA | 1 |  | 10 |  | 河北自制
6 | SHT0016488 | 副驾驶员座椅总成 | EA | BFA0010037 | 内梅花盘头三角牙自攻螺钉 |  | BFA0010037 | EA | 6 |  | 10 |  | 河北外购
7 | SHT0016488 | 副驾驶员座椅总成 | EA | SHT0010674 | 副驾驶安全带出口罩壳 |  | SHT0010674 | EA | 1 |  | 10 |  | 河北自制
8 | SHT0016488 | 副驾驶员座椅总成 | EA | SHT0013505 | 副驾驶员安全带总成 |  | SHT0013505 | EA | 1 |  | 10 |  | 河北外购
9 | SHT0016488 | 副驾驶员座椅总成 | EA | SHT0016480 | 安全带螺栓按冒 |  | SHT0016480 | EA | 1 |  | 10 |  | 河北外购 |  | 新零件
10 | SHT0016488 | 副驾驶员座椅总成 | EA | SHT0001670 | 副驾驶员安全带锁扣总成 |  | SQX3000-6902951 | EA | 1 |  | 10 |  | 河北外购
11 | SHT0016488 | 副驾驶员座椅总成 | EA | BFA0010027 | 内六角花形圆柱头螺钉 |  | BFA0010027 | EA | 2 |  | 10 |  | 河北外购
12 | SHT0016488 | 副驾驶员座椅总成 | EA | SHT0013039 | 副驾驶调角器总成 |  | SHT0013039 | EA | 1 |  | 10 |  | 河北自制
13 | SHT0016488 | 副驾驶员座椅总成 | EA | BFA0000011 | 六角头螺栓 |  | Q150B1025Q | EA | 8 |  | 10 |  | 河北外购
14 | SHT0016488 | 副驾驶员座椅总成 | EA | BFA0000006 | 平垫圈 |  | Q40110 | EA | 8 |  | 10 |  | 河北外购
15 | SHT0016488 | 副驾驶员座椅总成 | EA | BFA0000009 | 弹簧垫圈 |  | Q40310 | EA | 8 |  | 10 |  | 河北外购
16 | SHT0016488 | 副驾驶员座椅总成 | EA | SHT0016491 | 坐垫面套总成 |  | SHT0016491 | EA | 1 |  | 10 |  | 河北外购 |  | 新零件
17 | SHT0016488 | 副驾驶员座椅总成 | EA | SHT0011281 | 驾驶员座垫泡沫总成 |  | SHT0011281 | EA | 1 |  | 10 |  | 河北自制
18 | SHT0016488 | 副驾驶员座椅总成 | EA | SHT0001651 | 坐盆总成 |  | SQX3000-6801100 | EA | 1 |  | 10 |  | 河北外购
19 | SHT0016488 | 副驾驶员座椅总成 | EA | SHT0011962 | 2.0座椅前部罩壳 |  | SHT0011962 | EA | 1 |  | 10 |  | 河北自制
20 | SHT0016488 | 副驾驶员座椅总成 | EA | SHT0012895 | 2.0座椅右舵左侧罩壳 |  | SHT0012895 | EA | 1 |  | 10 |  | 河北自制
21 | SHT0016488 | 副驾驶员座椅总成 | EA | SHT0001653 | H5延伸手柄 |  | H5-6806004 | EA | 1 |  | 10 |  | 河北外购
22 | SHT0016488 | 副驾驶员座椅总成 | EA | SHT0012902 | 2.0右舵仰角调节手柄标识 |  | SHT0012902 | EA | 1 |  | 10 |  | 河北自制
23 | SHT0016488 | 副驾驶员座椅总成 | EA | SHT0012896 | 2.0右舵调角器手柄标识 |  | SHT0012896 | EA | 1 |  | 10 |  | 河北自制
24 | SHT0016488 | 副驾驶员座椅总成 | EA | SHT0015098 | 升降调节机构总成 |  | SHT0015098 | EA | 1 |  | 10 |  | 河北外购
25 | SHT0016488 | 副驾驶员座椅总成 | EA | BFA0010076 | 圆头割尾自攻钉 |  | GB/T845-85 BT | EA | 4 |  | 10 |  | 河北外购
26 | SHT0016488 | 副驾驶员座椅总成 | EA | BPC0010012 | 4mm卡箍 |  | BPC0010012 | EA | 2 |  | 10 |  | 河北外购
27 | SHT0016488 | 副驾驶员座椅总成 | EA | BFA0000013 | ST4.2*13自攻螺钉达克罗黑 |  | Q2714213 | EA | 10 |  | 10 |  | 河北外购
28 | SHT0016488 | 副驾驶员座椅总成 | EA | BFA0000001 | C型钉 |  | 15G100P | EA | 27 |  | 10 |  | 河北外购
29 | SHT0016488 | 副驾驶员座椅总成 | EA | BFA0000285 | 开口挡圈 |  | Q43640 | EA | 3 |  | 10 |  | 河北外购
30 | SHT0016488 | 副驾驶员座椅总成 | EA | SHT0012488 | 扶手包装膜 |  | SHT0012488 | EA | 1 |  | 10 |  | 河北外购
31 | SHT0016488 | 副驾驶员座椅总成 | EA | SHT0013883 | 座垫包装膜 |  | SHT0013883 | EA | 1 |  | 10 |  | 河北外购
32 | SHT0016488 | 副驾驶员座椅总成 | EA | SHT0016503 | 副驾驶员座椅说明书 |  | SHT0016503 | EA | 1 |  | 10 |  | 河北外购 |  | 新零件
33 | SHT0016488 | 副驾驶员座椅总成 | EA | TMA0000185 | 济南轻卡条形码 |  | TWA0000185 | EA | 2 |  | 10 |  | 河北外购
34 | SHT0016488 | 副驾驶员座椅总成 | EA | SHT0017143 | 副驾驶员靠背面套总成 |  | SHT0017143 | EA | 1 |  | 10 |  | 河北外购 |  | 新零件
35 | SHT0016488 | 副驾驶员座椅总成 | EA | BCL0010009 | 靠背板固定卡扣 |  | BCL0010009 | EA | 1 |  | 10 |  | 河北外购
36 | SHT0016488 | 副驾驶员座椅总成 | EA | SHT0016893 | 扶手总成 |  | SHT0016893 | EA | 1 |  | 10 |  | 河北外购 |  | 新零件
37 | SHT0016488 | 副驾驶员座椅总成 | EA | SLT0010697 | 扶手固定螺栓 |  | SLT0010697 | EA | 1 |  | 10 |  | 河北外购
38 | SHT0016488 | 副驾驶员座椅总成 | EA | SLT0010701 | 扶手总成堵盖 |  | SLT0010701 | EA | 1 |  | 10 |  | 河北外购
39 | SHT0016488 | 副驾驶员座椅总成 | EA | BFA0010075 | 十字槽盘头自攻螺钉 |  | BFA0010075 | EA | 1 |  | 10 |  | 河北外购
40 | SHT0016488 | 副驾驶员座椅总成 | EA | SHT0002815 | 扶手支架总成电泳 |  | SHT0002815 | EA | 1 |  | 10 |  | 河北自制 |  | 新零件
41 | SHT0016488 | 副驾驶员座椅总成 | EA | SHT0016933 | 底座模块化总成 |  | SHT0016933 | EA | 1 |  | 10 |  | 河北自制 |  | 新零件
42 | SHT0016488 | 副驾驶员座椅总成 | EA | SHT0016931 | 调角器右罩壳 |  | SHT0016931 | EA | 1 |  | 10 |  | 河北自制 |  | 新零件
43 | SHT0016488 | 副驾驶员座椅总成 | EA | SHT0012939 | 速降堵盖 |  | SHT0012939 | EA | 1 |  | 10 |  | 河北自制
44 | SHT0016488 | 副驾驶员座椅总成 | EA | SHT0012999 | 右舵阻尼装饰盖 |  | SHT0012999 | EA | 1 |  | 10 |  | 河北自制
45 | SHT0016488 | 副驾驶员座椅总成 | EA | BFA0000004 | 扎带 |  | H4G-6802112 | EA | 2 |  | 10 |  | 河北外购
46 | SHT0016488 | 副驾驶员座椅总成 | EA | SHT0013881 | 靠背塑料包装套 |  | SHT0013882 | EA | 1 |  | 10 |  | 河北外购

## SHT0016489 副驾驶员座椅总成右舵
序号 | 父零件 | 父零件描述 | 父零件单位 | 子零件 | 子零件描述 | 规格型号 | 设计图号 | 子零件单位 | 数量 | 生效日期 | 工序 | 损耗率 | 自制/外购 | 供应商 | 备注
| 字符/24位 | 字符/24位 | 字符/2位 | 字符/24位 | 字符/24位 | 字符/24位 | 字符/18位 | 字符/2位 | 数字/9位
1 | SHT0016489 | 副驾驶员座椅总成 | EA | SHT0016489 | 副驾驶员座椅总成 |  | AZ160051000072 | Ea | 1 |  | 10 |  | 河北自制 |  | 新零件
2 | SHT0016489 | 副驾驶员座椅总成 | EA | SHT0017144 | 副驾驶员靠背面套总成（右舵） |  | SHT0017144 | Ea | 1 |  | 10 |  | 河北外购 |  | 新零件
3 | SHT0016489 | 副驾驶员座椅总成 | EA | SHT0016509 | 副驾靠背背板 |  | SHT0016509 | Ea | 1 |  | 10 |  | 河北外购 |  | 新零件
4 | SHT0016489 | 副驾驶员座椅总成 | EA | BCL0010009 | 靠背板固定卡扣 |  | BCL0010009 | Ea | 1 |  | 10 |  | 河北外购
5 | SHT0016489 | 副驾驶员座椅总成 | EA | SHT0016910 | 副驾驶员靠背泡沫总成（右舵） |  | SHT0016910 | Ea | 1 |  | 10 |  | 河北自制 |  | 新零件
6 | SHT0016489 | 副驾驶员座椅总成 | EA | SHT0016912 | 靠背骨架电泳总成（右舵） |  | SHT0016912 | Ea | 1 |  | 10 |  | 河北自制 |  | 新零件
7 | SHT0016489 | 副驾驶员座椅总成 | EA | SHT0010668 | 标配安全带出口罩壳 |  | SHT0010668 | Ea | 1 |  | 10 |  | 河北自制
8 | SHT0016489 | 副驾驶员座椅总成 | EA | SHT0010883 | 标配安全带出口罩壳底座 |  | SHT0010883 | Ea | 1 |  | 10 |  | 河北自制
9 | SHT0016489 | 副驾驶员座椅总成 | EA | BFA0010037 | 内梅花三角牙自攻螺钉 |  | BFA0010037 | Ea | 6 |  | 10 |  | 河北外购
10 | SHT0016489 | 副驾驶员座椅总成 | EA | SHT0013504 | 驾驶员安全带总成 |  | SHT0013504 | Ea | 1 |  | 10 |  | 河北外购
11 | SHT0016489 | 副驾驶员座椅总成 | EA | SHT0016480 | 安全带螺栓按冒 |  | SHT0016480 | Ea | 1 |  | 10 |  | 河北外购 |  | 新零件
12 | SHT0016489 | 副驾驶员座椅总成 | EA | SHT0001670 | 安全带锁扣总成 |  | SQX3000-6902951 | Ea | 1 |  | 10 |  | 河北外购
13 | SHT0016489 | 副驾驶员座椅总成 | EA | SLT0010696 | 扶手总成 |  | SLT0010696 | Ea | 1 |  | 10 |  | 河北外购
14 | SHT0016489 | 副驾驶员座椅总成 | EA | SLT0010697 | 扶手固定螺栓 |  | SLT0010697 | Ea | 1 |  | 10 |  | 河北外购
15 | SHT0016489 | 副驾驶员座椅总成 | EA | SLT0010701 | 扶手总成堵盖 |  | SLT0010701 | Ea | 1 |  | 10 |  | 河北外购
16 | SHT0016489 | 副驾驶员座椅总成 | EA | BFA0010075 | 十字槽盘头自攻螺钉 |  | BFA0010075 | Ea | 1 |  | 10 |  | 河北外购
17 | SHT0016489 | 副驾驶员座椅总成 | EA | SHT0002814 | 扶手支架总成电泳 |  | SHT0002814 | Ea | 1 |  | 10 |  | 河北自制 |  | 新零件
18 | SHT0016489 | 副驾驶员座椅总成 | EA | BFA0010027 | 内六角圆柱头螺钉 |  | BFA0010027 | Ea | 2 |  | 10 |  | 河北外购
19 | SHT0016489 | 副驾驶员座椅总成 | EA | SHT0012956 | 驾驶员调角器总成 |  | SHT0012956 | Ea | 1 |  | 10 |  | 河北自制
20 | SHT0016489 | 副驾驶员座椅总成 | EA | BFA0000011 | 六角头螺栓 |  | Q150B1025Q | Ea | 8 |  | 10 |  | 河北外购
21 | SHT0016489 | 副驾驶员座椅总成 | EA | BFA0000006 | 平垫圈 |  | Q40110 | Ea | 8 |  | 10 |  | 河北外购
22 | SHT0016489 | 副驾驶员座椅总成 | EA | BFA0000009 | 弹垫圈 |  | Q40310 | Ea | 8 |  | 10 |  | 河北外购
23 | SHT0016489 | 副驾驶员座椅总成 | EA | SHT0016491 | 坐垫面套总成 |  | SHT0016491 | Ea | 1 |  | 10 |  | 河北外购 |  | 新零件
24 | SHT0016489 | 副驾驶员座椅总成 | EA | SHT0011281 | 坐垫泡沫总成 |  | SHT0011281 | Ea | 1 |  | 10 |  | 河北自制
25 | SHT0016489 | 副驾驶员座椅总成 | EA | SHT0001651 | 坐盆总成 |  | SQX3000-6801100 | Ea | 1 |  | 10 |  | 河北外购
26 | SHT0016489 | 副驾驶员座椅总成 | EA | SHT0016934 | 底座模块化总成 |  | SHT0016934 | Ea | 1 |  | 10 |  | 河北自制 |  | 新零件
27 | SHT0016489 | 副驾驶员座椅总成 | EA | SHT0011962 | 前部罩壳 |  | SHT0011962 | Ea | 1 |  | 10 |  | 河北自制
28 | SHT0016489 | 副驾驶员座椅总成 | EA | SHT0011961 | 调角器右罩壳 |  | SHT0011961 | Ea | 1 |  | 10 |  | 河北自制
29 | SHT0016489 | 副驾驶员座椅总成 | EA | SHT0016932 | 左侧罩壳 |  | SHT0016932 | Ea | 1 |  | 10 |  | 河北自制 |  | 新零件
30 | SHT0016489 | 副驾驶员座椅总成 | EA | SHT0001653 | 延伸手柄 |  | H5-6806004 | Ea | 1 |  | 10 |  | 河北外购
31 | SHT0016489 | 副驾驶员座椅总成 | EA | SHT0011967 | 仰角手柄 |  | SHT0011967 | Ea | 1 |  | 10 |  | 河北自制
32 | SHT0016489 | 副驾驶员座椅总成 | EA | SHT0011964 | 调角器手柄 |  | SHT0011964 | Ea | 1 |  | 10 |  | 河北自制
33 | SHT0016489 | 副驾驶员座椅总成 | EA | SHT0015097 | 升降调节机构总成 |  | SHT0015097 | Ea | 1 |  | 10 |  | 河北外购
34 | SHT0016489 | 副驾驶员座椅总成 | EA | SHT0012939 | 速降堵盖 |  | SHT0012939 | Ea | 1 |  | 10 |  | 河北自制
35 | SHT0016489 | 副驾驶员座椅总成 | EA | SHT0013000 | 左舵阻尼装饰盖 |  | SHT0013000 | Ea | 1 |  | 10 |  | 河北自制
36 | SHT0016489 | 副驾驶员座椅总成 | EA | BFA0010076 | 圆头割尾自攻钉 |  | GB/T845-85 BT | Ea | 4 |  | 10 |  | 河北外购
37 | SHT0016489 | 副驾驶员座椅总成 | EA | BPC0010012 | 4mm卡箍 |  | BPC0010012 | Ea | 2 |  | 10 |  | 河北外购
38 | SHT0016489 | 副驾驶员座椅总成 | EA | BFA0000013 | 大扁头盘头自攻钉 |  | Q2714213 | Ea | 10 |  | 10 |  | 河北外购
39 | SHT0016489 | 副驾驶员座椅总成 | EA | BFA0000001 | C型钉 |  | 15G100P | Ea | 27 |  | 10 |  | 河北外购
40 | SHT0016489 | 副驾驶员座椅总成 | EA | BFA0000004 | 扎带 |  | H4G-6802112 | Ea | 2 |  | 10 |  | 河北外购
41 | SHT0016489 | 副驾驶员座椅总成 | EA | BFA0000285 | 开口挡圈 |  | Q43640 | Ea | 3 |  | 10 |  | 河北外购
42 | SHT0016489 | 副驾驶员座椅总成 | EA | SHT0012488 | 扶手包装膜 |  | SHT0012488 | Ea | 1 |  | 10 |  | 河北外购
43 | SHT0016489 | 副驾驶员座椅总成 | EA | SHT0013881 | 靠背塑料包装套 |  | SHT0013882 | Ea | 1 |  | 10 |  | 河北外购
44 | SHT0016489 | 副驾驶员座椅总成 | EA | SHT0013883 | 坐垫塑料包装套 |  | SHT0013883 | Ea | 1 |  | 10 |  | 河北外购
45 | SHT0016489 | 副驾驶员座椅总成 | EA | SHT0016503 | 副驾驶员座椅说明书 |  | SHT0016503 | Ea | 1 |  | 10 |  | 河北外购 |  | 新零件
46 | SHT0016489 | 副驾驶员座椅总成 | EA | TMA0000185 | 济南轻卡条形码 |  | TWA0000185 | Ea | 2 |  | 10 |  | 河北外购

## 发泡
序号 | QAD代码 | 父零件描述 | 父零件单位 | QAD代码 | 子零件描述 | 规格型号 | 图号 | 工序 | 子零件单位 | 数量 | 自制/外购 | 供应商 | 备注
| 字符/24位 | 字符/24位 | 字符/2位 | 字符/24位 | 字符/24位 | 字符/24位 | 字符/18位 |  | 字符/2位 | 数字/9位
1 | SHT0011105 | 驾驶员座椅通风坐垫泡沫总成 | Ea | SHT0011105 | 驾驶员座椅通风坐垫泡沫总成 |  |  |  | Ea | 1 | 河北自制 | 发泡车间
2 | SHT0011105 | 驾驶员座椅通风坐垫泡沫总成 | Ea | TFT0000069 | 黑料MDI-S3815 | 240kg/桶 |  | 30 | KG | 0.3528 | 河北外购
3 | SHT0011105 | 驾驶员座椅通风坐垫泡沫总成 | Ea | TFT0000002 | 白料 |  |  | 30 | KG | 0.7056 | 河北自制
4 | SHT0011105 | 驾驶员座椅通风坐垫泡沫总成 | Ea | TFT0000072 | 脱模剂FDC-82 | 150kg/桶 |  | 30 | KG | 0.03 | 河北外购
5 | SHT0011105 | 驾驶员座椅通风坐垫泡沫总成 | Ea | SLT0000740 | 钢丝2.5*160 |  |  | 30 | Ea | 4 | 河北外购
6 | SHT0011105 | 驾驶员座椅通风坐垫泡沫总成 | Ea | SLT0001092 | 钢丝2.5*220 |  |  | 30 | Ea | 3 | 河北外购
序号 | QAD代码 | 父零件描述 | 父零件单位 | QAD代码 | 子零件描述 | 规格型号 | 图号 | 工序 | 子零件单位 | 数量 | 自制/外购 | 供应商 | 备注
| 字符/24位 | 字符/24位 | 字符/2位 | 字符/24位 | 字符/24位 | 字符/24位 | 字符/18位 |  | 字符/2位 | 数字/9位
1 | SHT0011108 | 驾驶员座椅通风靠背泡沫总成 | Ea | SHT0011108 | 驾驶员座椅通风靠背泡沫总成 |  |  |  | Ea | 1 | 河北自制 | 发泡车间
2 | SHT0011108 | 驾驶员座椅通风靠背泡沫总成 | Ea | TFT0000069 | 黑料MDI-S3815 | 240kg/桶 |  | 30 | KG | 0.3791 | 河北外购
3 | SHT0011108 | 驾驶员座椅通风靠背泡沫总成 | Ea | TFT0000002 | 白料 |  |  | 30 | KG | 0.7582 | 河北自制
4 | SHT0011108 | 驾驶员座椅通风靠背泡沫总成 | Ea | TFT0000072 | 脱模剂FDC-82 | 150kg/桶 |  | 30 | KG | 0.03 | 河北外购
7 | SHT0011108 | 驾驶员座椅通风靠背泡沫总成 | Ea | SLT0000740 | 钢丝2.5*160 |  |  | 30 | Ea | 7 | 河北外购
8 | SHT0011108 | 驾驶员座椅通风靠背泡沫总成 | Ea | SLT0001092 | 钢丝2.5*220 |  |  | 30 | Ea | 3 | 河北外购
序号 | QAD代码 | 父零件描述 | 父零件单位 | QAD代码 | 子零件描述 | 规格型号 | 图号 | 工序 | 子零件单位 | 数量 | 自制/外购 | 供应商 | 备注
| 字符/24位 | 字符/24位 | 字符/2位 | 字符/24位 | 字符/24位 | 字符/24位 | 字符/18位 |  | 字符/2位 | 数字/9位
1 | SHT0016471 | 副驾驶员靠背泡沫总成 | Ea | SHT0016471 | 副驾驶员靠背泡沫总成 |  |  |  | Ea | 1 | 河北自制 | 发泡车间
2 | SHT0016471 | 副驾驶员靠背泡沫总成 | Ea | SLT0000740 | 钢丝2.5*160 |  |  | 30 | Ea | 8 | 河北外购
3 | SHT0016471 | 副驾驶员靠背泡沫总成 | Ea | SLT0001092 | 钢丝2.5*220 |  |  | 30 | Ea | 2 | 河北外购
7 | SHT0016471 | 副驾驶员靠背泡沫总成 | Ea | TFT0000069 | 黑料MDI-S3815 | 240kg/桶 |  | 30 | KG | 0.428 | 河北外购
8 | SHT0016471 | 副驾驶员靠背泡沫总成 | Ea | TFT0000002 | 白料 |  |  | 30 | KG | 0.856 | 河北自制
9 | SHT0016471 | 副驾驶员靠背泡沫总成 | Ea | TFT0000072 | 脱模剂FDC-82 | 150kg/桶 |  | 30 | KG | 0.03 | 河北外购
序号 | QAD代码 | 父零件描述 | 父零件单位 | QAD代码 | 子零件描述 | 规格型号 | 图号 | 工序 | 子零件单位 | 数量 | 自制/外购 | 供应商 | 备注
| 字符/24位 | 字符/24位 | 字符/2位 | 字符/24位 | 字符/24位 | 字符/24位 | 字符/18位 |  | 字符/2位 | 数字/9位
1 | SHT0016910 | 副驾驶员靠背泡沫总成（右舵） | Ea | SHT0016910 | 副驾驶员靠背泡沫总成（右舵） |  |  |  | Ea | 1 | 河北自制 | 发泡车间
2 | SHT0016910 | 副驾驶员靠背泡沫总成（右舵） | Ea | SLT0000740 | 钢丝2.5*160 |  |  | 30 | Ea | 8 | 河北外购
3 | SHT0016910 | 副驾驶员靠背泡沫总成（右舵） | Ea | SLT0001092 | 钢丝2.5*220 |  |  | 30 | Ea | 2 | 河北外购
7 | SHT0016910 | 副驾驶员靠背泡沫总成（右舵） | Ea | TFT0000069 | 黑料MDI-S3815 | 240kg/桶 |  | 30 | KG | 0.44833 | 河北外购
8 | SHT0016910 | 副驾驶员靠背泡沫总成（右舵） | Ea | TFT0000002 | 白料 |  |  | 30 | KG | 0.89667 | 河北自制
9 | SHT0016910 | 副驾驶员靠背泡沫总成（右舵） | Ea | TFT0000072 | 脱模剂FDC-82 | 150kg/桶 |  | 30 | KG | 0.03 | 河北外购
序号 | QAD代码 | 父零件描述 | 父零件单位 | QAD代码 | 子零件描述 | 规格型号 | 图号 | 工序 | 子零件单位 | 数量 | 自制/外购 | 供应商 | 备注
| 字符/24位 | 字符/24位 | 字符/2位 | 字符/24位 | 字符/24位 | 字符/24位 | 字符/18位 |  | 字符/2位 | 数字/9位
1 | SHT0016482 | 坐垫泡沫总成 | Ea | SHT0016482 | 坐垫泡沫总成 |  |  |  | Ea | 1 | 河北自制 | 发泡车间
2 | SHT0016482 | 坐垫泡沫总成 | Ea | SLT0000740 | 钢丝2.5*160 |  |  | 30 | Ea | 4 | 河北外购
3 | SHT0016482 | 坐垫泡沫总成 | Ea | SLT0001092 | 钢丝2.5*220 |  |  | 30 | Ea | 1 | 河北外购
4 | SHT0016482 | 坐垫泡沫总成 | Ea | SCS0004310 | 钢丝2.5*330 |  |  | 30 | Ea | 1 | 河北外购
5 | SHT0016482 | 坐垫泡沫总成 | Ea | SHT0013364 | 翻转坐垫泡沫无纺布 |  |  | 30 | Ea | 1 | 河北外购
7 | SHT0016482 | 坐垫泡沫总成 | Ea | TFT0000069 | 黑料MDI-S3815 | 240kg/桶 |  | 30 | KG | 0.257 | 河北外购
8 | SHT0016482 | 坐垫泡沫总成 | Ea | TFT0000002 | 白料 |  |  | 30 | KG | 0.514 | 河北自制
9 | SHT0016482 | 坐垫泡沫总成 | Ea | TFT0000072 | 脱模剂FDC-82 | 150kg/桶 |  | 30 | KG | 0.03 | 河北外购
序号 | QAD代码 | 父零件描述 | 父零件单位 | QAD代码 | 子零件描述 | 规格型号 | 图号 | 工序 | 子零件单位 | 数量 | 自制/外购 | 供应商 | 备注
| 字符/24位 | 字符/24位 | 字符/2位 | 字符/24位 | 字符/24位 | 字符/24位 | 字符/18位 |  | 字符/2位 | 数字/9位
1 | SHT0016926 | 坐垫泡沫总成（右舵） | Ea | SHT0016926 | 坐垫泡沫总成（右舵） |  |  |  | Ea | 1 | 河北自制 | 发泡车间
2 | SHT0016926 | 坐垫泡沫总成（右舵） | Ea | SLT0000740 | 钢丝2.5*160 |  |  | 30 | Ea | 4 | 河北外购
3 | SHT0016926 | 坐垫泡沫总成（右舵） | Ea | SLT0001092 | 钢丝2.5*220 |  |  | 30 | Ea | 1 | 河北外购
4 | SHT0016926 | 坐垫泡沫总成（右舵） | Ea | SCS0004310 | 钢丝2.5*330 |  |  | 30 | Ea | 1 | 河北外购
5 | SHT0016926 | 坐垫泡沫总成（右舵） | Ea | SHT0013364 | 翻转坐垫泡沫无纺布 |  |  | 30 | Ea | 1 | 河北外购
7 | SHT0016926 | 坐垫泡沫总成（右舵） | Ea | TFT0000069 | 黑料MDI-S3815 | 240kg/桶 |  | 30 | KG | 0.257 | 河北外购
8 | SHT0016926 | 坐垫泡沫总成（右舵） | Ea | TFT0000002 | 白料 |  |  | 30 | KG | 0.514 | 河北自制
9 | SHT0016926 | 坐垫泡沫总成（右舵） | Ea | TFT0000072 | 脱模剂FDC-82 | 150kg/桶 |  | 30 | KG | 0.03 | 河北外购
序号 | QAD代码 | 父零件描述 | 父零件单位 | QAD代码 | 子零件描述 | 规格型号 | 图号 | 工序 | 子零件单位 | 数量 | 自制/外购 | 供应商 | 备注
| 字符/24位 | 字符/24位 | 字符/2位 | 字符/24位 | 字符/24位 | 字符/24位 | 字符/18位 |  | 字符/2位 | 数字/9位
1 | SHT0011911 | 驾驶员座椅靠背泡沫总成 | Ea | SHT0011911 | 驾驶员座椅靠背泡沫总成 |  |  |  | Ea | 1 | 河北自制 | 发泡车间
2 | SHT0011911 | 驾驶员座椅靠背泡沫总成 | Ea | TFT0000069 | 黑料MDI-S3815 | 240kg/桶 |  | 30 | KG | 0.3791 | 河北外购
3 | SHT0011911 | 驾驶员座椅靠背泡沫总成 | Ea | TFT0000002 | 白料 |  |  | 30 | KG | 0.7582 | 河北自制
4 | SHT0011911 | 驾驶员座椅靠背泡沫总成 | Ea | TFT0000072 | 脱模剂FDC-82 | 150kg/桶 |  | 30 | KG | 0.03 | 河北外购
7 | SHT0011911 | 驾驶员座椅靠背泡沫总成 | Ea | SLT0000740 | 钢丝2.5*160 |  |  | 30 | Ea | 7 | 河北外购
8 | SHT0011911 | 驾驶员座椅靠背泡沫总成 | Ea | SLT0001092 | 钢丝2.5*220 |  |  | 30 | Ea | 3 | 河北外购
序号 | QAD代码 | 父零件描述 | 父零件单位 | QAD代码 | 子零件描述 | 规格型号 | 图号 | 工序 | 子零件单位 | 数量 | 自制/外购 | 供应商 | 备注
| 字符/24位 | 字符/24位 | 字符/2位 | 字符/24位 | 字符/24位 | 字符/24位 | 字符/18位 |  | 字符/2位 | 数字/9位
1 | SHT0011909 | 驾驶员座椅坐垫泡沫总成 | Ea | SHT0011909 | 驾驶员座椅坐垫泡沫总成 |  |  |  | Ea | 1 | 河北自制 | 发泡车间
2 | SHT0011909 | 驾驶员座椅坐垫泡沫总成 | Ea | TFT0000069 | 黑料MDI-S3815 | 240kg/桶 |  | 30 | KG | 0.3528 | 河北外购
3 | SHT0011909 | 驾驶员座椅坐垫泡沫总成 | Ea | TFT0000002 | 白料 |  |  | 30 | KG | 0.7056 | 河北自制
4 | SHT0011909 | 驾驶员座椅坐垫泡沫总成 | Ea | TFT0000072 | 脱模剂FDC-82 | 150kg/桶 |  | 30 | KG | 0.03 | 河北外购
5 | SHT0011909 | 驾驶员座椅坐垫泡沫总成 | Ea | SLT0000740 | 钢丝2.5*160 |  |  | 30 | Ea | 4 | 河北外购
6 | SHT0011909 | 驾驶员座椅坐垫泡沫总成 | Ea | SLT0001092 | 钢丝2.5*220 |  |  | 30 | Ea | 3 | 河北外购
序号 | QAD代码 | 父零件描述 | 父零件单位 | QAD代码 | 子零件描述 | 规格型号 | 图号 | 工序 | 子零件单位 | 数量 | 自制/外购 | 供应商 | 备注
| 字符/24位 | 字符/24位 | 字符/2位 | 字符/24位 | 字符/24位 | 字符/24位 | 字符/18位 |  | 字符/2位 | 数字/9位
1 | SHT0016887 | 驾驶员座椅靠背泡沫总成（右舵） | Ea | SHT0016887 | 驾驶员座椅靠背泡沫总成（右舵） |  |  |  | Ea | 1 | 河北自制 | 发泡车间
2 | SHT0016887 | 驾驶员座椅靠背泡沫总成（右舵） | Ea | TFT0000069 | 黑料MDI-S3815 | 240kg/桶 |  | 30 | KG | 0.3791 | 河北外购
3 | SHT0016887 | 驾驶员座椅靠背泡沫总成（右舵） | Ea | TFT0000002 | 白料 |  |  | 30 | KG | 0.7582 | 河北自制
4 | SHT0016887 | 驾驶员座椅靠背泡沫总成（右舵） | Ea | TFT0000072 | 脱模剂FDC-82 | 150kg/桶 |  | 30 | KG | 0.03 | 河北外购
7 | SHT0016887 | 驾驶员座椅靠背泡沫总成（右舵） | Ea | SLT0000740 | 钢丝2.5*160 |  |  | 30 | Ea | 7 | 河北外购
8 | SHT0016887 | 驾驶员座椅靠背泡沫总成（右舵） | Ea | SLT0001092 | 钢丝2.5*220 |  |  | 30 | Ea | 3 | 河北外购
序号 | QAD代码 | 父零件描述 | 父零件单位 | QAD代码 | 子零件描述 | 规格型号 | 图号 | 工序 | 子零件单位 | 数量 | 自制/外购 | 供应商 | 备注
| 字符/24位 | 字符/24位 | 字符/2位 | 字符/24位 | 字符/24位 | 字符/24位 | 字符/18位 |  | 字符/2位 | 数字/9位
1 | SHT0016889 | 驾驶员座椅通风靠背泡沫总成（右舵） | Ea | SHT0016889 | 驾驶员座椅通风靠背泡沫总成（右舵） |  |  |  | Ea | 1 | 河北自制 | 发泡车间
2 | SHT0016889 | 驾驶员座椅通风靠背泡沫总成（右舵） | Ea | TFT0000069 | 黑料MDI-S3815 | 240kg/桶 |  | 30 | KG | 0.3791 | 河北外购
3 | SHT0016889 | 驾驶员座椅通风靠背泡沫总成（右舵） | Ea | TFT0000002 | 白料 |  |  | 30 | KG | 0.7582 | 河北自制
4 | SHT0016889 | 驾驶员座椅通风靠背泡沫总成（右舵） | Ea | TFT0000072 | 脱模剂FDC-82 | 150kg/桶 |  | 30 | KG | 0.03 | 河北外购
7 | SHT0016889 | 驾驶员座椅通风靠背泡沫总成（右舵） | Ea | SLT0000740 | 钢丝2.5*160 |  |  | 30 | Ea | 7 | 河北外购
8 | SHT0016889 | 驾驶员座椅通风靠背泡沫总成（右舵） | Ea | SLT0001092 | 钢丝2.5*220 |  |  | 30 | Ea | 3 | 河北外购

## 修改记录2024.4.27 (hidden)
序号 | 父零件 | 父零件描述 | 父零件单位 | 子零件 | 子零件描述 | 规格型号 | 设计图号 | 子零件单位 | 数量 | 生效日期 | 工序 | 损耗率 | 自制/外购 | 供应商
| 字符/24位 | 字符/24位 | 字符/2位 | 字符/24位 | 字符/24位 | 字符/24位 | 字符/18位 | 字符/2位 | 数字/9位
5 | SHT0016456 | 驾驶员座椅总成 | EA | BEC0010021 | 靠背加热垫总成 |  | BEC0010021 | EA | 1 |  | 10 |  | 河北外购 |  | 删除
6 | SHT0016456 | 驾驶员座椅总成 | EA | SHT0011100 | 靠背舒适性海绵上 |  | SHT0011100 | EA | 1 |  | 10 |  | 河北外购 |  | 删除
7 | SHT0016456 | 驾驶员座椅总成 | EA | SHT0011315 | 靠背舒适性海绵下 |  | SHT0011315 | EA | 1 |  | 10 |  | 河北外购 |  | 删除
7 | SHT0016456 | 驾驶员座椅总成 | EA | SHT0011108 | 驾驶员座椅通风靠背泡沫总成 |  | SHT0011108 | EA | 1 |  | 10 |  | 河北自制 |  | 删除
8 | SHT0016456 | 驾驶员座椅总成 | EA | BEC0010017 | 风扇保护壳 |  | BEC0010017 | EA | 5 |  | 10 |  | 河北外购 |  | 删除
9 | SHT0016456 | 驾驶员座椅总成 | EA | BEC0010026 | 靠背风扇 |  | BEC0010026 | EA | 1 |  | 10 |  | 河北外购 |  | 删除
10 | SHT0016456 | 驾驶员座椅总成 | EA | SHT0016535 | 靠背3D网格上 |  | SHT0016535 | EA | 1 |  | 10 |  | 河北外购 |  | 删除
11 | SHT0016456 | 驾驶员座椅总成 | EA | SHT0011316 | 靠背3D网格下 |  | SHT0011316 | EA | 1 |  | 10 |  | 河北外购 |  | 删除
12 | SHT0016456 | 驾驶员座椅总成 | EA | BEC0016426 | 加热通风系统线束总成 |  | BEC0016426 | EA | 1 |  | 10 |  | 河北外购 |  | 删除
13 | SHT0016456 | 驾驶员座椅总成 | EA | BEC0010024 | ECU总成 |  | BEC0010024 | EA | 1 |  | 10 |  | 河北外购 |  | 删除
30 | SHT0016456 | 驾驶员座椅总成 | EA | SHT0011331 | 主驾驶靠背两气袋腰托总成 |  | SHT0011331 | EA | 1 |  | 10 |  | 河北外购 |  | 删除
31 | SHT0016456 | 驾驶员座椅总成 | EA | BFA0010014 | 扶手锁止销 |  | BFA0010014 | EA | 1 |  | 10 |  | 河北外购 |  | 删除
32 | SHT0016456 | 驾驶员座椅总成 | EA | SHT0011330 | H6扶手外盖 |  | SHT0011330 | EA | 1 |  | 10 |  | 河北自制 |  | 删除
33 | SHT0016456 | 驾驶员座椅总成 | EA | SHT0011613 | H6右侧扶手本体总成黑色 |  | SHT0011613 | EA | 1 |  | 10 |  | 河北自制 |  | 删除
34 | SHT0016456 | 驾驶员座椅总成 | EA | SHT0010777 | H4高配靠背骨架总成 |  | SHT0010777 | EA | 1 |  | 10 |  | 河北自制 |  | 删除
36 | SHT0016456 | 驾驶员座椅总成 | EA | BEC0010020 | 坐垫加热垫总成 |  | BEC0010020 | EA | 1 |  | 10 |  | 河北外购 |  | 删除
37 | SHT0016456 | 驾驶员座椅总成 | EA | SHT0011105 | 驾驶员座椅通风坐垫泡沫总成 |  | SHT0011105 | EA | 1 |  | 10 |  | 河北自制 |  | 删除
38 | SHT0016456 | 驾驶员座椅总成 | EA | SHT0016534 | 坐垫3D网格 |  | SHT0016534 | EA | 1 |  | 10 |  | 河北外购 |  | 删除
40 | SHT0016456 | 驾驶员座椅总成 | EA | BEC0010025 | 坐垫风扇 |  | BEC0010025 | EA | 1 |  | 10 |  | 河北外购 |  | 删除
49 | SHT0016456 | 驾驶员座椅总成 | EA | SHT0010654 | 驾驶员座椅左侧罩壳 |  | SHT0010654 | EA | 1 |  | 10 |  | 河北自制 |  | 删除
50 | SHT0016456 | 驾驶员座椅总成 | EA | BEC0010012 | 通风开关总成 |  | BEC0010012 | EA | 1 |  | 10 |  | 河北外购 |  | 删除
51 | SHT0016456 | 驾驶员座椅总成 | EA | BEC0010011 | 加热开关总成 |  | BEC0010011 | EA | 1 |  | 10 |  | 河北外购 |  | 删除
55 | SHT0016456 | 驾驶员座椅总成 | EA | SHT0015228 | 驾驶员后侧罩壳 |  | SHT0015228 | EA | 1 |  | 10 |  | 河北自制 |  | 删除
62 | SHT0016456 | 驾驶员座椅总成 | EA | SHT0011480 | 驾驶员四孔腰托开关总成 |  | SHT0011480 | EA | 1 |  | 10 |  | 河北外购 |  | 删除
75 | SHT0016456 | 驾驶员座椅总成 | EA | SHT0016673 | 滑轨底支架电泳总成 |  | SHT0016673 | EA | 1 |  | 10 |  | 河北自制 |  | 删除
76 | SHT0016456 | 驾驶员座椅总成 | EA | BFA0000005 | 开口型扁圆头抽芯铆钉 |  | H4681010095A0 | EA | 4 |  | 10 |  | 河北外购 |  | 删除
77 | SHT0016456 | 驾驶员座椅总成 | EA | BFA0000016 | 6*16元机十字钉 |  | Q2140612 | EA | 2 |  | 10 |  | 河北外购 |  | 删除
78 | SHT0016456 | 驾驶员座椅总成 | EA | SHT0011911 | 驾驶员座椅靠背泡沫总成 |  |  | EA | 1 |  | 10 |  | 河北自制 |  | 新增
79 | SHT0016456 | 驾驶员座椅总成 | EA | SHT0011788 | 主驾驶靠背四气袋腰托总成 |  |  | EA | 1 |  | 10 |  | 河北外购 |  | 新增
80 | SHT0016456 | 驾驶员座椅总成 | EA | SHT0011360 | 侧翼塑料支撑板 |  |  | EA | 2 |  | 10 |  | 河北自制 |  | 新增
81 | SHT0016456 | 驾驶员座椅总成 | EA | SLT0010696 | 扶手总成 |  |  | EA | 1 |  | 10 |  | 河北外购 |  | 新增
82 | SHT0016456 | 驾驶员座椅总成 | EA | SLT0010697 | 扶手固定螺栓 |  |  | EA | 1 |  | 10 |  | 河北外购 |  | 新增
83 | SHT0016456 | 驾驶员座椅总成 | EA | SLT0010701 | 扶手总成堵盖 |  |  | EA | 1 |  | 10 |  | 河北外购 |  | 新增
84 | SHT0016456 | 驾驶员座椅总成 | EA | BFA0010075 | 十字槽盘头自攻螺钉 |  |  | EA | 2 |  | 10 |  | 河北外购 |  | 新增
85 | SHT0016456 | 驾驶员座椅总成 | EA | SHT0016894 | 重汽3.0靠背骨架装配总成 |  |  | EA | 1 |  | 10 |  | 河北自制 |  | 新增
86 | SHT0016456 | 驾驶员座椅总成 | EA | SHT0011909 | 驾驶员座椅坐垫泡沫总成 |  |  | EA | 1 |  | 10 |  | 河北自制 |  | 新增
87 | SHT0016456 | 驾驶员座椅总成 | EA | SHT0016935 | 驾驶员座椅左侧罩壳分总成 |  |  | EA | 1 |  | 10 |  | 河北自制 |  | 新增
88 | SHT0016456 | 驾驶员座椅总成 | EA | SHT0011011 | 通风加热孔盖板 |  |  | EA | 2 |  | 10 |  | 河北自制 |  | 新增
89 | SHT0016456 | 驾驶员座椅总成 | EA | SHT0010383 | 仰角调节拉线 |  |  | EA | 1 |  | 10 |  | 河北外购 |  | 新增
90 | SHT0016456 | 驾驶员座椅总成 | EA | SHT0011481 | 驾驶员六孔腰托开关总成 |  |  | EA | 1 |  | 10 |  | 河北外购 |  | 新增
12 | SHT0016468 | 副驾驶员座椅总成 | EA | SHT0013336 | H6左侧扶手本体总成橙色 |  | SHT0013336 | EA | 1 |  | 10 |  | 河北自制 |  | 删除
13 | SHT0016468 | 副驾驶员座椅总成 | EA | SHT0014876 | 左扶手支架总成电泳 |  | SHT0014876 | EA | 1 |  | 10 |  | 河北自制 |  | 删除
14 | SHT0016468 | 副驾驶员座椅总成 | EA | BFA0010014 | 扶手锁止销 |  | BFA0010014 | EA | 1 |  | 10 |  | 河北外购 |  | 删除
15 | SHT0016468 | 副驾驶员座椅总成 | EA | SHT0011330 | H6扶手外盖 |  | SHT0011330 | EA | 1 |  | 10 |  | 河北自制 |  | 删除
30 | SHT0016468 | 副驾驶员座椅总成 | EA | SHT0010895 | 开口挡圈 |  | SHT0010895 | EA | 0 |  | 10 |  | 河北外购 |  | 删除
34 | SHT0016468 | 副驾驶员座椅总成 | EA | SHT0002519 | D04调角器左罩壳 |  | D04-6906002 | EA | 1 |  | 10 |  | 河北自制 |  | 删除
35 | SHT0016468 | 副驾驶员座椅总成 | EA | SHT0002520 | D04调角器右罩壳 |  | D04-6906001 | EA | 1 |  | 10 |  | 河北自制 |  | 删除
34 | SHT0016468 | 副驾驶员座椅总成 | EA | SHT0014360 | 调角器左罩壳 |  |  | EA | 1 |  | 10 |  | 河北自制 |  | 新增
35 | SHT0016468 | 副驾驶员座椅总成 | EA | SHT0014361 | 调角器右罩壳 |  |  | EA | 1 |  | 10 |  | 河北自制 |  | 新增
43 | SHT0016468 | 副驾驶员座椅总成 | EA | BCL0010009 | 靠背板固定卡扣 |  | BCL0010009 | EA | 1 |  | 10 |  | 河北外购 |  | 新增
44 | SHT0016468 | 副驾驶员座椅总成 | EA | SHT0016893 | 扶手总成 |  | SHT0016893 | EA | 1 |  | 10 |  | 河北外购 |  | 新增
45 | SHT0016468 | 副驾驶员座椅总成 | EA | SLT0010697 | 扶手固定螺栓 |  | SLT0010697 | EA | 1 |  | 10 |  | 河北外购 |  | 新增
46 | SHT0016468 | 副驾驶员座椅总成 | EA | SLT0010701 | 扶手总成堵盖 |  | SLT0010701 | EA | 1 |  | 10 |  | 河北外购 |  | 新增
47 | SHT0016468 | 副驾驶员座椅总成 | EA | BFA0010075 | 十字槽盘头自攻螺钉 |  | BFA0010075 | EA | 2 |  | 10 |  | 河北外购 |  | 新增
48 | SHT0016468 | 副驾驶员座椅总成 | EA | SHT0002815 | 扶手支架总成电泳 |  | SHT0002815 | EA | 1 |  | 10 |  | 河北自制 |  | 新增
2 | SHT0016488 | 副驾驶员座椅总成 | EA | SHT0016470 | 副驾驶员靠背面套总成 |  | SHT0016470 | Ea | 1 |  | 10 |  | 河北外购 |  | 删除
12 | SHT0016488 | 副驾驶员座椅总成 | EA | SHT0013336 | H6左侧扶手本体总成橙色 |  | SHT0013336 | EA | 1 |  | 10 |  | 河北自制 |  | 删除
13 | SHT0016488 | 副驾驶员座椅总成 | EA | SHT0014876 | 左扶手支架总成电泳 |  | SHT0014876 | EA | 1 |  | 10 |  | 河北自制 |  | 删除
14 | SHT0016488 | 副驾驶员座椅总成 | EA | BFA0010014 | 扶手锁止销 |  | BFA0010014 | EA | 1 |  | 10 |  | 河北外购 |  | 删除
15 | SHT0016488 | 副驾驶员座椅总成 | EA | SHT0011330 | H6扶手外盖 |  | SHT0011330 | EA | 1 |  | 10 |  | 河北自制 |  | 删除
24 | SHT0016488 | 副驾驶员座椅总成 | EA | SHT0013262 | 副驾底座模块化总成 |  | SHT0013262 | EA | 1 |  | 10 |  | 河北自制 |  | 删除
25 | SHT0016488 | 副驾驶员座椅总成 | EA | SHT0013271 | 副驾阻尼调节手柄总成 |  | SHT0013271 | EA | 1 |  | 10 |  | 河北外购 |  | 删除
28 | SHT0016488 | 副驾驶员座椅总成 | EA | SHT0012903 | 2.0座椅右舵右侧罩壳 |  | SHT0012903 | EA | 1 |  | 10 |  | 河北自制 |  | 删除
33 | SHT0016488 | 副驾驶员座椅总成 | EA | SHT0014603 | 按压式速降阀气路分总成 |  | SHT0014603 | EA | 1 |  | 10 |  | 河北外购 |  | 删除
34 | SHT0016488 | 副驾驶员座椅总成 | EA | BPC0010181 | 按压速降阀按钮分总成 |  | BPC0010181 | EA | 1 |  | 10 |  | 河北外购 |  | 删除
35 | SHT0016488 | 副驾驶员座椅总成 | EA | BPC0010070 | 后盖 |  | BPC0010070 | EA | 1 |  | 10 |  | 河北外购 |  | 删除
37 | SHT0016488 | 副驾驶员座椅总成 | EA | SHT0013264 | 副驾驶员六孔腰托开关总成 |  | SHT0013264 | EA | 1 |  | 10 |  | 河北外购 |  | 删除
38 | SHT0016488 | 副驾驶员座椅总成 | EA | SHT0010465 | 气管防护长弹簧 |  | SHT0010465 | EA | 1 |  | 10 |  | 河北外购 |  | 删除
44 | SHT0016488 | 副驾驶员座椅总成 | EA | SHT0013882 | 靠背塑料包装套 |  | SHT0013882 | EA | 1 |  | 10 |  | 河北外购 |  | 删除
48 | SHT0016488 | 副驾驶员座椅总成 | EA | SHT0017143 | 副驾驶员靠背面套总成 |  | SHT0017143 | EA | 1 |  | 10 |  | 河北外购 |  | 新增
49 | SHT0016488 | 副驾驶员座椅总成 | EA | BCL0010009 | 靠背板固定卡扣 |  | BCL0010009 | EA | 1 |  | 10 |  | 河北外购 |  | 新增
50 | SHT0016488 | 副驾驶员座椅总成 | EA | SHT0016893 | 扶手总成 |  | SHT0016893 | EA | 1 |  | 10 |  | 河北外购 |  | 新增
51 | SHT0016488 | 副驾驶员座椅总成 | EA | SLT0010697 | 扶手固定螺栓 |  | SLT0010697 | EA | 1 |  | 10 |  | 河北外购 |  | 新增
52 | SHT0016488 | 副驾驶员座椅总成 | EA | SLT0010701 | 扶手总成堵盖 |  | SLT0010701 | EA | 1 |  | 10 |  | 河北外购 |  | 新增
53 | SHT0016488 | 副驾驶员座椅总成 | EA | BFA0010075 | 十字槽盘头自攻螺钉 |  | BFA0010075 | EA | 1 |  | 10 |  | 河北外购 |  | 新增
54 | SHT0016488 | 副驾驶员座椅总成 | EA | SHT0002815 | 扶手支架总成电泳 |  | SHT0002815 | EA | 1 |  | 10 |  | 河北自制 |  | 新增
55 | SHT0016488 | 副驾驶员座椅总成 | EA | SHT0016933 | 底座模块化总成 |  | SHT0016933 | EA | 1 |  | 10 |  | 河北自制 |  | 新增
56 | SHT0016488 | 副驾驶员座椅总成 | EA | SHT0016931 | 调角器右罩壳 |  | SHT0016931 | EA | 1 |  | 10 |  | 河北自制 |  | 新增
57 | SHT0016488 | 副驾驶员座椅总成 | EA | SHT0012939 | 速降堵盖 |  | SHT0012939 | EA | 1 |  | 10 |  | 河北自制 |  | 新增
58 | SHT0016488 | 副驾驶员座椅总成 | EA | SHT0012999 | 右舵阻尼装饰盖 |  | SHT0012999 | EA | 1 |  | 10 |  | 河北自制 |  | 新增
59 | SHT0016488 | 副驾驶员座椅总成 | EA | BFA0000004 | 扎带 |  | H4G-6802112 | EA | 2 |  | 10 |  | 河北外购 |  | 新增
60 | SHT0016488 | 副驾驶员座椅总成 | EA | SHT0013881 | 靠背塑料包装套 |  | SHT0013882 | EA | 1 |  | 10 |  | 河北外购 |  | 新增

## 修改记录2024.5.13
序号 | 父零件 | 父零件描述 | 父零件单位 | 子零件 | 子零件描述 | 规格型号 | 设计图号 | 子零件单位 | 数量 | 生效日期 | 工序 | 损耗率 | 自制/外购 | 供应商
| 字符/24位 | 字符/24位 | 字符/2位 | 字符/24位 | 字符/24位 | 字符/24位 | 字符/18位 | 字符/2位 | 数字/9位
1 | SHT0016879 | 驾驶员座椅总成 | EA | BEC0016426 | 加热通风系统线束总成 |  | BEC0016426 | EA | 1 |  | 10 |  | 河北外购 |  | 删除
2 | SHT0016879 | 驾驶员座椅总成 | EA | SHT0016426 | 加热通风系统线束总成 |  |  | EA | 1 |  | 10 |  | 河北外购 |  | 新零件
3 | SHT0016881 | 驾驶员座椅总成（右舵） | EA | BEC0016426 | 加热通风系统线束总成 |  | BEC0016426 | EA | 1 |  | 10 |  | 河北外购 |  | 删除
4 | SHT0016881 | 驾驶员座椅总成 | EA | SHT0016426 | 加热通风系统线束总成 |  |  | EA | 1 |  | 10 |  | 河北外购 |  | 新零件