## 封面
CP(M)-M4ZQGK-JZPTZP-02 M4中期改款减震平台装配总成控制计划 编制：林涛 会签：高冰川、吴孝伟、冯亮亮、张龙 批准：苏东

## 轻卡减震
控制计划 Control Plan
[9 empty] | SOR号码/名称： |  |  | 控制计划号码：CP（M）-SLT0011260
零件号： | SLT0011260 | 零件名称： | 减震平台装配总成 |  | 车型：M4中期改款 |  | 供应商名称：河北光华荣昌汽车部件有限公司 |  | 编制人：林涛 |  |  | 联系电话：18612905890
核心小组：高冰川、吴孝伟、冯亮亮、张龙 |  |  |  |  | 供应商批准/日期：苏东 |  | 顾客批准/日期： |  | 编制日期：2024.5.21 |  |  | 最新修改日期：
过程 编号 | 过程名称/ 操作描述 | 机器、设备、工装、夹具 | 特性 |  |  |  | 方法
|  |  | 编号 | 产品 | 过程 | 特殊特性分类 | 产品/过程 标准/公差 | 评估/ 测量方法 | 样本容量 | 样本 频率 | 负责人 | 控制方法 | 操作规范/记录表单编号 | 反应计划
10 | 铰架连杆2、3轴径涂润滑脂/取铰架总成用毛刷分别将润滑脂均匀的涂抹在连杆2、3二个轴端的外径上 | 毛刷 | 1 | 外观 |  |  | 无遗漏，涂抹均匀 | 目测/手动 | 100% | 每班 | 操作人员 | 自检、互检 | 作业指导书 | 隔离/返工/返修
20 | 尼龙滚轮安装/取4个尼龙滚轮分别安装在铰架总成连杆2、3的轴端上 |  | 1 |  |  |  | 1.位置正确 2.4个尼龙滚轮无漏装 3.轴端与轮端面贴合，装配到位 | 目测/手动 | 100% | 每班 | 操作人员 | 自检、互检 | 作业指导书 | 隔离/返工/返修
30 | 铰架连杆轴1、后连接轴径涂润滑脂/用毛刷分别将润滑脂均匀的涂抹在铰架总成连杆1及后连接轴二个轴端的外径上 | 毛刷 | 1 | 外观 |  |  | 润滑脂涂抹均匀，无遗漏现象 | 目测/手动 | 100% | 每班 | 操作人员 | 自检、互检 | 作业指导书 | 隔离/返工/返修
40 | 下板固定块安装/取2个下板固定块组件将其安装在铰架总成连杆1轴端外径上 |  | 1 |  | 数量正确 |  | 1.下板固定块安装方向正确，数量无漏装 2.轴端与固定块端面贴合，安装到位 | 目测/手动 | 100% | 每班 | 操作人员 | 自检、互检 | 作业指导书 | 隔离/返工/返修
50 | 上板固定块安装/将上板固定块安装在铰架总成后连接轴端外径上 |  | 1 |  | 数量正确 |  | 1.上板固定块安装方向正确，数量无漏装 2.轴端与固定块端面贴合，安装到位 | 目测/手动 | 100% | 每班 | 操作人员 | 自检、互检 | 作业指导书 | 隔离/返工/返修
60 | 下底板滚轮滑槽涂润滑脂/取下底板用毛刷分别将二个滚轮滑槽内均匀涂抹润滑脂在滑槽内侧 | 毛刷 | 1 |  |  |  | 润滑脂涂抹均匀，无遗漏现象 | 目测/手动 | 100% | 每班 | 操作人员 | 自检、互检 | 作业指导书 | 隔离/返工/返修
70 | 下限位块安装/取下底板及2个下限位块对正下底板上限位块安装孔并用尖嘴钳从后面将橡胶柱拉出，用尖嘴钳将露出的橡胶柱根部留3～5mm多余的剪去 | 尖嘴钳 | 1 |  | 数量正确 |  | 1.下限位块安装方向正确，数量无漏装 2.下限位块卡接到位，无松旷现象 | 目测/手动 | 100% | 每班 | 操作人员 | 自检、互检 | 作业指导书 | 隔离/返工/返修
80 | 铰架总成与下底板安装/将铰架总成外侧二个尼龙滚轮插入到下底板上滚轮滑槽内，然后树起下底板与铰架从后面用4个M6X12螺钉将二个下固定块与下底板锁紧 | 手持电扭枪、5#内六角枪头、白漆笔 | 1 | 外观 | 数量正确 |  | 1.4个M6X12螺钉，无漏装现象 2.锁紧检测后螺钉划记确认 3.螺钉型号正确，无混用现象 | 目测/手动 | 100% | 每班 | 操作人员 | 自检、互检 | 作业指导书 | 隔离/返工/返修
|  |  | 2 | 扭矩 |  | 【2】 | 达到动态扭矩值要求11±1N.m | 气扳机/定扭矩扳手 | 100% | 每班 | 操作人员 | 自检、互检 | 作业指导书 | 返工
|  |  | 3 |  |  |  | CPK ＞1.33 | 电子数据存档 | 125套 | 每班 | 检验员 | X－R控制 | 检验记录 | 停线并追溯之前产品
|  |  | 4 |  | 工具定期校准 |  | 对工具进行定期校准 | 返厂校验 | 1次 | 1.每25万次 2.第年 3.扭矩发生问题时（先到都为准） | 操作人员 | 自检、互检 | 校验记录 | 隔离/返工/返修
90 | 安装气管固定扎带卡扣/将黑色扎带卡扣固定在下底板后沿折弯处 | 橡胶锤 | 1 |  |  |  | 无漏装 | 目测/手动 | 100% | 每班 | 操作人员 | 自检、互检 | 作业指导书 | 隔离/返工/返修
100 | 阻尼器下端组装/将阻尼器下端安装到下底板上 | 8mm E型卡簧钳 | 1 |  |  |  | 1.阻尼器安装方向正确，固定位置正确，且牢固无脱出现象 2.无漏装零件 | 目测/手动 | 100% | 每班 | 操作人员 | 自检、互检 | 作业指导书 | 隔离/返工/返修
110 | 直线阀与下底板及铰架组装/将直线阀下固定端孔对正下底板上的安装孔，阀上活动端对正内铰架上的直线阀固定轴并穿入，将直线阀连接轴穿入下底板安装孔内，两轴端分别用4mm开口挡圈卡在轴的端头卡槽内。 | 4mm E型卡簧钳 | 1 |  | 数量正确 |  | 1.开口挡圈型号正确，数量正确，无漏装现象 2.直线阀安装方向正确，卡接牢固，无脱开现象 | 目测/手动 | 100% | 每班 | 操作人员 | 自检、互检 | 作业指导书 | 隔离/返工/返修
120 | 上滚轮滑槽涂润滑脂/用毛刷分别将上底板上二个滚轮滑槽内均匀涂抹润滑脂在滑槽内侧 | 毛刷 | 1 | 外观 |  |  | 润滑脂涂抹均匀，无遗漏现象 | 目测/手动 | 100% | 每班 | 操作人员 | 自检、互检 | 作业指导书 | 隔离/返工/返修
130 | 上限位块安装/将2个上限位块对正上盖板上二个滚轮滑槽上的开口将限位块按入滑槽内 |  | 1 |  |  |  | 1.上限位块数量2个无漏装现象 2.上限位块安装方向正确，卡接牢固，无漏问题 | 目测/手动 | 100% | 每班 | 操作人员 | 自检、互检 | 作业指导书 | 隔离/返工/返修
140 | 气囊安装/将气囊上端的方型定位块与上盖板的方型开口对正，气囊进气口的方向朝向斜后方向，再用一个24mm开口挡圈卡在气囊上端铝方型定位块的卡槽内 | 开口挡圈安装工具 | 1 |  |  |  | 1.气囊安装方向正确，止新年好牢固，无脱落现象 2.开口挡圈卡接到位，无漏装现象 | 目测/手动 | 100% | 每班 | 操作人员 | 自检、互检 | 作业指导书 | 隔离/返工/返修
150 | 上盖板与铰架安装/将安装后的上盖板上二个上滑槽对正内铰架上的二个滚轮并插入 |  | 1 | 外观 |  |  | 插入到位 | 目测/手动 | 100% | 每班 | 操作人员 | 自检、互检 | 作业指导书 | 隔离/返工/返修
160 | 阻尼器上端组装/将阻尼器上端安装到上盖板上 | 8mm E型卡簧钳 | 1 |  |  |  | 1.阻尼器安装方向正确，固定位置正确，且牢固无脱出现象 2.无漏装零件 | 目测/手动 | 100% | 每班 | 操作人员 | 自检、互检 | 目测/手动测试 | 隔离/返工/返修
170 | 气管固定/将直线阀上的黑色气管在三通处用扎带固定在扎带卡扣上 | [5 empty] | 无漏装且三通T型向外 | 目测/手动 | 100% | 每班 | 操作人员 | 自检、互检 | 目测/手动测试 | 隔离/返工/返修
180 | 盖板与铰架上限位块固定/将铰架上的上限位块与盖板固定块锁紧 | 手持电扭枪、T30、内星型气动套筒、白漆笔 | 1 | 外观 | 数量正确 |  | 1.4个M6X12螺钉，无漏装现象 2.锁紧检测后螺钉划记确认 3.螺钉型号正确，无混用现象 | 目测/手动 | 100% | 每班 | 操作人员 | 自检、互检 | 作业指导书 | 隔离/返工/返修
|  |  | 2 | 扭矩 |  | 【2】 | 达到动态扭矩值要求11±1N.m | 气扳机/定扭矩扳手 | 100% | 每班 | 操作人员 | 自检、互检 | 作业指导书 | 返工
|  |  | 3 |  |  |  | CPK ＞1.33 | 电子数据存档 | 125套 | 每班 | 检验员 | X－R控制 | 检验记录 | 停线并追溯之前产品
|  |  | 4 |  | 工具定期校准 |  | 对工具进行定期校准 | 返厂校验 | 1次 | 1.每25万次 2.第年 3.扭矩发生问题时（先到都为准） | 操作人员 | 自检、互检 | 校验记录 | 隔离/返工/返修
190 | 气管安装/将直线阀上蓝色气管插入到气囊进气口上，插入后轻轻向外拉一下气管使气管与接头更牢固的卡住。 |  | 1 |  |  |  | 1.气管插接正确，且安装到位 | 目测/手动 | 100% | 每班 | 操作人员 | 自检、互检 | 作业指导书 | 隔离/返工/返修
200 | 气囊快插接头开口挡圈安装/用6mm开口挡圈卡入快插接头的卡槽内 | 6mm E型卡簧钳 | 1 |  |  |  | 1.气囊快插接头挡圈使用型号正确，固定位置正确，且牢固无脱出现象 2.无漏装零件 | 目测/手动 | 100% | 每班 | 操作人员 | 自检、互检 | 目测/手动测试 | 隔离/返工/返修
210 | 滑轨安装/将左右滑轨放在组装治具上，取4个垫圈放在右侧滑轨固定螺栓上，再将减震器安装总成放在左右滑轨的安装螺栓上，并用4个M8防松螺母固定。 | 手持电扭枪、13#套筒、白漆笔 | 1 | 外观 | 数量正确 |  | 1.4*M8螺母型号正确，无混用现象并涂防腐松胶 2.锁紧检测后螺钉划记确认 | 目测/手动 | 100% | 每班 | 操作人员 | 自检、互检 | 作业指导书 | 隔离/返工/返修
|  |  | 2 | 扭矩 |  | 【2】 | 达到动态扭矩值要求27±3N.m | 气扳机/定扭矩扳手 | 100% | 每班 | 操作人员 | 自检、互检 | 作业指导书 | 返工
|  |  | 3 |  |  |  | CPK ＞1.33 | 电子数据存档 | 125套 | 每班 | 检验员 | X－R控制 | 检验记录 | 停线并追溯之前产品
|  |  | 4 |  | 工具定期校准 |  | 对工具进行定期校准 | 返厂校验 | 1次 | 1.每25万次 2.第年 3.扭矩发生问题时（先到都为准） | 操作人员 | 自检、互检 | 校验记录 | 隔离/返工/返修
220 | 气密性检测/将白色气管插入到气密检测设备的气管接口上进行气密性检测 | 气密检测设备 | 1 |  |  |  | 1.气密性良好，无明显漏气现象 2.进气时间20S,稳压25s，测试10s后压降值≤2400PA,设备无报警 | 目测/手动 | 100% | 每班 | 操作人员 | 自检、互检 | 作业指导书 | 隔离/返工/返修
|  |  | 2 |  |  | [2] | 检测压力：＞1.2MPa | 目测/手动测试 | 1次 | 每班 | 操作人员 | 点检 | 点检表 | 上报生产主管
230 | 减震器行程检查/检测减震器行程高度 | 钢板尺 | 1 |  |  |  | 70+10mm-5mm | 目测/手动 | 100% | 每班 | 操作人员 | 自检、互检 | 作业指导书 | 隔离/返工/返修
240 | 成品下线/将减震器搬到成品工装车上 | 成品台车 | 1 | 外观 |  |  | 减震总成外观无磕碰，划伤变形等现象 | 目测/手动 | 100% | 每班 | 操作人员 | 自检、互检 | 作业指导书 | 隔离/返工/返修
250 | 成品入库存储/将减震器总成送到入库存储区 | 成品台车 | 1 | 外观 |  |  | 存储标识明确、码放整齐 2.存储区域正确 | 目测/手动 | 1次 | 每班 | 库管员 | 入库单 | 入库单 | 重新码放
260 | 成品发货 | 叉车、货车 | 1 |  | 数量、型号正确 |  | 1）减震器总成无磕碰、划伤； 2）面套无破损； 3）发货数量正确 | 目测/手动 | 100% | 每班 | 操作人员 | 自检 | 目测 | 返厂
说明： 1.安全法规特殊特性:[1] 主机厂特性标识： [A] ； 关键特殊特性（SPC控制）:[2] 主机厂特性标识： 无 ；
变更履历
编号 | 变更前描述 |  |  |  | 变更后描述 |  |  |  |  | 版本号升级 |  |  | 变更时间
1
2
工装样件生产
生产
试生产

## 年度实验项
控制计划 Control Plan
[9 empty] | SOR号码/名称： |  |  | 控制计划号码：CP（M）-SLT0011260
零件号： | SLT0011260 | 零件名称： | 减震平台装配总成 |  | 车型：M4中期改款 |  | 供应商名称：河北光华荣昌汽车部件有限公司 |  | 编制人：林涛 |  |  | 联系电话：18612905890
核心小组：高冰川、吴孝伟、冯亮亮、张龙 |  |  |  |  | 供应商批准/日期：苏东 |  | 顾客批准/日期： |  | 编制日期：2024.5.21 |  |  | 最新修改日期：
过程 编号 | 过程名称/ 操作描述 | 机器、设备、工装、夹具 | 特性 |  |  |  | 方法
|  |  | 编号 | 产品 | 过程 | 特殊特性分类 | 产品/过程 标准/公差 | 评估/ 测量方法 | 样本容量 | 样本 频率 | 负责人 | 控制方法 | 操作规范/记录表单编号 | 反应计划
| 年度实验 |  | 1 | 禁用物质 |  | [1] | 符合GB/T 30512-2004《汽车禁用物质要求》的规定 | 核对实验报告 | 3件 | 1次/每年 | 实验人员 | 实验报告 | 实验报告 | 停止生产/进行质量整顿隔离/返工/返修
| 年度实验 |  | 2 | 燃烧特性 |  | [1] | 非金属件满足GB 8410-2006《汽车内饰材料燃烧特性》中燃烧速度≤80mm/min要求 | 核对实验报告 | 3件 | 1次/每年 | 实验人员 | 实验报告 | 实验报告 | 停止生产/进行质量整顿隔离/返工/返修
| 年度实验 |  | 3 | 安全带固定点 |  | [1] | 符合GB14167 《汽车安全带安装固定点、ISOFIX固定系统及上拉带固定点》 | 核对实验报告 | 3件 | 1次/每年 | 实验人员 | 实验报告 | 实验报告 | 停止生产/进行质量整顿隔离/返工/返修
| 年度实验 |  | 4 | 总成系统强度 |  | [1] | 满足GB15083 《汽车座椅、座椅固定装置及头枕强度要求和试验方法》 | 核对实验报告 | 3件 | 1次/每年 | 实验人员 | 实验报告 | 实验报告 | 停止生产/进行质量整顿隔离/返工/返修
| 年度实验 |  | 5 | 振动耐久 |  |  | 总成应满足400万次振支耐久，耐久后无开焊、损坏、脱落等问题，各功能正常 | 核对实验报告 | 3件 | 1次/每年 | 实验人员 | 实验报告 | 实验报告 | 停止生产/进行质量整顿隔离/返工/返修
| 年度实验 |  | 5 | 振动耐久 |  |  | 总成应满足400万次振支耐久，耐久后无开焊、损坏、脱落等问题，各功能正常 | 核对实验报告 | 3件 | 1次/每年 | 实验人员 | 实验报告 | 实验报告 | 停止生产/进行质量整顿隔离/返工/返修
| 年度实验 |  | 6 | 盐雾试验 |  |  | 外露金属件为黑色，满足中性盐雾试验≥144h | 核对实验报告 | 3件 | 1次/每年 | 实验人员 | 实验报告 | 实验报告 | 停止生产/进行质量整顿隔离/返工/返修
工装样件生产
生产
试生产

## 过程流程图
PROCESS FLOW DIAGRAM
过程流程图
Customer顾客名称：青岛一汽 | [6 empty] | Part Name零件名称：驾驶员减震器总成
Location场所：光华荣昌 | [6 empty] | Product Model产品型号：SLT0010554
Part No. & Rev.零件号和更改级别： |  |  |  |  | 文件编号：PFD-轻卡减震器总成-JSY-01 |  | Prepared By编制： 付静龙
ECL版本：A/00 | [6 empty] | Date (orig.)编制日期：2021.11.03
Warrant/Date 核准/日期 | [6 empty] | Date (revised)修订日期：2021.12.05 |  | 修订人： 付静龙
STEP序号 | OPERATION 操作 | MOVE 运输 | INSPECT 检验 | STORE 存储 | OPERATION DESCRIPTION 工序名称/操作描述 | Machine, Device, Jig, Tools for Mfg.机器设备/夹具/模具/工具 | PRODUCT CHARACTERISTICS 产品特性 | PROCESS CHARACTERISTICS 过程特性 | CONTROL METHODS 控制方法
10 |  |  |  |  | 铰架连杆2、3轴径涂润滑脂/取铰架总成用毛刷分别将润滑脂均匀的涂抹在连杆2、3二个轴端的外径上。 | 毛刷 |  | 润滑脂涂抹均匀 | 控制计划/作业标准书
20 |  |  |  |  | 尼龙滚轮安装/取4个尼龙滚轮分别安装在铰架总成连杆2、3的轴端上。 |  |  | 轴端与轮端面贴合 | 控制计划/作业标准书
30 |  |  |  |  | 铰架连杆轴1、后连接轴径涂润滑脂/用毛刷分别将润滑脂均匀的涂抹在铰架总成连杆1及后连接轴二个轴端的外径上。 | 毛刷 |  | 润滑脂涂抹均匀 | 控制计划/作业标准书
40 |  |  |  |  | 下板固定块安装/取2个下板固定块组件将其安装在铰架总成连杆1轴端外径上。 |  |  | 轴端与固定块端面贴合 | 控制计划/作业标准书
50 |  |  |  |  | 上板固定块安装/取2个上板固定块组件将其安装在铰架总成后连接轴端外径上。 |  |  | 轴端与固定块端面贴合 | 控制计划/作业标准书
60 |  |  |  |  | 下底板滚轮滑槽涂润滑脂/取下底板用毛刷分别将二个滚轮滑槽内均匀涂抹润滑脂在滑槽内侧。 | 毛刷 |  | 润滑脂涂抹均匀 | 控制计划/作业标准书
70 |  |  |  |  | 下限位块安装/取下底板及2个下限位块对正下底板上限位块安装孔并用尖嘴钳从后面将橡胶柱拉出，用尖嘴钳将露出的橡胶柱根部留3～5mm多余的剪去。 | 尖嘴钳 |  | 下限位块卡接到位 | 控制计划/作业标准书
80 |  |  |  |  | 铰架总成与下底板安装/将铰架总成外侧二个尼龙滚轮插入到下底板上滚轮滑槽内，然后树起下底板与铰架从后面用4个M6X12螺钉将二个下固定块与下底板锁紧。 | 手持电扭枪、T30內星型气动套筒、白漆笔 |  | 【2】扭矩11±1N.m | 控制计划/作业标准书
90 |  |  |  |  | 安装气管固定扎带卡扣/将黑色扎带卡扣用橡胶锤固定在下底板后沿折弯处。 | 橡胶锤 |  | 扎带卡扣安装到根部 | 控制计划/作业标准书
100 |  |  |  |  | 阻尼器下端组装/取阻尼器并将阻尼器下端轴孔对正下底板上的安装孔，并用阻尼连接轴穿入再用8mm开口挡圈卡在连接轴端。 | 8mm E型卡簧钳 |  | 方向正确，卡接牢固，无漏装件 | 控制计划/作业标准书
110 |  |  |  |  | 直线阀与下底板及铰架组装/将直线阀下固定端孔对正下底板上的安装孔，阀上活动端对正内铰架上的直线阀固定轴并穿入，将直线阀连接轴穿入下底板安装孔内，两轴端分别用4mm开口挡圈卡在轴的端头卡槽内。 | 4mm E型卡簧钳 |  | 方向正确，卡接牢固，无漏装件 | 控制计划/作业标准书
120 |  |  |  |  | 上滚轮滑槽涂润滑脂/用毛刷分别将上底板上二个滚轮滑槽内均匀涂抹润滑脂在滑槽内侧。 | 毛刷 |  | 润滑脂涂抹均匀 | 控制计划/作业标准书
130 |  |  |  |  | 上限位块安装/取2个上限位块对正上盖板上二个滚轮滑槽上的开口将限位块按入滑槽内。 |  |  | 方向正确，卡接牢固，无漏装件 | 控制计划/作业标准书
140 |  |  |  |  | 气囊安装/将气囊放入上盖板内，气囊上端的方型定位块与上盖板的方型开口对正，气囊进气口的方向朝向斜后方向，用一个22mm开口挡圈卡在气囊上端定位块的卡槽内。 | 开口挡圈安装工具 |  | 方向正确，卡接牢固，无漏装件 | 控制计划/作业标准书
150 |  |  |  |  | 上盖板与铰架安装/将安装后的上盖板上二个上滑槽对正内铰架上的二个滚轮并插入。 |  |  |  | 控制计划/作业标准书
160 |  |  |  |  | 阻尼器上端组装/将阻尼器上端轴孔对正上盖板上的安装孔并用阻尼连接轴穿入再用8mm开口挡圈卡在连接轴端。 | 8mm E型卡簧钳 |  | 卡接牢固，无漏装件 | 控制计划/作业标准书
170 |  |  |  |  | 气管固定/将直线阀上的黑色气管在三通处用扎带固定在扎带卡扣上。 |  |  | 三通T型向外 | 控制计划/作业标准书
180 |  |  |  |  | 上盖板与铰架上限位块固定/用手将上盖板向前推使铰架上的上限位块与盖板的安装孔对正并用4个M6X12螺钉将二个上固定块与上盖板锁紧。 | 手持电扭枪、T30 內星型气动套筒、白漆笔 |  | 【2】扭矩11±1N.m | 控制计划/作业标准书
190 |  |  |  |  | 气管安装/将直线阀上蓝色气管插入到气囊进气口上，插入后轻轻向外拉一下气管使气管与接头更牢固的卡住。 |  |  | 卡接牢固，气管安装正确 | 控制计划/作业标准书
200 |  |  |  |  | 气囊进气口快插接头开口挡圈安装/用6mm开口挡圈卡入快插接头的卡槽内。 | 6mm E型卡簧钳 |  | 卡接牢固，无漏装件 | 控制计划/作业标准书
210 |  |  |  |  | 滑轨安装/将左右滑轨放在组装治具上，取4个垫圈放在右侧滑轨固定螺栓上，再将减震器安装总成放在左右滑轨的安装螺栓上，并用4个M8防松螺母固定。 | 电扭枪、13#套筒、组装治具、白漆笔 |  | 【2】扭矩27±3N.m | 控制计划/作业标准书
220 |  |  |  |  | 气密性检测/将直线阀上的气管插入到气密检测设备的气管接口上进行气密性检测。 | 气密检测设备 | 检测压力：﹥1.2MPa 【2】泄漏量：0～2400Pa |  | 控制计划/作业标准书
230 |  |  |  |  | 减震器行程检查/检测减震器行程高度 | 钢板尺 | 70 +10-5 mm |  | 控制计划/作业标准书
240 |  |  |  |  | 成品下线/将成品减震器下线并装入工装台车上 | 成品台车 |  | 外观、无变形、划伤现象 | 控制计划/作业标准书
250 |  |  |  |  | 成品入库存储/按照规定的管理办法放入指定库位 | 成品台车 |  | 数量、位置正确 | 仓储管理办法/工装使用说明书
260 |  |  |  |  | 成品发货/根据客户订单需要按时将货物发出 | 叉车、货车 |  | 数量、名称正确 | 包装运输管理办法
表单编号：GR-61-00-120 |  |  |  |  | 安全法规特殊特性(CC):【1】—主机厂特性标识：---- ； 关键特殊特性(SC):【2】—主机厂特性标识：-----；