## 总清单
EVC3-奥杰项目座椅
序号 | 零件号 | 零部件名称 | 配置
1 | X168100000004 SBS0010125 | 驾驶员座总成 | 标配
2 | X168100000003 SBS0010126 | 副驾驶员座总成 | 标配
3 | X168100000008 SBS0010249 | 乘客左侧装饰罩总成 | 选装
4 | X168100000009 SBS0010250 | 乘客右侧装饰罩总成 | 选装

## 驾驶员首页
编号：GR-21-01-23 | [17 empty] | 版本：G 识别号：GR/ZY/BOM-2023.9.1
车型 |  | EVC3-奥杰 |  |  | 驾驶员座椅总成EBOM清单(首页 ) | [11 empty] | 编制 | 审核 | 标准化 | 批准 | 页次 | 日 期
[21 empty] | 1/1 | 2023.9.1
图示 |  |  |  | NO. | 件号 |  |  | 件名 |  |  | 产品描述 | [5 empty] | 单台用量 | 车型配置 |  |  | 备注
|  |  |  | 1 | X168100000004 SBS0010125 |  |  | 驾驶员座总成 |  |  | 座椅总成 | [5 empty] | 1
2
3
4
5
6
变更履历
No | 日期 |  | 版本 | 零件号 |  | 零件名称 | 变更内容 |  | 变更原因 | 变更来源 |  | No | 日期 | 版本 | 零件号 | 零件名称 | 变更内容 |  | 变更原因 |  | 变更来源
1 | 2021.6.22 |  | A |  |  |  | 初次下发
2 | 2022.5.22 |  | A01 | SBS0010116 |  | 主驾左支腿前轴套 | 支腿前轴套变更 |  | 外购改自制(VAVE) | ECR0007844
3 | 2022.6.1 |  | B | SBS0010102 |  | 主驾驶支腿上支撑管 | 原材料变更 (矩形管原材料40*20*t2.5变更为40*20*t2.0） |  | 设备加工能力不足 (VAVE) | 河北反馈 ECR0007905
4 | 2022.6.1 |  | B | SBS0010103 |  | 主驾驶U型支腿(左)
5 | 2022.6.1 |  | B | SBS0010106 |  | 主驾驶支腿加强管
6 | 2022.6.1 |  | B | SBS0010271 |  | 主驾驶支腿上支撑管（右）
7 | 2022.6.1 |  | B | SBS0010270 |  | 主驾驶U型支腿(右)
8 | 2022.6.1 |  | B | X182200000002 SLT0011502 |  | 锁扣总成（带报警） | 新增 |  | 由客户安装转为河北工厂安装 | 客户输入
9 | 2022.8.12 |  | C | 6801141X2001A |  | 驾驶员坐垫前横梁 | 材料变更spcc |  | 内部 | ECR0008166
10 | 2022.8.12 |  | C | 6801151X2001A |  | 驾驶员坐垫后横梁 | 材料变更spcc |  | 内部 | ECR0008166
11 | 20221128 |  | D | BFA0000760（Q12618） |  | 不锈钢开口型抽芯铆钉 | 删除该零件 |  | 钢丝固定方式变更 | ECR0008603
12 | 20221128 |  | D | BFA0010037 |  | 内梅花盘头三角牙自攻钉 | 新增件号 |  | 钢丝固定方式变更 | ECR0008603
13 | 20221128 |  | D | 6801104X2001A |  | 驾驶员旁侧板固定支架 | 钣金件扩孔 |  | 钢丝固定方式变更 | ECR0008603
14 | 20221128 |  | D | 6801631X2001A |  | 驾驶员调角器下连接板-左侧 | 钣金件扩孔 |  | 钢丝固定方式变更 | ECR0008603
15 | 20221128 |  | D | 6801107X2001A |  | 驾驶员旁侧板固定钢丝 | 钢丝扩孔 |  | 钢丝固定方式变更 | ECR0008603
16 | 20230727 |  | F | X168100000008 |  | 主驾遮蔽护板总成 | 客户输入 |  | 新增客户件号，BOM层级变更 | ECR0009551
17 | 20230901 |  | G | SBS0010578 |  | 主驾护板亮白PE标签 | 客户输入 |  | 护板新增标签
18 | 20240506 |  | H | TAT0010192 |  | 奥杰支腿防护袋 | 内部输入 |  | 支腿防护袋加大 | ECR0010403

## 驾驶员座椅总成EBOM清单
设计: |  |  |  |  | 校核： | [6 empty] | 标准化： |  | EVC3-奥杰驾驶员座椅总成EBOM清单 | [20 empty] | 零件号 | X168100000004 SBS0010125
会签： | [34 empty] | 零件名称 | 驾驶员座椅总成
批准: | [11 empty] | 日期：2023.9.1 | [22 empty] | 规格型号 | 标配
版本：G | [34 empty] | 车型配置 | 标配
说明：1.新增遮蔽护板客户件号，主、副驾遮蔽护板总成不再与座椅配套供货，客户会另下发采购订单，单独结算。护板增加标识 | [34 empty] | 重量 | 19.2966
价格
序号 | 装配等级 | [9 empty] | 来源 | 零件号 | 零件名称 | 零件描述 | 重要度 | 单位 | 设计图示 | 数据版本 | 图纸号 | 图纸版本 | 是否申请新零件号 | 沿用件 Y/N | 零件类别 | 材料 | 材料标准 | 轮廓尺寸 (长*宽*高) | 设计重量 （Kg） | 表面处理 | 工艺规格 | 工艺用量 （Kg） | 焊接长度 （cm） | 涂装面积 （m2） | 外购/ 自制 | 价格 | 备注 | 用量
| 0 | 1 | 2 | 3 | 4 | 5 | 6 | 7 | 8 | 9
2 | 0 | [10 empty] | X168100000004 SBS0010125 | 驾驶员座椅总成 | 座椅总成新开 | A | 个 |  | A | X168100000004 SBS0010125 | A | Y | N | 总成件 | ASSY | — — | — — | 19.2966 | — — | [7 empty] | 1
3 |  | 1 | [9 empty] | SBS0010127 | 驾驶员座椅靠背总成 | 驾驶员座椅靠背总成新开 | A | 个 |  | A | N/A | — — | Y | N | 总成件 | ASSY | — — | — — | 10.8287 | — — | [7 empty] | 1
4 |  |  | 2 | [8 empty] | SBS0010129 | 驾驶员靠背泡沫及护面总成 | 驾驶员靠背泡沫及护面总成新开 | A | 个 |  | A | N/A | — — | Y | N | 总成件 | ASSY | — — | — — | 1.5394 | — — | [7 empty] | 1
5 |  |  |  | 3 | [7 empty] | SBS0010259 | 驾驶员靠背泡沫总成 | 借用AA95 | A | 个 |  | A | N/A | — — | N | Y | 分总成 | ASSY | — — | — — | 1.3134 | — — | [7 empty] | 1
6 |  |  |  |  | 4 | [6 empty] | SBS0010261 | 驾驶员靠背泡沫本体 | 借用AA95 | B | 个 |  | A | N/A | — — | N | Y | 分总成 | PUR 60kg/㎥ | 60kg/㎥ | — — | 1.2387 | — — | [7 empty] | 1
7 |  |  |  |  | 4 | [6 empty] | SLT0001092 | 钢丝2.5*220 | 借用AA95 | B | 个 |  | A | N/A | — — | N | Y | 钢丝 | 60 Φ2.5 | GB/T 342 GB/T 699 | — — | 0.0091 | — — | [7 empty] | 1
8 |  |  |  |  | 4 | [6 empty] | SLT0001093 | 钢丝2.5*270 | 借用AA95 | B | 个 |  | A | N/A | — — | N | Y | 钢丝 | 60 Φ2.5 | GB/T 342 GB/T 699 | — — | 0.0086 | — — | [7 empty] | 1
9 |  |  |  |  | 4 | [6 empty] | SLT0000264 | 钢丝2.5*320 | 借用AA95 | B | 个 |  | A | N/A | — — | N | Y | 钢丝 | 60 Φ2.5 | GB/T 342 GB/T 699 | — — | 0.007 | [8 empty] | 1
10 |  |  |  |  | 4 | [6 empty] | 6805328X2001A | 驾驶员靠背泡沫无纺布 | 借用AA95 | B | 个 |  | A | N/A | — — | N | Y | 无纺布 | — — | 100g/㎡ | — — | 0.05 | [8 empty] | 1
11 |  |  |  | 3 | [7 empty] | SBS0010121 | 驾驶员靠背护面总成 | 靠背护面新开 | C | 个 |  | A | N/A | — — | Y | N | 分总成 | ASSY | — — | — — | 0.2 | — — | [7 empty] | 1
12 |  |  |  | 3 | [7 empty] | GHRC00001 | C型钉 | — — | C | 个 |  | A | N/A | — — | N | Y | 钢丝 | — — | — — | — — | 0.001 | — — | [7 empty] | 26
13 |  |  | 2 | [8 empty] | SBS0010130 | 驾驶员靠背骨架总成 | 骨架新开 | A | 个 |  | A | N/A | — — | Y | N | 分总成 | ASSY | — — | — — | 9.2893 | — — | [7 empty] | 1
14 |  |  |  | 3 | [7 empty] | 6801610X2001A | 驾驶员靠背上骨架焊接总成 | 借用AA95 | B | 个 |  | B | N/A | — — | N | Y | 分总成 | ASSY | — — | — — | 5.7424 | [8 empty] | 1
15 |  |  |  |  | 4 | [6 empty] | 6804571X2001A | 驾驶员调角器焊接总成 | 借用AA95 | C | 个 |  | B | N/A | — — | N | Y | 分总成 | ASSY |  | — — | 1.547 | [8 empty] | 1
16 | [5 empty] | 5 | [5 empty] | 6801723X2001A | 驾驶员调角器上连接板总成 | 借用AA95 | C | 个 |  | B | N/A | — — | N | Y | 分总成 | ASSY | — — | — — | 0.3181 | [8 empty] | 1
17 | [6 empty] | 6 |  |  |  |  | 6801621X2001A | 驾驶员调角器上连接板 | 借用BA95 | C | 个 |  | B | N/A | — — | N | Y | 钣金件 | QStE500TM 2.5 | Q/BQB 301 Q/BQB 310 | 116.5*15.5*270.5 | 0.2944 | [8 empty] | 1
18 | [6 empty] | 6 |  |  |  |  | 6801622X2001A | 前排靠背复位卷簧限位支架 | 借用BA95 | C | 个 |  | B | N/A | — — | N | Y | 钣金件 | SPFH590 3.0 | Q/BQB 301 Q/BQB 310 | 19.5*30.5*13 | 0.0157 | [8 empty] | 1
19 | [6 empty] | 6 |  |  |  |  | 6801633X2001A | 调角器限位支架 | 借用AA95 | C | 个 |  | A | N/A | — — | N | Y | 钣金件 | SPFH590 3.0 | Q/BQB 301 Q/BQB 310 | 35*11*33.5 | 0.008 | [8 empty] | 1
20 | [5 empty] | 5 | [5 empty] | 6801630X2001A | 驾驶员调角器下连接板总成 | 借用BA95 | C | 个 |  | C | N/A | — — | N | Y | 分总成 | ASSY | — — | — — | 0.999 | [8 empty] | 1
21 | [6 empty] | 6 |  |  |  |  | 6801631X2001A | 驾驶员调角器下连接板 | 借用BA95 | C | 个 |  | C | N/A | — — | N | Y | 钣金件 | QStE500TM 3.5 | Q/BQB 301 Q/BQB 310 | 190*50*195.5 | 0.8465 | [8 empty] | 1
22 | [6 empty] | 6 |  |  |  |  | 6801634X2001A | 前排靠背复位卷簧安装支架 | 借用BA95 | C | 个 |  | B | N/A | — — | N | Y | 钣金件 | SAPH440 4.0 | Q/BQB 301 Q/BQB 310 | 26*54*6 | 0.0359 | [8 empty] | 1
23 | [6 empty] | 6 |  |  |  |  | 6801635X2001A | 调角器下连接板上加强板 | 借用BA95 | C | 个 |  | A | N/A | — — | N | Y | 钣金件 | QStE500TM 2.5 | Q/BQB 301 Q/BQB 310 | 89*12*71 | 0.0765 | [8 empty] | 1
24 | [6 empty] | 6 |  |  |  |  | 6801637X2001A | 调角器下连接板下加强板 | 借用BA95 | C | 个 |  | A | N/A | — — | N | Y | 钣金件 | QStE500TM 2.5 | Q/BQB 301 Q/BQB 310 | 59*36*5.5 | 0.0401 | [8 empty] | 1
25 | [5 empty] | 5 | [5 empty] | 6804520X2001A | 左侧手动调角器总成（含芯轴） | 借用BA95 | C | 个 |  | B | N/A | — — | N | Y | 分总成 | ASSY | — — | — — | 0.2299 | [8 empty] | 1
26 |  |  |  |  | 4 | [6 empty] | 6801639X2001A | 驾驶员靠背弯管螺接总成 | 借用AA95 | B | 个 |  | A | N/A | — — | N | Y | 分总成 | ASSY | — — | — — | 2.3697 | [8 empty] | 1
27 | [5 empty] | 5 | [5 empty] | 6801640X2001A | 驾驶员靠背弯管总成 | 借用AA95 | C | 个 |  | A | N/A | — — | N | Y | 分总成 | ASSY | — — | — — | 1.6812 | [8 empty] | 1
28 | [6 empty] | 6 |  |  |  |  | 6801641X2001A | 驾驶员靠背弯管 | 借用AA95 | C | 个 |  | A | N/A | — — | N | Y | 管材 | B340LA φ25×2.0 | Q/BQB 401 Q/BQB 419 | 174.5*405*725.5 | 1.5622 | [8 empty] | 1
29 | [6 empty] | 6 |  |  |  |  | 6801642X2001A | 驾驶员靠背弯管加强管 | 借用BA95 | C | 个 |  | A | N/A | — — | N | Y | 管材 | Q195 φ20×1.5 | Q/BQB 401 Q/BQB 419 | 74*20.5*180 | 0.119 | [8 empty] | 1
30 | [5 empty] | 5 | [5 empty] | 1B180-6805009 | 司机背右旋转阶梯螺栓 | 借用M4-2060 | C | 个 |  | A | N/A | — — | N | Y | 紧固件 | φ20 45 | GB/T 342 GB/T 699 | 20*21*20 | 0.0181 | [8 empty] | 1
31 | [5 empty] | 5 | [5 empty] | 6801110X2001A | 驾驶员座垫右侧安装板总成 | 借用BA95 | B | 个 |  | A | N/A | — — | N | Y | 分总成 | ASSY | — — | — — | 0.6566 | [8 empty] | 1
32 | [6 empty] | 6 |  |  |  |  | 321721801400 | 中排独立软带轴承 | 借用M60 | C | 个 |  | A | N/A | — — | N | Y | 钣金件 | DC01 0.5 | — — | 20*3.5*20 | 0.0002 | — — | [7 empty] | 1
33 | [6 empty] | 6 |  |  |  |  | 6801111X2001A | 驾驶员座垫右侧安装板 | 借用BA95 | C | 个 |  | A | N/A | — — | N | Y | 钣金件 | QStE500TM 2.5 | Q/BQB 301 Q/BQB 310 | 190*60.5*195 | 0.646 | [8 empty] | 1
34 | [6 empty] | 6 |  |  |  |  | QC /T712 | 7/16'螺母 | 借用BA95 | C | 个 |  | A | N/A | — — | N | Y | 标准件 | — — | — — | — — | 0.0104 | [8 empty] | 1
35 | [5 empty] | 5 | [5 empty] | Q40208 | 大垫圈 | 借用M4-2060 | C | 个 |  | A | N/A | — — | N | Y | 标准件 | 8 | — — | 24*2*24 | 0.0062 | — — | [7 empty] | 1
36 | [5 empty] | 5 | [5 empty] | Q395B08 | 盖型螺母 | 借用M4-2060 | C | 个 |  | A | N/A | — — | N | Y | 标准件 | M8 | — — | 15*15*13 | 0.0076 | — — | [7 empty] | 1
37 |  |  |  |  | 4 | [6 empty] | 6801611X2001A | 驾驶员靠背下弯管 | 借用BA95 | C | 个 |  | A | N/A | — — | N | Y | 管材 | Q235 φ20×1.5 | GB/T 708 GB/T 700 | 54*361*138 | 0.3634 | [8 empty] | 1
38 |  |  |  |  | 4 | [6 empty] | 6801655X2001A | 驾驶员靠背支撑钢丝总成 | 借用AA95 | B | 个 |  | A | N/A | — — | N | Y | 分总成 | ASSY | — — | — — | 0.4379 | [8 empty] | 1
39 | [5 empty] | 5 | [5 empty] | 6801661X2001A | 驾驶员靠背支撑钢丝A | 借用AA95 | C | 个 |  | A | N/A | — — | N | Y | 线材 | Q235 φ5 | GB/T 342 GB/T 700 | 8.5*370*37 | 0.059 | [8 empty] | 1
40 | [5 empty] | 5 | [5 empty] | 6801662X2001A | 驾驶员靠背支撑钢丝B | 借用AA95 | C | 个 |  | A | N/A | — — | N | Y | 线材 | Q235 φ5 | GB/T 342 GB/T 700 | 12*380*27 | 0.0654 | [8 empty] | 2
41 | [5 empty] | 5 | [5 empty] | 6801663X2001A | 驾驶员靠背支撑钢丝C | 借用AA95 | C | 个 |  | A | N/A | — — | N | Y | 线材 | Q235 φ5 | GB/T 342 GB/T 700 | 160*21.5*542 | 0.0887 | [8 empty] | 1
42 | [5 empty] | 5 | [5 empty] | 6801664X2001A | 驾驶员靠背支撑钢丝D | 借用BA95 | C | 个 |  | A | N/A | — — | N | Y | 线材 | Q235 φ5 | GB/T 342 GB/T 700 | 5*156*5 | 0.0241 | [8 empty] | 1
43 | [5 empty] | 5 | [5 empty] | 6801665X2001A | 驾驶员靠背支撑钢丝E | 借用AA95 | C | 个 |  | A | N/A | — — | N | Y | 线材 | Q235 φ5 | GB/T 342 GB/T 700 | 160*21.5*542 | 0.0887 | [8 empty] | 1
44 |  |  |  |  | 4 | [6 empty] | 6801671X2001A | 驾驶员头枕支撑杆 | 借用AA95 | C | 个 |  | A | N/A | — — | N | Y | 线材 | Q235 φ8 | GB/T 342 GB/T 700 | 160*100*30 | 0.1914 | [8 empty] | 1
45 |  |  |  |  | 4 | [6 empty] | 6801613X2001A | 驾驶员头枕加强钢丝 | 借用AA95 | C | 个 |  | A | N/A | — — | N | Y | 线材 | Q235 φ5 | GB/T 342 GB/T 700 | 200*80*80 | 0.0975 | [8 empty] | 1
46 |  |  |  |  | 4 | [6 empty] | 6801614X2001A | 驾驶员左侧侧翼支撑钢丝 | 借用BA95 | C | 个 |  | A | N/A | — — | N | Y | 线材 | Q235 φ6 | GB/T 342 GB/T 700 | 112.5*46*193 | 0.071 | [8 empty] | 1
47 |  |  |  |  | 4 | [6 empty] | 6801615X2001A | 驾驶员右侧侧翼支撑钢丝 | 借用BA95 | C | 个 |  | A | N/A | — — | N | Y | 线材 | Q235 φ6 | GB/T 342 GB/T 700 | 115*46.5*203.5 | 0.0747 | [8 empty] | 1
48 |  |  |  |  | 4 | [6 empty] | SBS0010351 | 驾驶员座垫后横梁总成 | 借用BA95 | B | 个 |  | A | N/A | — — | N | Y | 分总成 | ASSY | — — | — — | 0.4498 | [8 empty] | 1
49 | [5 empty] | 5 | [5 empty] | 6801151X2001A | 驾驶员座垫后横梁 | 借用BA95 | C | 个 |  | A | N/A | — — | N | Y | 管材 | SPCC φ22×1.5 | GB/T 13793 GB/T 700 | 25*434*45 | 0.3508 | [8 empty] | 1
50 | [5 empty] | 5 | [5 empty] | 6801103X2001A | 驾驶员座垫固定支架 | 借用BA95 | C | 个 |  | A | N/A | — — | N | Y | 钣金件 | QStE420TM 2.0 | Q/BQB 301 Q/BQB 310 | 65*32*22 | 0.0374 | [8 empty] | 2
51 | [5 empty] | 5 | [5 empty] | SLT0010193 | 气管接线头固定钢丝 | 借用BA95 | C | 个 |  | A | N/A | — — | N | Y | 线材 | Q235 φ5 | GB/T 342 GB/T 700 | — — | 0.0242 | — — | [7 empty] | 1
52 |  |  |  |  | 4 | [6 empty] | 6801636X2001A | 靠背调角器涡簧 | 借用BA95 | C | 个 |  | B | N/A | — — | N | Y | 曲簧 | 65Mn | GB/T1222 | 68.5*8*84 | 0.14 | [8 empty] | 1
53 |  |  |  | 3 | [7 empty] | SBS0010124 | 驾驶员滑轨总成 | 移除AA95地脚 | B | 个 |  | A | SBS0010124 | A | Y | N | 分总成 | ASSY | — — | — — | 1.3844 | 电泳 | [7 empty] | 2
54 |  |  |  | 3 | [7 empty] | 6801101X2001A | 驾驶员U型把手 | 借用BA95 | C | 个 |  | A | N/A | — — | N | Y | 管材 | Q235 φ10 | GB/T 342 GB/T 700 | 141*379*11 | 0.1328 | 电泳 | [7 empty] | 1
55 |  |  |  | 3 | [7 empty] | 6801140X2001A | 驾驶员座垫前横梁总成 | 借用BA95 | B | 个 |  | B | N/A | — — | N | Y | 分总成 | ASSY | — — | — — | 0.6453 | 电泳 | [7 empty] | 1
56 |  |  |  |  | 4 | [6 empty] | 6801141X2001A | 驾驶员座垫前横管 | 借用BA95 | C | 个 |  | A | N/A | — — | N | Y | 管材 | SPCC φ22×1.5 | GB/T 13793 GB/T 700 | 25*347*25 | 0.3427 | — — | [7 empty] | 1
57 |  |  |  |  | 4 | [6 empty] | 6801142X2001A | 驾驶员座垫滑轨前搭接支架 | 借用BA95 | C | 个 |  | A | N/A | — — | N | Y | 钣金件 | QStE420TM 2.5 | Q/BQB 301 Q/BQB 310 | 85*45.5*33 | 0.1009 | — — | [7 empty] | 2
58 |  |  |  |  | 4 | [6 empty] | 6801103X2001A | 驾驶员座垫固定支架 | 借用BA95 | C | 个 |  | A | N/A | — — | N | Y | 钣金件 | QStE420TM 2.0 | Q/BQB 301 Q/BQB 310 | 65*32*22 | 0.0374 | — — | [7 empty] | 2
59 |  |  |  |  | 4 | [6 empty] | 6801104X2001A | 驾驶员旁侧板固定支架 | 借用BA95 | C | 个 |  | B | N/A | — — | N | Y | 钣金件 | Q195 2.0 | GB/T 708 GB/T 700 | 60*60*25 | 0.026 | — — | [7 empty] | 1
60 |  | 1 | [9 empty] | SBS0010136 | 主驾支腿焊接总成 | 新开 | C | 个 |  | A | SBS0010136 | A | Y | N | 分总成 | ASSY | — — | — — | 5.452 | 喷涂 | [7 empty] | 1
61 |  |  | 2 | [8 empty] | SBS0010099 | 主驾驶左支腿焊接总成 | 新开 | C | 个 |  | A | SBS0010099 | C | Y | N | 分总成 | ASSY | — — | — — | 2.6473 | — — | [7 empty] | 1
62 |  |  |  | 3 | [7 empty] | SBS0010102 | 主驾驶支腿上支撑管 | 新开 | C | 个 |  | A | SBS0010102 | C | Y | N | 管材 | Q235 40*20*2.0 | GB/T 708 GB/T 700 | 410*40*20 | 0.628 | — — | [7 empty] | 1
63 |  |  |  | 3 | [7 empty] | SBS0010103 | 主驾驶U型支腿(左) | 新开 | C | 个 |  | A | SBS0010103 | C | Y | N | 管材 | Q235 40*20*2.0 | GB/T 708 GB/T 700 | 433.6*40*188.5 | 1.186 | — — | [7 empty] | 1
64 |  |  |  | 3 | [7 empty] | SBS0010106 | 主驾驶支腿加强管 | 新开 | C | 个 |  | A | SBS0010106 | C | Y | N | 管材 | Q235 40*20*2.0 | GB/T 708 GB/T 700 | 120.4*40*168.5 | 0.461 | — — | [7 empty] | 1
65 |  |  |  | 3 | [7 empty] | SBS0010115 | 支腿上固定轴套 | 新开，机加件 | C | 个 |  | A | SBS0010115 | C | Y | N | 机加件 | 35# | — — | 16*16*28 | 0.0268 | — — | [7 empty] | 3
66 |  |  |  | 3 | [7 empty] | SBS0010116 | 主驾左支腿前轴套 | 新开，外购改自制 |  | 个 |  | B | SBS0010116 | B | Y | N | 机加件 | 20# | — — | 28*28*36 | 0.142 | — — | [7 empty] | 1
67 |  |  |  | 3 | [7 empty] | SBS0010133 | 主驾支腿后轴套 | 新开，机加件 |  | 个 |  | A | SBS0010133 | A | Y | N | 机加件 | 35# | — — | 28*28*36 | 0.1173 | — — | [7 empty] | 1
68 |  |  |  | 3 | [7 empty] | SBS0010257 | 胎压钣金焊接总成 | SBS0010257 |  |  |  | A | SBS0010257 | A | Y | N | 分总成 | ASSY | — — | — — | 0.0163 | [8 empty] | 2
69 |  |  |  |  | 4 | [6 empty] | SBS0010258 | 胎压钣金总成 | SBS0010258 |  |  |  | A | SBS0010258 | A | Y | N | 钣金件 | Q235 t=2 |  | 20*30*20 | 0.0139 | [8 empty] | 1
70 | [11 empty] | Q370C06 | 焊接螺母M6 |  |  |  |  | A | N/A | A | Y | N | 标准件 |  |  |  | 0.0024 | [8 empty] | 1
71 |  |  | 2 | [8 empty] | SBS0010119 | 主驾右支腿焊接总成 | 新开 | C | 个 |  | A | SBS0010119 | A | Y | N | 分总成 | ASSY | — — | — — | 2.6127 | — — | [7 empty] | 1
72 |  |  |  | 3 | [7 empty] | SBS0010271 | 主驾驶支腿上支撑管（右） | 新开 | C | 个 |  | A | SBS0010102 | C | Y | N | 管材 | Q235 40*20*2.0 | GB/T 708 GB/T 700 | 390*40*20 | 0.627 | — — | [7 empty] | 1
73 |  |  |  | 3 | [7 empty] | SBS0010270 | 主驾驶U型支腿(右) | 新开 | C | 个 |  | A | SBS0010103 | C | Y | N | 管材 | Q235 40*20*2.0 | GB/T 708 GB/T 700 | 433.6*40*188.5 | 1.185 | — — | [7 empty] | 1
74 |  |  |  | 3 | [7 empty] | SBS0010106 | 主驾驶支腿加强管 | 新开 |  | 个 |  | A | SBS0010106 | C | Y | N | 管材 | Q235 40*20*2.0 | GB/T 708 GB/T 700 | 120.4*40*168.5 | 0.461 | — — | [7 empty] | 1
75 |  |  |  | 3 | [7 empty] | SBS0010115 | 支腿上固定轴套 | 新开，机加件 | C | 个 |  | A | SBS0010115 | A | Y | N | 机加件 | 35# | — — | 16*16*28 | 0.0268 | — — | [7 empty] | 3
76 |  |  |  | 3 | [7 empty] | SBS0010116 | 主驾左支腿前轴套 | 新开，外购改自制 | C | 个 |  | B | SBS0010116 | B | Y | N | 机加件 | 20# | — — | 28*28*36 | 0.142 | — — | [7 empty] | 1
77 |  |  |  | 3 | [7 empty] | SBS0010133 | 主驾支腿后轴套 | 新开，机加件 | C | 个 |  | A | SBS0010133 | A | Y | N | 机加件 | 35# | — — | 28*28*36 | 0.1173 | — — | [7 empty] | 1
78 |  |  | 2 | [8 empty] | SBS0010144 | 支腿固定连接方管 | 新开 | C | 个 |  | A | SBS0010138 | — — | Y | N | 线材 | Q235 20*10*1.5 | GB/T 342 GB/T 700 | 5*385*5 | 0.192 | — — | [7 empty] | 1
79 |  | 1 | [9 empty] | Q150B0825 | 六角头螺栓 | 座框安装螺栓 | C | 个 |  | A | N/A | — — | N | Y | 标准件 | M8*25 | — — | — — | 0.0237 | 发黑 | [7 empty] | 6
80 |  | 1 | [9 empty] | Q40108 | 平垫圈 | 座框安装垫片 |  | 个 |  | A | N/A | — — | N | Y | 标准件 | M8 | — — | — — | 0.0017 | 发黑 | [7 empty] | 6
81 |  | 1 | [9 empty] | SBS0010132 | 驾驶员座椅座垫总成 | 新开 | A | 个 |  | A | N/A | — — | Y | N | 分总成 | ASSY | — — | — — | 2.4803 | — — | [7 empty] | 1
82 |  |  | 2 | [8 empty] | SBS0010131 | 驾驶员座垫泡沫及护面总成 | 新开 | B | 个 |  | A | N/A | — — | Y | N | 分总成 | ASSY | — — | — — | 1.132 | — — | [7 empty] | 1
83 |  |  |  | 3 | [7 empty] | SBS0010260 | 驾驶员座垫泡沫总成 | 新开 | C | 个 |  | A | N/A | — — | N | Y | 分总成 | ASSY | — — | — — | 0.906 | — — | [7 empty] | 1
84 |  |  |  |  | 4 | [6 empty] | SBS0010262 | 驾驶员座垫泡沫本体 | 新开 | C | 个 |  | A | N/A | — — | N | Y | 泡沫 | PUR,65kg/m³ | 65kg/m³ | — — | 0.8278 | — — | [7 empty] | 1
85 |  |  |  |  | 4 | [6 empty] | SBS0000740 | 钢丝2.5*160 | 新开 | C | 个 |  | A | N/A | — — | N | Y | 钢丝 | 60 φ2.5 | GB/T 342 GB/T 699 | — — | 0.021 | — — | [7 empty] | 1
86 |  |  |  |  | 4 | [6 empty] | SBS0001093 | 钢丝2.5*270 | 借用BA95 | C | 个 |  | A | N/A | — — | N | Y | 钢丝 | 60 φ2.5 | GB/T 342 GB/T 699 | 250*φ2 | 0.0072 | — — | [7 empty] | 1
87 |  |  |  |  | 4 | [6 empty] | 6803225X2001A | 驾驶员座垫泡沫无纺布 | 借用BA95 | C | 个 |  | A | N/A | — — | N | Y | 无纺布 | — — | 100g/㎡ | — — | 0.05 | — — | [7 empty] | 1
88 |  |  |  | 3 | [7 empty] | SBS0010122 | 驾驶员座垫护面总成 | 护面新开 | B | 个 |  | A | N/A | — — | Y | N | 分总成 | ASSY | — — | — — | 0.2 | — — | [7 empty] | 1
89 |  |  |  | 3 | [7 empty] | GHRC00001 | C型钉 | — — | C | 个 | — — | A | N/A | — — | N | Y | — — | — — | — — | — — | 0.001 | — — | [7 empty] | 26
90 |  |  |  | 3 | [7 empty] | 6801130X2001A | 驾驶员座垫框架总成 | 借用BA95 | C | 个 |  | A | N/A | — — | N | Y | 分总成 | ASSY | — — | — — | 1.3483 | 电泳 |  |  |  |  | — — |  |  | 1
91 |  |  |  |  | 4 | [6 empty] | 6801131X2001A | 驾驶员座垫框架左侧钢丝 | 借用BA95 | C | 个 |  | A | N/A | — — | N | Y | 线材 | Q235 φ8 | GB/T 342 GB/T 700 | 423.5*426*91.5 | 0.3204 | — — |  |  |  |  | — — |  |  | 1
92 |  |  |  |  | 4 | [6 empty] | 6801139X2001A | 驾驶员座垫框架右侧钢丝 | 借用BA95 | C | 个 |  | A | N/A | — — | N | Y | 线材 | Q235 φ8 | GB/T 342 GB/T 700 | 423.5*426*91.5 | 0.3062 | — — |  |  |  |  | — — |  |  | 1
93 |  |  |  |  | 4 | [6 empty] | 6801132X2001A | 驾驶员座垫框架前支撑钢丝 | 借用BA95 | C | 个 |  | A | N/A | — — | N | Y | 线材 | Q235 φ8 | GB/T 342 GB/T 700 | 34*425.5*38 | 0.1886 | — — |  |  |  |  | — — |  |  | 1
94 |  |  |  |  | 4 | [6 empty] | 6801133X2001A | 驾驶员座垫框架侧翼钢丝 | 借用BA95 | C | 个 |  | A | N/A | — — | N | Y | 线材 | Q235 φ5 | GB/T 342 GB/T 700 | 65*402.5*79 | 0.0779 | — — |  |  |  |  | — — |  |  | 1
95 |  |  |  |  | 4 | [6 empty] | 6801134X2001A | 驾驶员座垫合棉支撑钢丝 | 借用BA95 | C | 个 |  | A | N/A | — — | N | Y | 线材 | Q235 φ5 | GB/T 342 GB/T 700 | 76*388*31 | 0.0801 | — — | [7 empty] | 1
96 |  |  |  |  | 4 | [6 empty] | 6801136X2001A | 驾驶员座垫框架左侧座垫钢丝 | 借用BA95 | C | 个 |  | A | N/A | — — | N | Y | 线材 | Q235 φ5 | GB/T 342 GB/T 700 | 267*27.5*54 | 0.0505 | — — | [7 empty] | 1
97 |  |  |  |  | 4 | [6 empty] | 6801137X2001A | 驾驶员座垫框架右侧座垫钢丝 | 借用BA95 | C | 个 |  | A | N/A | — — | N | Y | 线材 | Q235 φ5 | GB/T 342 GB/T 700 | 267*27.5*54 | 0.0505 | — — | [7 empty] | 1
98 |  |  |  |  | 4 | [6 empty] | 6801231X2001A | 驾驶员座垫面套前固定钢丝 | 借用BA95 | C | 个 |  | A | N/A | — — | N | Y | 线材 | Q235 φ5 | GB/T 342 GB/T 700 | 260*76 | 0.0653 | — — | [7 empty] | 1
99 |  |  |  |  | 4 | [6 empty] | 6801232X2001A | 驾驶员座垫面套后固定钢丝 | 借用BA95 | C | 个 |  | A | N/A | — — | N | Y | 线材 | Q235 φ5 | GB/T 342 GB/T 700 | 120*25 | 0.041 | — — | [7 empty] | 1
100 |  |  |  |  | 4 | [6 empty] | 6801664X2001A | 驾驶员靠背支撑钢丝D | 借用BA95 | C | 个 |  | A | N/A | — — | N | Y | 线材 | Q235 φ5 | GB/T 342 GB/T 700 | 5*156*5 | 0.0241 | — — | [7 empty] | 2
101 |  |  |  |  | 4 | [6 empty] | 6801105X2001A | 驾驶员座垫框架支架总成 | 借用BA95 | C | 个 |  | A | N/A | — — | N | Y | 分总成 | ASSY | — — | — — | 0.0299 | — — | [7 empty] | 4
102 | [5 empty] | 5 | [5 empty] | 6801102X2001A | 驾驶员座垫框架支架 | 借用BA95 | C | 个 |  | A | N/A | — — | N | Y | 钣金件 | QStE420TM 2.0 | Q/BQB 301 Q/BQB 310 | 32*27*12 | 0.0161 | — — | [7 empty] | 1
103 | [5 empty] | 5 | [5 empty] | Q1980820F | 承面凸焊螺栓 | 借用BA95 | C | 个 |  | A | N/A | — — | N | Y | 钣金件 | M8 | — — | — — | 0.0138 | — — | [7 empty] | 1
104 |  | 1 | [9 empty] | 6801107X2001A | 驾驶员旁侧板固定钢丝 | 借用BA95 | C | 个 |  | B | N/A | — — | N | Y | 线材 | Q235 φ6 | GB/T 342 GB/T 700 | 244*30.5*55 | 0.0421 | — — | [7 empty] | 1
105 |  | 1 | [9 empty] | 6803232X2001A | 驾驶员左侧护板 | 借用BA95 | C | 个 |  | A | N/A | — — | N | Y | 塑料件 | 2.5 PP-TP15 | — — | — — | 0.1722 | — — | [7 empty] | 1
106 |  | 1 | [9 empty] | 6803201X2001A | 驾驶员右侧护板 | 借用BA95 | B | 个 |  | A | N/A | — — | N | Y | 塑料件 | 2.5 PP-TP15 | — — | — — | 0.0807 | — — | [7 empty] | 1
107 | [11 empty] | Q12618 | 不锈钢开口型抽芯铆钉 | 主驾驶旁侧板固定钢丝固定 | C | 个 |  | A | N/A | — — | N | Y | 标准件 | M3*12 | — — | — — | 0.0013 | — — | [7 empty] | 2
108 |  | 1 | [9 empty] | BFA0010037 | 内梅花盘头三角牙自攻钉 | 固定护板钢丝 借用H6 | c | 个 |  | A | N/A | — — | N | Y | 标准件 | M5*10 | — — | — — | 0.001 | — — | [7 empty] | 2
109 |  | 1 | [9 empty] | BFA0000096 | Q2724295十字槽盘头自攻螺钉 | 旁侧板固定 | C | 个 |  | A | N/A | — — | N | Y | 标准件 | ST4.2*9.5 | — — | — — | 0.0023 | 镀黑锌 | [7 empty] | 4
110 |  | 1 | [9 empty] | BQB40-6807121 | 弹簧钢丝 | 借用B40 | C | 个 |  | A | N/A | — — | N | Y | 钢丝 | — — | GB/T 342 GB/T 700 | — — | 0.0003 | — — | [7 empty] | 1
111 |  | 1 | [9 empty] | 6803202X2001A | 驾驶员调角器手柄 | 借用BA95 | B | 个 |  | A | N/A | — — | N | Y | 塑料件 | 2.5 PA6+GF30 | — — | — — | 0.0707 | — — | — — | — — | — — | — — | — — | — — |  | 1
112 |  | 1 | [9 empty] | Q33008F31 | 全金属六角法兰面锁紧螺母 | 座框安装螺母 | C | 个 |  | A | N/A | — — | N | Y | 标准件 | — — | — — | — — | 0.006 | 镀黑锌 | [7 empty] | 12
113 |  | 1 | [9 empty] | SLT0000340 | k1司机座包装膜窄车 |  | C | 个 | — — | — — | N/A | — — | N | Y | PE袋 | PE袋 | — — | — — | 0.02 | — — | [7 empty] | 1
114 |  | 1 | [9 empty] | SLT0000341 | k1司机座包装膜窄车 |  | C | 个 | — — | — — | N/A | — — | N | Y | PE袋 | PE袋 | — — | — — | [9 empty] | 1
115 |  | 1 | [9 empty] | TAT0010192 | 支腿防护包装袋 |  | A | 个 | — — | — — | N/A | — — | N | Y | 泡沫袋 | 泡沫袋 | — — | 60*80 | [9 empty] | 1
116 |  | 1 | [9 empty] | X182200000002 SLT0011502 | 锁扣总成（带报警） | 沿用客户件号 |  | 个 |  | — — | N/A | — — | Y | N | 分总成 | ASSY | — — | — — | 0.1775 | — — | [7 empty] | 1
117 | 0 | [10 empty] | SHT0002650 | 亮白PET标签 |  |  |  |  | — — | N/A |  | Y | N | [13 empty] | 1
118 | 0 | [10 empty] | X168100000008 SBS0010516 | 乘客左侧装饰罩总成 |  | C | 个 | — — | — — | N/A |  | N | Y |  | ASSY | [11 empty] | 1
119 |  | 1 | [9 empty] | SBS0010249 | 主驾遮蔽护板总成 |  |  |  |  | — — | N/A |  | Y | N |  | ASSY | — — | — — | [9 empty] | 1
120 |  |  | 2 | [8 empty] | SBS0010253 | 主驾支腿遮蔽PP板 |  |  |  |  | — — | N/A |  | Y | N | PP | [12 empty] | 1
121 |  |  | 2 | [8 empty] | SBS0010255 | 主驾遮蔽护板表皮总成 |  |  |  |  | — — | N/A |  | Y | N | PVC | [12 empty] | 1
122 |  | 1 | [9 empty] | SBS0010578 | 主驾护板亮白PE标签 | X168100000008标识 |  |  |  | — — | N/A |  | Y | N | [13 empty] | 1
123 |  | 1 | [9 empty] | BCL0010009 | 靠背板固定卡扣 | 借用H6 |  |  |  | — — | N/A |  | Y | N | [13 empty] | 5
Note on M74: 轴套变更： 支腿前轴套内径统一φ12； SBS0010134零件号不再 使用
Note on M95: 不通风

## 副驾驶员首页
编号：GR-21-01-23 | [17 empty] | 版本：G 识别号：GR/ZY/BOM-2023.9.1
车型 |  | EVC3-奥杰 |  |  | 副驾驶员座椅总成EBOM清单(首页 ) | [11 empty] | 编制 | 审核 | 标准化 | 批准 | 页次 | 日 期
[21 empty] | 1/1 | 2023.9.1
图示 |  |  |  | NO. | 件号 |  |  | 件名 |  |  | 产品描述 | [5 empty] | 单台用量 | 车型配置 |  |  | 备注
|  |  |  | 1 | X168100000003 SBS0010126 |  |  | 副驾驶员座椅总成 |  |  | 座椅总成 | [5 empty] | 1
变更履历
No | 日期 |  | 版本 | 零件号 |  | 零件名称 | 变更内容 |  | 变更原因 | 变更来源 |  | No | 日期 | 版本 | 零件号 | 零件名称 | 变更内容 |  | 变更原因 |  | 变更来源
1 | 2021.6.22 |  | A |  |  |  | 初次下发 |  |  |  |  | 19 | 20230901 | G | SBS0010579 | 副驾护板亮白PE标签 | 副驾支腿护板增加标签 |  | 客户输入
2 | 2022.5.22 |  | A01 | SBS0010116 |  | 主驾左支腿前轴套 | 支腿前轴套变更 |  | 外购改自制(VAVE) | ECR0007844 |  | 20 | 20240506 | H | TAT0010192 | 奥杰支腿防护袋 | 内部输入 |  | 支腿防护袋加大 |  | ECR0010403
3 | 2022.6.1 |  | B | SBS0010104 |  | 副驾驶支腿上支撑管 | 原材料变更 (矩形管原材料40*20*t2.5变更为40*20*t2.0） |  | 设备加工能力不足 (VAVE) | 河北反馈 ECR0007905
4 | 2022.6.1 |  | B | SBS0010105 |  | 副驾驶U型支腿(右)
5 | 2022.6.1 |  | B | SBS0010107 |  | 副驾驶支腿加强管
6 | 2022.6.1 |  | B | SBS0010272 |  | 副驾驶支腿上支撑管（左）
7 | 2022.6.1 |  | B | SBS0010269 |  | 副驾驶U型支腿(左)
8 | 2022.6.1 |  | B | X182200000003 SLT0011503 |  | 锁扣总成 | 新增 |  | 由客户安装转为河北工厂安装 | 客户输入
9 | 2022.8.12 |  | C | 6801141X2001A |  | 驾驶员坐垫前横梁 | 原材料变更SPCC |  | 内部 | ECR0008166
10 | 2022.8.12 |  | C | 6801151X2001A |  | 驾驶员坐垫后横梁 | 原材料变更SPCC |  | 内部 | ECR0008166
11 | 20221128 |  | D | BFA0000760（Q12618） |  | 不锈钢开口型抽芯铆钉 | 删除该零件 |  | 钢丝固定方式变更 | ECR0008603
12 | 20221128 |  | D | BFA0010037 |  | 内梅花盘头三角牙自攻钉 | 新增件号 |  | 钢丝固定方式变更 | ECR0008603
13 | 20221128 |  | D | 6801104X2001A |  | 驾驶员旁侧板固定支架 | 钣金件扩孔 |  | 钢丝固定方式变更 | ECR0008603
14 | 20221128 |  | D | 6801631X2001A |  | 驾驶员调角器下连接板-左侧 | 钣金件扩孔 |  | 钢丝固定方式变更 | ECR0008603
15 | 20221128 |  | D | 6801107X2001A |  | 驾驶员旁侧板固定钢丝 | 钢丝扩孔 |  | 钢丝固定方式变更 | ECR0008603
16 | 20221128 |  | D | SBS0010246 |  | 左侧手动调角器总成（不含芯轴） | 取消 |  | VAVE | ECR0008205
17 | 20221128 |  | D | SBS0010293 |  | 左侧上下连接板连接轴 | 新开，新增 |  | VAVE | ECR0008205
18 | 20230727 |  | F | X168100000009 |  | 副驾遮蔽护板总成 | 客户输入 |  | 新增客户件号，BOM层级变更 | ECR0009551

## 副驾驶员座总成EBOM清单
设计: |  |  |  |  | 校核： | [6 empty] | 标准化： |  | EVC3-奥杰副驾驶员座椅总成EBOM清单 | [20 empty] | 零件号 | X168100000003 SBS0010126
会签： | [34 empty] | 零件名称 | 副驾驶员座总成
批准: | [11 empty] | 日期：2023.9.1 | [22 empty] | 规格型号 | 标配
版本 G | [34 empty] | 车型配置 | 标配
说明：1.新增遮蔽护板客户件号，主、副驾遮蔽护板总成不再与座椅配套供货，客户会另下发采购订单，单独结算。护板增加标识 | [34 empty] | 重量 | 17.2437
价格
序号 | 装配等级 | [9 empty] | 来源 | 零件号 | 零件名称 | 零件描述 | 重要度 | 单位 | 设计图示 | 数据版本 | 图纸号 | 图纸版本 | 是否申请新零件号 | 沿用件 Y/N | 零件类别 | 材料 | 材料标准 | 轮廓尺寸 (长*宽*高) | 设计重量 （Kg） | 表面处理 | 工艺规格 | 工艺用量 （Kg） | 焊接长度 （cm） | 涂装面积 （m2） | 外购/ 自制 | 价格 | 备注 | 用量
| 0 | 1 | 2 | 3 | 4 | 5 | 6 | 7 | 8 | 9
2 | 0 | [10 empty] | X168100000003 SBS0010126 | 副驾驶员座椅总成 | 座椅总成 | A | 个 |  | A | X16800000003 SBS0010126 | A | Y | N | 总成件 | ASSY | — — | — — | 17.2437 | — — | [7 empty] | 1
3 |  | 1 | [9 empty] | SBS0010135 | 副驾驶员座椅靠背总成 | 分总成 | A | 个 |  | A | N/A | — — | Y | N | 总成件 | ASSY | — — | — — | 14.4744 | — — | [7 empty] | 1
4 |  |  | 2 | [8 empty] | SBS0010129 | 副驾驶员靠背泡沫及护面总成 | 分总成 | A | 个 |  | A | N/A | — — | Y | N | 总成件 | ASSY | — — | — — | 1.4894 | — — | [7 empty] | 1
5 |  |  |  | 3 | [7 empty] | SBS0010259 | 驾驶员靠背泡沫总成 | 借用AA95 | A | 个 |  | A | N/A | — — | N | Y | 分总成 | ASSY | — — | — — | 1.2634 | — — | [7 empty] | 1
6 |  |  |  |  | 4 | [6 empty] | SBS0010261 | 驾驶员靠背泡沫本体 | 借用AA95 | B | 个 |  | A | N/A | — — | N | Y | 分总成 | PUR 60kg/㎥ | 60kg/㎥ | — — | 1.2387 | — — | [7 empty] | 1
7 |  |  |  |  | 4 | [6 empty] | SLT0001092 | 钢丝2.5*220 | 借用AA95 | B | 个 |  | A | N/A | — — | N | Y | 钢丝 | 60 Φ2 | GB/T 342 GB/T 699 | — — | 0.0091 | — — | [7 empty] | 1
8 |  |  |  |  | 4 | [6 empty] | SLT0001093 | 钢丝2.5*270 | 借用AA95 | B | 个 |  | A | N/A | — — | N | Y | 钢丝 | 60 Φ2 | GB/T 342 GB/T 699 | — — | 0.0086 | — — | [7 empty] | 1
9 |  |  |  |  | 4 | [6 empty] | SLT0000264 | 钢丝2.5*320 | 借用AA95 | B | 个 |  | A | N/A | — — | N | Y | 钢丝 | 60 Φ2 | GB/T 342 GB/T 699 | — — | 0.007 | [8 empty] | 1
10 |  |  |  | 3 | [7 empty] | SBS0010121 | 副驾驶员靠背护面总成 | 靠背护面新开， | C | 个 |  | A | N/A | — — | Y | N | 分总成 | ASSY | — — | — — | 0.2 | — — | [7 empty] | 1
11 |  |  |  | 3 | [7 empty] | GHRC00001 | C型钉 | — — | C | 个 |  | A | N/A | — — | N | Y | 钢丝 | — — | — — | — — | 0.001 | — — | [7 empty] | 26
12 |  |  | 2 | [8 empty] | SBS0010123 | 副驾驶员靠背骨架总成 | 新开 | A | 个 |  | A | SBS0010123 | A | Y | N | 分总成 | ASSY | — — | — — | 12.985 | — — | [7 empty] | 1
13 |  |  |  | 3 | [7 empty] | SBS0010142 | 副驾驶员靠背上骨架焊接总成 | 新开 | B | 个 |  | B | N/A | — — | Y | N | 分总成 | ASSY | — — | — — | 6.3115 | [8 empty] | 1
14 |  |  |  |  | 4 | [6 empty] | SBS0010141 | 副驾驶员调角器焊接总成 | 新开 | C | 个 |  | C | N/A | — — | Y | N | 分总成 | ASSY |  | — — | 2.2536 | [8 empty] | 1
15 | [5 empty] | 5 | [5 empty] | SBS0010140 | 副驾驶员调角器上连接板总成 | 新开 | C | 个 |  | B | N/A | — — | Y | N | 分总成 | ASSY | — — | — — | 1.2575 | [8 empty] | 1
16 | [6 empty] | 6 |  |  |  |  | 6801621X2001A | 驾驶员调角器上连接板 | 借用BA95 | C | 个 |  | B | N/A | — — | N | Y | 钣金件 | QStE500TM 2.5 | Q/BQB 301 Q/BQB 310 | 116.5*15.5*270.5 | 0.2944 | [8 empty] | 1
17 | [6 empty] | 6 |  |  |  |  | SBS0010143 | 副驾驶员调角器下连接板总成-左侧 | 新开 | C | 个 |  | C | N/A | — — | Y | N | 分总成 | ASSY | — — | — — | 0.9631 | [8 empty] | 1
18 | [7 empty] | 7 |  |  |  | 6801631X2001A | 驾驶员调角器下连接板-左侧 | 借用BA95 | C | 个 |  | C | N/A | — — | N | Y | 钣金件 | QStE500TM 3.5 | Q/BQB 301 Q/BQB 310 | 190*50*195.5 | 0.8465 | [8 empty] | 1
19 | [7 empty] | 7 |  |  |  | 6801635X2001A | 调角器下连接板上加强板 | 借用BA95 | C | 个 |  | A | N/A | — — | N | Y | 钣金件 | QStE500TM 2.5 | Q/BQB 301 Q/BQB 310 | 89*12*71 | 0.0765 | [8 empty] | 1
20 | [7 empty] | 7 |  |  |  | 6801637X2001A | 调角器下连接板下加强板 | 借用BA95 | C | 个 |  | A | N/A | — — | N | Y | 钣金件 | QStE500TM 2.5 | Q/BQB 301 Q/BQB 310 | 59*36*5.5 | 0.0401 | [8 empty] | 1
21 | [5 empty] | 5 | [5 empty] | SBS0010293 | 左侧上下连接板连接轴 | 新开 | C | 个 |  | A | N/A | — — | Y | N | 管材 | QStE420TM 2.0 | Q/BQB 401 Q/BQB 419 | Ø32*22 | 0.033 | [8 empty] | 1
22 |  |  |  |  | 4 | [6 empty] | 6801639X2001A | 驾驶员靠背弯管螺接总成 | 借用AA95 | B | 个 |  | A | N/A | — — | N | Y | 分总成 | ASSY | — — | — — | 2.3722 | [8 empty] | 1
23 | [5 empty] | 5 | [5 empty] | 6801640X2001A | 驾驶员靠背弯管总成 | 借用AA95 | C | 个 |  | A | N/A | — — | N | Y | 分总成 | ASSY | — — | — — | 1.6812 | [8 empty] | 1
24 | [6 empty] | 6 |  |  |  |  | 6801641X2001A | 驾驶员靠背弯管 | 借用AA95 | C | 个 |  | A | N/A | — — | N | Y | 管材 | B340LA φ25×2.0 | Q/BQB 401 Q/BQB 419 | 174.5*405*725.5 | 1.5622 | [8 empty] | 1
25 | [6 empty] | 6 |  |  |  |  | 6801642X2001A | 驾驶员靠背弯管加强管 | 借用BA95 | C | 个 |  | A | N/A | — — | N | Y | 管材 | Q195 φ20×1.5 | Q/BQB 401 Q/BQB 419 | 74*20.5*180 | 0.119 | [8 empty] | 1
26 | [5 empty] | 5 | [5 empty] | 1B180-6805009 | 司机背右旋转阶梯螺栓 | 借用M4-2060 | C | 个 |  | A | N/A | — — | N | Y | 紧固件 | φ20 45 | GB/T 342 GB/T 699 | 20*21*20 | 0.0181 | [8 empty] | 1
27 | [5 empty] | 5 | [5 empty] | SBS0010112 | 副驾驶员座垫右侧安装板总成 | 新开 | B | 个 |  | A | N/A | — — | Y | N | 分总成 | ASSY | — — | — — | 0.6591 | [8 empty] | 1
28 | [6 empty] | 6 |  |  |  |  | 321721801400 | 中排独立软带轴承 | 借用M60 | C | 个 |  | A | N/A | — — | N | Y | 钣金件 | DC01 0.5 | — — | 20*3.5*20 | 0.0002 | — — | [7 empty] | 1
29 | [6 empty] | 6 |  |  |  |  | SBS0010111 | 副驾驶员座垫右侧安装板 | 新开 | C | 个 |  | A | N/A | — — | Y | N | 钣金件 | QStE500TM 2.5 | Q/BQB 301 Q/BQB 310 | 190*60.5*195 | 0.6485 | [8 empty] | 1
30 | [6 empty] | 6 |  |  |  |  | QC /T712 | 7/16'螺母 | 借用BA95 | C | 个 |  | A | N/A | — — | N | Y | 标准件 | — — | — — | — — | 0.0104 | [8 empty] | 1
31 | [5 empty] | 5 | [5 empty] | Q40208 | 大垫圈 | 借用M4-2060 | C | 个 |  | A | N/A | — — | N | Y | 标准件 | 8 | — — | 24*2*24 | 0.0062 | — — | [7 empty] | 1
32 | [5 empty] | 5 | [5 empty] | Q395B08 | 盖型螺母 | 借用M4-2060 | C | 个 |  | A | N/A | — — | N | Y | 标准件 | M8 | — — | 15*15*13 | 0.0076 | — — | [7 empty] | 1
33 |  |  |  |  | 4 | [6 empty] | 6801611X2001A | 驾驶员靠背下弯管 | 借用BA95 | C | 个 |  | A | N/A | — — | N | Y | 管材 | Q235 φ20×1.5 | GB/T 708 GB/T 700 | 54*361*138 | 0.3634 | [8 empty] | 1
34 |  |  |  |  | 4 | [6 empty] | 6801655X2001A | 驾驶员靠背支撑钢丝总成 | 借用AA95 | B | 个 |  | A | N/A | — — | N | Y | 分总成 | ASSY | — — | — — | 0.4379 | [8 empty] | 1
35 | [5 empty] | 5 | [5 empty] | 6801661X2001A | 驾驶员靠背支撑钢丝A | 借用AA95 | C | 个 |  | A | N/A | — — | N | Y | 线材 | Q235 φ5 | GB/T 342 GB/T 700 | 8.5*370*37 | 0.059 | [8 empty] | 1
36 | [5 empty] | 5 | [5 empty] | 6801662X2001A | 驾驶员靠背支撑钢丝B | 借用AA95 | C | 个 |  | A | N/A | — — | N | Y | 线材 | Q235 φ5 | GB/T 342 GB/T 700 | 12*380*27 | 0.0654 | [8 empty] | 2
37 | [5 empty] | 5 | [5 empty] | 6801663X2001A | 驾驶员靠背支撑钢丝C | 借用AA95 | C | 个 |  | A | N/A | — — | N | Y | 线材 | Q235 φ5 | GB/T 342 GB/T 700 | 160*21.5*542 | 0.0887 | [8 empty] | 1
38 | [5 empty] | 5 | [5 empty] | 6801664X2001A | 驾驶员靠背支撑钢丝D | 借用BA95 | C | 个 |  | A | N/A | — — | N | Y | 线材 | Q235 φ5 | GB/T 342 GB/T 700 | 5*156*5 | 0.0241 | [8 empty] | 1
39 | [5 empty] | 5 | [5 empty] | 6801665X2001A | 驾驶员靠背支撑钢丝E | 借用AA95 | C | 个 |  | A | N/A | — — | N | Y | 线材 | Q235 φ5 | GB/T 342 GB/T 700 | 160*21.5*542 | 0.0887 | [8 empty] | 1
40 |  |  |  |  | 4 | [6 empty] | 6801671X2001A | 驾驶员头枕支撑杆 | 借用AA95 | C | 个 |  | A | N/A | — — | N | Y | 线材 | Q235 φ8 | GB/T 342 GB/T 700 | 160*100*30 | 0.1914 | [8 empty] | 1
41 |  |  |  |  | 4 | [6 empty] | 6801613X2001A | 驾驶员头枕加强钢丝 | 借用AA95 | C | 个 |  | A | N/A | — — | N | Y | 线材 | Q235 φ5 | GB/T 342 GB/T 700 | 200*80*80 | 0.0975 | [8 empty] | 1
42 |  |  |  |  | 4 | [6 empty] | 6801614X2001A | 驾驶员左侧侧翼支撑钢丝 | 借用BA95 | C | 个 |  | A | N/A | — — | N | Y | 线材 | Q235 φ6 | GB/T 342 GB/T 700 | 112.5*46*193 | 0.071 | [8 empty] | 1
43 |  |  |  |  | 4 | [6 empty] | 6801615X2001A | 驾驶员右侧侧翼支撑钢丝 | 借用BA95 | C | 个 |  | A | N/A | — — | N | Y | 线材 | Q235 φ6 | GB/T 342 GB/T 700 | 115*46.5*203.5 | 0.0747 | [8 empty] | 1
44 |  |  |  |  | 4 | [6 empty] | SBS0010351 | 驾驶员座垫后横梁总成 | 借用BA95 | B | 个 |  | A | N/A | — — | N | Y | 分总成 | ASSY | — — | — — | 0.4498 | [8 empty] | 1
45 | [5 empty] | 5 | [5 empty] | 6801151X2001A | 驾驶员座垫后横梁 | 借用BA95 | C | 个 |  | A | N/A | — — | N | Y | 管材 | SPCC φ22×1.5 | GB/T 13793 GB/T 700 | 25*434*45 | 0.3508 | [8 empty] | 1
46 | [5 empty] | 5 | [5 empty] | 6801103X2001A | 驾驶员座垫固定支架 | 借用BA95 | C | 个 |  | A | N/A | — — | N | Y | 钣金件 | QStE420TM 2.0 | Q/BQB 301 Q/BQB 310 | 65*32*22 | 0.0374 | [8 empty] | 2
47 | [5 empty] | 5 | [5 empty] | SLT0010193 | 气管接线头固定钢丝 | 借用BA95 | C | 个 |  | A | N/A | — — | N | Y | 线材 | Q235 φ5 | GB/T 342 GB/T 700 | — — | 0.0242 | — — | [7 empty] | 1
48 |  |  |  | 3 | [7 empty] | 6801140X2001A | 驾驶员座垫前横梁总成 | 借用BA95 | B | 个 |  | B | N/A | — — | N | Y | 分总成 | ASSY | — — | — — | 0.6453 | 电泳 | [7 empty] | 1
49 |  |  |  |  | 4 | [6 empty] | 6801141X2001A | 驾驶员座垫前横管 | 借用BA95 | C | 个 |  | A | N/A | — — | N | Y | 管材 | SPCC φ22×1.5 | GB/T 13793 GB/T 700 | 25*347*25 | 0.3427 | — — | [7 empty] | 1
50 |  |  |  |  | 4 | [6 empty] | 6801142X2001A | 驾驶员座垫滑轨前搭接支架 | 借用BA95 | C | 个 |  | A | N/A | — — | N | Y | 钣金件 | QStE420TM 2.5 | Q/BQB 301 Q/BQB 310 | 85*45.5*33 | 0.1009 | — — | [7 empty] | 2
51 |  |  |  |  | 4 | [6 empty] | 6801103X2001A | 驾驶员座垫固定支架 | 借用BA95 | C | 个 |  | A | N/A | — — | N | Y | 钣金件 | QStE420TM 2.0 | Q/BQB 301 Q/BQB 310 | 65*32*22 | 0.0374 | — — | [7 empty] | 2
52 |  |  |  |  | 4 | [6 empty] | 6801104X2001A | 驾驶员旁侧板固定支架 | 借用BA95 | C | 个 |  | B | N/A | — — | N | Y | 钣金件 | Q195 2.0 | GB/T 708 GB/T 700 | 60*60*25 | 0.026 | — — | [7 empty] | 1
53 |  |  |  | 3 | [7 empty] | SBS0010137 | 副驾支腿焊接总成 | 新开 | C | 个 |  | A | SBS0010137 | A | Y | N | 分总成 | ASSY | — — | — — | 5.825 | 喷涂 | [7 empty] | 1
54 |  |  |  |  | 4 | [6 empty] | SBS0010100 | 副驾左支腿焊接总成 | 新开 | C | 个 |  | A | SBS0010100 | A | Y | N | 分总成 | ASSY | — — | — — | 2.8175 | — — | [7 empty] | 1
55 | [5 empty] | 5 | [5 empty] | SBS0010104 | 副驾驶支腿上支撑管 | 新开 | C | 个 |  | A | SBS0010104 | C | Y | N | 管材 | Q235 40*20*2.0 | GB/T 708 GB/T 700 | 420*40*20 | 0.64 | — — | [7 empty] | 1 | 1.0116
56 | [5 empty] | 5 | [5 empty] | SBS0010105 | 副驾驶U型支腿(右) | 新开 | C | 个 |  | A | SBS0010105 | C | Y | N | 管材 | Q235 40*20*2.0 | GB/T 708 GB/T 700 | 501.5*40*220.5 | 1.346 | — — | [7 empty] | 1 | 0.3942 | 0.2566 | 0.3608
57 | [5 empty] | 5 | [5 empty] | SBS0010107 | 副驾驶支腿加强管 | 新开 | C | 个 |  | A | SBS0010107 | C | Y | N | 管材 | Q235 40*20*2.0 | GB/T 708 GB/T 700 | 138.9*40*200.5 | 0.465 | — — | [7 empty] | 1
58 | [5 empty] | 5 | [5 empty] | SBS0010115 | 支腿上固定轴套 | 借用主驾轴套 | C | 个 |  | A | SBS0010115 | C | Y | N | 机加件 | 35# | — — | 16*16*28 | 0.0268 | — — | [7 empty] | 4
59 | [5 empty] | 5 | [5 empty] | SBS0010116 | 主驾左支腿前轴套 | 借用主驾轴套 | B | 个 |  | A | SBS0010116 | B | Y | N | 机加件 | 20# | — — | 28*28*36 | 0.142 | — — | [7 empty] | 1
60 | [5 empty] | 5 | [5 empty] | SBS0010133 | 主驾支腿后轴套 | 借用主驾轴套 |  | 个 |  | A | SBS0010133 | A | Y | N | 机加件 | 35# | — — | 28*28*36 | 0.1173 | — — | [7 empty] | 1
61 |  |  |  |  | 4 | [6 empty] | SBS0010120 | 副驾右支腿焊接总成 | 新开 | C | 个 |  | A | SBS0010120 | A | Y | N | 分总成 | ASSY | — — | — — | 2.8155 | — — | [7 empty] | 1
62 | [5 empty] | 5 | [5 empty] | SBS0010272 | 副驾驶支腿上支撑管（左） | 新开 | C | 个 |  | A | SBS0010104 | C | Y | N | 管材 | Q235 40*20*2.0 | GB/T 708 GB/T 700 | 420*40*20 | 0.64 | — — | [7 empty] | 1
63 | [5 empty] | 5 | [5 empty] | SBS0010269 | 副驾驶U型支腿(左) | 新开 | C | 个 |  | A | SBS0010105 | C | Y | N | 管材 | Q235 40*20*2.0 | GB/T 708 GB/T 700 | 501.5*40*220.5 | 1.344 | — — | [7 empty] | 1
64 | [5 empty] | 5 | [5 empty] | SBS0010107 | 副驾驶支腿加强管 | 新开 |  | 个 |  | A | SBS0010107 | C | Y | N | 管材 | Q235 40*20*2.0 | GB/T 708 GB/T 700 | 138.9*40*200.5 | 0.465 | — — | [7 empty] | 1
65 | [5 empty] | 5 | [5 empty] | SBS0010115 | 支腿上固定轴套 | 借用主驾轴套 | C | 个 |  | A | SBS0010115 | A | Y | N | 机加件 | 35# | — — | 16*16*28 | 0.0268 | — — | [7 empty] | 4
66 | [5 empty] | 5 | [5 empty] | SBS0010116 | 主驾左支腿前轴套 | 借用主驾轴套 | C | 个 |  | B | SBS0010116 | B | Y | N | 机加件 | 20# | — — | 28*28*36 | 0.142 | — — | [7 empty] | 1
67 | [5 empty] | 5 | [5 empty] | SBS0010133 | 主驾支腿后轴套 | 借用主驾轴套 | C | 个 |  | A | SBS0010133 | A | Y | N | 机加件 | 35# | — — | 28*28*36 | 0.1173 | — — | [7 empty] | 1
68 |  |  |  |  | 4 | [6 empty] | SBS0010144 | 支腿固定连接方管 | 新开 | C | 个 |  | A | SBS0010138 | A | Y | N | 线材 | Q235 20*10*1.5 | GB/T 342 GB/T 700 | 5*385*5 | 0.192 | — — | [7 empty] | 1
69 |  |  |  | 3 | [7 empty] | Q150B0825 | 六角头螺栓 | 座框安装螺栓 | C | 个 |  | A | N/A | — — | N | Y | 标准件 | M8*25 | — — | — — | 0.0237 | 发黑 | [7 empty] | 8
70 |  |  |  | 3 | [7 empty] | Q40108 | 平垫圈 | 座框安装垫片 |  | 个 |  | A | N/A |  | N | Y | 标准件 | M8 | — — | — — | 0.0017 | 发黑 | [7 empty] | 8
71 |  | 1 | [9 empty] | SBS0010132 | 副驾驶员座椅座垫总成 | 护面新开 | A | 个 |  | A | N/A | — — | Y | N | 分总成 | ASSY | — — | — — | 2.4414 | — — | [7 empty] | 1
72 |  |  | 2 | [8 empty] | SBS0010131 | 副驾驶员座垫泡沫及护面总成 | 护面新开 | B | 个 |  | A | N/A | — — | Y | N | 分总成 | ASSY | — — | — — | 1.0931 | — — | [7 empty] | 1
73 |  |  |  | 3 | [7 empty] | SBS0010260 | 驾驶员座垫泡沫总成 | 借用AA95 | C | 个 |  | A | N/A | — — | N | Y | 分总成 | ASSY | — — | — — | 0.8671 | — — | [7 empty] | 1
74 |  |  |  |  | 4 | [6 empty] | SBS0010262 | 驾驶员座垫泡沫本体 | 借用AA95 | C | 个 |  | A | N/A | — — | N | Y | 泡沫 | PUR,65kg/m³ | 65kg/m³ | — — | 0.8278 | — — | [7 empty] | 1
75 |  |  |  |  | 4 | [6 empty] | SLT0001092 | 钢丝2.5*220 | 借用AA95 | B | 个 |  | A | N/A | — — | N | Y | 钢丝 | 60 φ2 | GB/T 342 GB/T 699 | — — | 0.021 | — — | [7 empty] | 1
76 |  |  |  |  | 4 | [6 empty] | SLT0001093 | 钢丝2.5*270 | 借用AA95 | B | 个 |  | A | N/A | — — | N | Y | 钢丝 | 60 φ2 | GB/T 342 GB/T 699 | 250*φ2 | 0.0072 | — — | [7 empty] | 1
77 |  |  |  |  | 4 | [6 empty] | SLT0000264 | 钢丝2.5*320 | 借用AA95 | B | 个 |  | A | N/A | — — | N | Y | 钢丝 | 60 φ2 | GB/T 342 GB/T 699 | — — | 0.0111 | — — | [7 empty] | 1
78 |  |  |  | 3 | [7 empty] | SBS0010122 | 副驾驶员座垫护面总成 | 护面新开 | B | 个 |  | A | N/A | — — | Y | N | 分总成 | ASSY | — — | — — | 0.2 | — — | [7 empty] | 1
79 |  |  |  | 3 | [7 empty] | GHRC00001 | C型钉 | — — | C | 个 | — — | A | N/A | — — | N | Y | — — | — — | — — | — — | 0.001 | — — | [7 empty] | 26
80 |  |  |  | 3 | [7 empty] | 6801130X2001A | 驾驶员座垫框架总成 | 借用BA95 | C | 个 |  | A | N/A | — — | N | Y | 分总成 | ASSY | — — | — — | 1.3483 | 电泳 |  |  |  |  | — — |  |  | 1
81 |  |  |  |  | 4 | [6 empty] | 6801131X2001A | 驾驶员座垫框架左侧钢丝 | 借用BA95 | C | 个 |  | A | N/A | — — | N | Y | 线材 | Q235 φ8 | GB/T 342 GB/T 700 | 423.5*426*91.5 | 0.3204 | — — |  |  |  |  | — — |  |  | 1
82 |  |  |  |  | 4 | [6 empty] | 6801139X2001A | 驾驶员座垫框架右侧钢丝 | 借用BA95 | C | 个 |  | A | N/A | — — | N | Y | 线材 | Q235 φ8 | GB/T 342 GB/T 700 | 423.5*426*91.5 | 0.3062 | — — |  |  |  |  | — — |  |  | 1
83 |  |  |  |  | 4 | [6 empty] | 6801132X2001A | 驾驶员座垫框架前支撑钢丝 | 借用BA95 | C | 个 |  | A | N/A | — — | N | Y | 线材 | Q235 φ8 | GB/T 342 GB/T 700 | 34*425.5*38 | 0.1886 | — — |  |  |  |  | — — |  |  | 1
84 |  |  |  |  | 4 | [6 empty] | 6801133X2001A | 驾驶员座垫框架侧翼钢丝 | 借用BA95 | C | 个 |  | A | N/A | — — | N | Y | 线材 | Q235 φ5 | GB/T 342 GB/T 700 | 65*402.5*79 | 0.0779 | — — |  |  |  |  | — — |  |  | 1
85 |  |  |  |  | 4 | [6 empty] | 6801134X2001A | 驾驶员座垫合棉支撑钢丝 | 借用BA95 | C | 个 |  | A | N/A | — — | N | Y | 线材 | Q235 φ5 | GB/T 342 GB/T 700 | 76*388*31 | 0.0801 | — — | [7 empty] | 1
86 |  |  |  |  | 4 | [6 empty] | 6801136X2001A | 驾驶员座垫框架左侧座垫钢丝 | 借用BA95 | C | 个 |  | A | N/A | — — | N | Y | 线材 | Q235 φ5 | GB/T 342 GB/T 700 | 267*27.5*54 | 0.0505 | — — | [7 empty] | 1
87 |  |  |  |  | 4 | [6 empty] | 6801137X2001A | 驾驶员座垫框架右侧座垫钢丝 | 借用BA95 | C | 个 |  | A | N/A | — — | N | Y | 线材 | Q235 φ5 | GB/T 342 GB/T 700 | 267*27.5*54 | 0.0505 | — — | [7 empty] | 1
88 |  |  |  |  | 4 | [6 empty] | 6801231X2001A | 驾驶员座垫面套前固定钢丝 | 借用BA95 | C | 个 |  | A | N/A | — — | N | Y | 线材 | Q235 φ5 | GB/T 342 GB/T 700 | 260*76 | 0.0653 | — — | [7 empty] | 1
89 |  |  |  |  | 4 | [6 empty] | 6801232X2001A | 驾驶员座垫面套后固定钢丝 | 借用BA95 | C | 个 |  | A | N/A | — — | N | Y | 线材 | Q235 φ5 | GB/T 342 GB/T 700 | 120*25 | 0.041 | — — | [7 empty] | 1
90 |  |  |  |  | 4 | [6 empty] | 6801664X2001A | 驾驶员靠背支撑钢丝D | 借用BA95 | C | 个 |  | A | N/A | — — | N | Y | 线材 | Q235 φ5 | GB/T 342 GB/T 700 | 5*156*5 | 0.0241 | — — | [7 empty] | 2
91 |  |  |  |  | 4 | [6 empty] | 6801105X2001A | 驾驶员座垫框架支架总成 | 借用BA95 | C | 个 |  | A | N/A | — — | N | Y | 分总成 | ASSY | — — | — — | 0.0299 | — — | [7 empty] | 4
92 | [5 empty] | 5 | [5 empty] | 6801102X2001A | 驾驶员座垫框架支架 | 借用BA95 | C | 个 |  | A | N/A | — — | N | Y | 钣金件 | QStE420TM 2.0 | Q/BQB 301 Q/BQB 310 | 32*27*12 | 0.0161 | — — | [7 empty] | 1
93 | [5 empty] | 5 | [5 empty] | Q1980820F | 承面凸焊螺栓 | 借用BA95 | C | 个 |  | A | N/A | — — | N | Y | 钣金件 | M8 | — — | — — | 0.0138 | — — | [7 empty] | 1
94 |  | 1 | [9 empty] | 6801107X2001A | 驾驶员旁侧板固定钢丝 | 借用BA95 | C | 个 |  | B | N/A | — — | N | Y | 线材 | Q235 φ6 | GB/T 342 GB/T 700 | 244*30.5*55 | 0.0421 | — — | [7 empty] | 1
95 |  | 1 | [9 empty] | SBS0010139 | 副驾驶员左侧护板 | SBS0010139 | C | 个 |  | A | N/A | — — | N | Y | 塑料件 | 2.5 PP-TP15 | — — | — — | 0.1722 | — — | [7 empty] | 1
96 |  | 1 | [9 empty] | 6803201X2001A | 驾驶员右侧护板 | 借用BA95 | B | 个 |  | A | N/A | — — | N | Y | 塑料件 | 2.5 PP-TP15 | — — | — — | 0.0807 | — — | [7 empty] | 1
97 | [11 empty] | Q12618 | 不锈钢开口型抽芯铆钉 | 借用AA95 | C | 个 |  | A | N/A | — — | N | Y | 标准件 | M3*12 | — — | — — | 0.0013 | — — | [7 empty] | 2
98 |  | 1 | [9 empty] | BFA0010037 | 内梅花盘头三角牙自攻钉 | 固定护板钢丝 借用H6 | c | 个 |  | A | N/A | — — | N | Y | 标准件 | M5*10 | — — | — — | 0.001 | — — | [7 empty] | 2
99 |  | 1 | [9 empty] | BFA0000096 | Q2724295十字槽盘头自攻螺钉 | 借用AA95 | C | 个 |  | A | N/A | — — | N | Y | 标准件 | ST4.2*9.5 | — — | — — | 0.0023 | 镀黑锌 | [7 empty] | 3
100 |  | 1 | [9 empty] | Q33008F31 | 全金属六角法兰面锁紧螺母 | 借用AA95 | C | 个 |  | A | N/A | — — | N | Y | 标准件 | — — | — — | — — | 0.006 | 镀黑锌 | [7 empty] | 4
101 |  | 1 | [9 empty] | SLT0000340 | k1司机座包装膜窄车 |  | C | 个 | — — | — — | N/A | — — | N | Y | PE袋 | PE袋 | — — | — — | 0.02 | — —
102 |  | 1 | [9 empty] | SLT0000341 | k1司机座包装膜窄车 |  | C | 个 | — — | — — | N/A | — — | N | Y | PE袋 | PE袋 | — — | — — | [9 empty] | 1
103 |  | 1 | [9 empty] | TAT0010192 | 支腿防护包装袋 |  | A | 个 | — — | — — | N/A | — — | N | Y | 泡沫袋 | 泡沫袋 | — — | 60*80 | [9 empty] | 1
104 |  | 1 | [9 empty] | X182200000003 SLT0011503 | 锁扣总成 |  | A | 个 |  | A | N/A |  | Y | N | 分总成 | ASSY | — — | — — | 0.164 | [8 empty] | 1
105 | 0 | [10 empty] | SHT0002650 | 亮白PET标签 |  |  | 个 |  |  |  |  | N | Y | [13 empty] | 1
106 | 0 | [10 empty] | X168100000009 SBS0010517 | 乘客右侧装饰罩总成 |  | C | 个 | — — | — — | N/A | — — | Y | N |  | ASSY | — — | — — | [9 empty] | 1
107 |  | 1 | [9 empty] | SBS0010250 | 副驾支腿遮蔽护板总成 | [5 empty] | N/A | — — | Y | N | 分总成 | ASSY | — — | — — | [9 empty] | 1
108 |  |  | 2 | [8 empty] | SBS0010254 | 副驾遮蔽PP板 | [5 empty] | PP | — — | Y | N |  |  | — — | — — | [9 empty] | 1
109 |  |  | 2 | [8 empty] | SBS0010256 | 副驾护板表皮总成 | [5 empty] | N/A | — — | Y | N |  |  | — — | — — | [9 empty] | 1
110 |  | 1 | [9 empty] | SBS0010579 | 副驾护板亮白PE标签 | X168100000009标识 |  |  |  |  | N/A | — — | Y | N |  |  | — — | — — | [9 empty] | 1
111 |  | 1 | [9 empty] | BCL0010009 | 靠背板固定卡扣 | 借用H6 |  |  |  |  | N/A | — — | N | Y |  |  | — — | — — | [9 empty] | 6

## 新开件汇总
新开件清单图纸
序号 | 零件名称 | 零件号 | 图示 | 备注
1 | 左侧手动调角器总成（不含芯轴） | SBS0010246 |  | 在 J6F(BA95/J7F)左侧手动调角器总成(6804520X2001A)基础上取消芯轴，新增图号为SBS0010246（左侧手动调角器总成（不含芯轴）），出厂角度及其他参数不变。
3 | 主驾遮蔽护板总成 | SBS0010249
4 | 副驾支腿遮蔽护板总成 | SBS0010250
5 | 主驾支腿遮蔽PP板 | SBS0010253
6 | 副驾遮蔽PP板 | SBS0010254
7 | 主驾遮蔽护板表皮总成 | SBS0010255
8 | 副驾护板表皮总成 | SBS0010256
9 | 胎压钣金焊接总成 | SBS0010257
10 | 胎压钣金总成 | SBS0010258
11 | 驾驶员滑轨总成 | SBS0010124 |  | 新开-移除AA95地脚
12 | 副驾驶员靠背上骨架焊接总成 | SBS0010142 |  | 新开-副驾不可调节，切掉调角器芯盘外漏芯轴
13 | 驾驶员调角器下连接板-左侧 | 6801631X2001A |  | 借用虎V项目-已下设变 设变内容：钣金件由腰型孔改为圆孔
14 | 副驾驶员座垫右侧安装板 | SBS0010111 |  | 借用虎V项目-已下设变 设变内容：无安全带限位点以及取消锁扣安装孔
15 | 主驾驶支腿上支撑管 | SBS0010102
16 | 主驾驶U型支腿 | SBS0010103
17 | 主驾驶支腿加强管 | SBS0010106
18 | 主驾左支腿前轴套 | SBS0010116 |  | 新开，外购改自制
19 | 主驾支腿后轴套 | SBS0010133
20 | 支腿固定连接方管 | SBS0010144
21 | 副驾驶支腿上支撑管 | SBS0010104
22 | 副驾驶U型支腿 | SBS0010105
23 | 副驾驶支腿加强管 | SBS0010107
24 | 副驾驶员左侧护板 | SBS0010139 |  | 借用虎V项目-已下设变 设变内容：手柄φ46的圆孔取消以及左侧护板，开φ20的孔，用于安装安全带锁扣。
25 | 驾驶员靠背护面总成 | SBS0010121
26 | 驾驶员座垫护面总成 | SBS0010122