## Sheet1
汽车座椅及座椅头枕产品描述表
企业名称：湖南光华荣昌汽车部件有限公司 版本号V： A/3 提交日期：2024.5.23
预划分单元 | 序号 | 产品名称型号中文（*） | 产品名称型号英文（*） | 规格型号（证书体现型号） | 适用的车辆制造商及型号 | 结构型式 | 座椅总成质量(Kg) | 座椅总成的外形尺寸（mm） | 是否带有儿童约束系统ISOFIX固定装置 | 靠背设计角度 | 靠背重量（带头枕）kg | 座椅总成安装位置 | 座椅总成的结构形式 | 座垫的结构形式 | 靠背的结构形式 | 座椅总成质心位置 | R点坐标mm | 护面材料（所有配置） | 填充物材料 | 座椅护板材料 | 座椅头枕 | 头枕骨架 | 头枕护面材料 | 头枕填充物材料 | 差异描述 | 备注
2021001114000990 | 1 | 乘客三人座椅及头枕总成 | Driver seat body and headrest assembly | P2-B(P168100000138) | P202/福田 | 可调 | 21.35 | 1328*805*730 | 无 | 18° | 11.3 | 后排 | 可翻转式 | 整体座垫向 上翻转90° | 整体靠背 | x=2250， y=0， z=578. | x=2165， y=-393， z=538; x=2165， y=0， z=538; x=2165， y=393， z=538. | 主料：T620 辅料：TR012B-214 | 聚氨酯 | PP+EPDM-T20 | 实心 | 可拆式 | 主料：T620 辅料：TR012B-214 | 聚氨酯 | 基础型号
| 2 | 乘客三人座椅及头枕总成 | Driver seat body and headrest assembly | P2-B(P168100000139) | P202/福田 | 可调 | 21.35 | 1328*805*730 | 无 | 18° | 11.3 | 后排 | 可翻转式 | 整体座垫向 上翻转90° | 整体靠背 | x=2250， y=0， z=578. | x=2165， y=-393， z=538; x=2165， y=0， z=538; x=2165， y=393， z=538. | 主料：05278 辅料：TR5134A | 聚氨酯 | PP+EPDM-T20 | 实心 | 可拆式 | 主料：05278 辅料：TR5134A | 聚氨酯 | 与P168100000138相比，结构相同，面料不同
| 3 | 乘客三人座椅及头枕总成 | Driver seat body and headrest assembly | P2-B(P168100000165) | P202/福田 | 可调 | 21.35 | 1328*805*730 | 无 | 18° | 11.3 | 后排 | 可翻转式 | 整体座垫向 上翻转90° | 整体靠背 | x=2250， y=0， z=578. | x=2165， y=-393， z=538; x=2165， y=0， z=538; x=2165， y=393， z=538. | 主料：GKD211120-P 辅料：GKD211121-P | 聚氨酯 | PP+EPDM-T20 | 实心 | 可拆式 | 主料：GKD211120-P | 聚氨酯 | 与P168100000138相比，结构相同，面料不同
| 4 | 乘客三人座椅及头枕总成 | Driver seat body and headrest assembly | P2-B(P168100000166) | P202/福田 | 可调 | 21.35 | 1328*805*730 | 无 | 18° | 11.3 | 后排 | 可翻转式 | 整体座垫向 上翻转90° | 整体靠背 | x=2250， y=0， z=578. | x=2165， y=-393， z=538; x=2165， y=0， z=538; x=2165， y=393， z=538. | 主料：GKD210903-P | 聚氨酯 | PP+EPDM-T20 | 实心 | 可拆式 | 主料：GKD210903-P | 聚氨酯 | 与P168100000138相比，结构相同，面料不同
| 5 | 乘客三人座椅及头枕总成 | Driver seat body and headrest assembly | P2-B(P168100000095) | P203/福田 | 可调 | 23.25 | 1328*805*730 | 无 | 18° | 11.3 | 后排 | 可翻转式 | 整体座垫向 上翻转90° | 整体靠背 | x=2250， y=0， z=578. | x=2165， y=-393， z=538; x=2165， y=0， z=538; x=2165， y=393， z=538. | 主料：A06素雅黑 | 聚氨酯 | PP+EPDM-T20 | 实心 | 可拆式 | 主料：A06素雅黑 | 聚氨酯 | 与P168100000138相比，结构相同，面料不同
| 6 | 乘客三人座椅及头枕总成 | Driver seat body and headrest assembly | P2-B(P168100000097) | P203/福田 | 可调 | 23.25 | 1328*805*730 | 无 | 18° | 11.3 | 后排 | 可翻转式 | 整体座垫向 上翻转90° | 整体靠背 | x=2250， y=0， z=578. | x=2165， y=-393， z=538; x=2165， y=0， z=538; x=2165， y=393， z=538. | 主料：A06素雅黑 | 聚氨酯 | PP+EPDM-T20 | 实心 | 可拆式 | 主料：A06素雅黑 | 聚氨酯 | 与P168100000138相比，结构相同，面料不同
| 7 | 乘客三人座椅及头枕总成 | Driver seat body and headrest assembly | P2-B(P168100000091) | P203/福田 | 可调 | 23.25 | 1328*805*730 | 无 | 18° | 11.3 | 后排 | 可翻转式 | 整体座垫向 上翻转90° | 整体靠背 | x=2250， y=0， z=578. | x=2165， y=-393， z=538; x=2165， y=0， z=538; x=2165， y=393， z=538. | 主料：GKD220406-P 辅料：GKD221202-P | 聚氨酯 | PP+EPDM-T20 | 实心 | 分体式头枕（2档调节） | 辅料：GKD221202-P | 聚氨酯 | 与P168100000138相比，结构相同，面料不同
| 8 | 乘客三人座椅及头枕总成 | Driver seat body and headrest assembly | P2-B(P168100000272) | P203/福田 | 可调 | 23.25 | 1328*805*730 | 无 | 18° | 11.3 | 后排 | 可翻转式 | 整体座垫向 上翻转90° | 整体靠背 | x=2250， y=0， z=578. | x=2165， y=-393， z=538; x=2165， y=0， z=538; x=2165， y=393， z=538. | 主料：GKD220406-P 辅料：GKD221202-P | 聚氨酯 | PP+EPDM-T20 | 实心 | 分体式头枕（2档调节） | 辅料：GKD221202-P | 聚氨酯 | 与P168100000138相比，结构相同，面料不同
| 9 | 乘客三人座椅及头枕总成 | Driver seat body and headrest assembly | P2-B(P168100000264) | P203/福田 | 可调 | 23.25 | 1328*805*730 | 无 | 18° | 11.3 | 后排 | 可翻转式 | 整体座垫向 上翻转90° | 整体靠背 | x=2250， y=0， z=578. | x=2165， y=-393， z=538; x=2165， y=0， z=538; x=2165， y=393， z=538. | 主料：GKD220406-P 辅料：GKD221202-P | 聚氨酯 | PP+EPDM-T20 | 实心 | 分体式头枕（2档调节） | 辅料：GKD221202-P | 聚氨酯 | 与P168100000138相比，结构相同，面料不同
| 10 | 乘客三人座椅及头枕总成 | Driver seat body and headrest assembly | P2-B(P168100000308) | P203/福田 | 可调 | 23.25 | 1328*805*730 | 无 | 18° | 11.3 | 后排 | 可翻转式 | 整体座垫向 上翻转90° | 整体靠背 | x=2250， y=0， z=578. | x=2165， y=-393， z=538; x=2165， y=0， z=538; x=2165， y=393， z=538. | 主料：A06素雅黑 | 聚氨酯 | PP+EPDM-T20 | 实心 | 分体式头枕（2档调节） | 主料：A06素雅黑 | 聚氨酯 | 与P168100000138相比，结构相同，面料不同
单元内产品差异描述表
1 | P2-B(P168100000139) |  |  |  |  | 与P168100000138相比，结构相同，面料不同
2 | P2-B(P168100000165) |  |  |  |  | 与P168100000134相比，结构相同，面料不同
3 | P2-B(P168100000166) |  |  |  |  | 与P168100000134相比，结构相同，面料不同
4 | P2-B(P168100000095) |  |  |  |  | 与P168100000134相比，结构相同，面料不同
5 | P2-B(P168100000097) |  |  |  |  | 与P168100000134相比，结构相同，面料不同
6 | P2-B(P168100000091) |  |  |  |  | 与P168100000134相比，结构相同，面料不同
7 | P2-B(P168100000272) |  |  |  |  | 与P168100000134相比，结构相同，面料不同
8 | P2-B(P168100000264) |  |  |  |  | 与P168100000134相比，结构相同，面料不同
9 | P2-B(P168100000308) |  |  |  |  | 与P168100000134相比，结构相同，面料不同
变更履历：
序号 | 编号 |  | 时间 |  |  | 版本 |  | 变更前 | [7 empty] | 变更后 | [5 empty] | 变更人 |  | 备注
1 | // |  |  |  |  | A/0 | [17 empty] | 初次认证
2 | // |  | 2022-01-08 |  |  | A/1 |  | 无P2-B(P168100000165)、P2-B(P168100000166)型号 | [7 empty] | 增加P2-B(P168100000165)、P2-B(P168100000166)型号 | [5 empty] | 杨甜 |  | 单元扩项
3 | // |  | 2022-05-09 |  |  | A/2 |  | 无P2-B(P168100000095)、P2-B(P168100000097)型号 | [7 empty] | 增加P2-B(P168100000095)、P2-B(P168100000097)型号 | [5 empty] | 杨甜 |  | 单元扩项
3 | // |  | 2024-05-23 |  |  | A/3 |  | 无P2-B(P168100000091)、P2-B(P168100000272)、P2-B(P168100000264)、P2-B(P168100000308)型号 | [7 empty] | 增加P2-B(P168100000091)、P2-B(P168100000272)、P2-B(P168100000264)、P2-B(P168100000308)型号 | [5 empty] | 杨甜 |  | 单元扩项