## 主驾
汽车座椅及座椅头枕产品描述表
企业名称： 湖南光华荣昌汽车部件有限公司 版本号V： A/4 提交日期：2024.05.23
预划分单元 | 序号 | 产品名称 | 英文 | 规格型号（证书体现型号） | 内部识别号 | 适用的车辆制造商及型号 | 结构型式 | 座椅总成质量kg | 座椅总成的外形尺寸mm | 是否带有儿童约束系统ISOFIX固定装置 | 靠背设计角度 | 靠背重量（带头枕）kg | 座椅总成安装位置 | 座椅总成的结构形式 | 座垫的结构形式 | 靠背的结构形式 | 座椅总成质心位置mm | R点坐标mm | 护面材料（所有配置） | 填充物材料 | 座椅护板材料 | 座椅头枕 | 头枕骨架 | 头枕护面材料 | 头枕填充物材料 | 差异描述 | 备注
2020971114005259 | 1 | 主驾座椅及头枕总成 | Main Driving Seat and Headrest Assembly | P203-A(P1681010135A0) |  | P203/福田 | 可调 | 18.5 | 863,554，996 | 否 | 25° | 6.9 | 前排左侧 | 手动 | 向前230mm，向后10mm，向上35mm，向下15mm | 从设计位置向前调节25°,从设计位置向后调节42.5° | 1400，-409，438 | 1375，-396，474 | 主料：8339-1 辅料：3350 辅料：Q2AKY4 | 聚氨酯 | PP+EPDM-T20 | 实心 | 分体式头枕（2档调节） | 辅料：3350 | 聚氨酯 |  | 左舵座椅
| 2 | 主驾座椅及头枕总成 | Main Driving Seat and Headrest Assembly | P203-A(P1681010136A0) |  | P203/福田 | 可调 | 19.1 | 863,554，996 | 否 | 25° | 7.2 | 前排左侧 | 手动 | 向前230mm，向后10mm，向上35mm，向下15mm | 从设计位置向前调节25°,从设计位置向后调节42.5° | 1400，-409，438 | 1375，-396，474 | 主料：Q2AAC5 辅料：Q2AKY4 辅料：3350 | 聚氨酯 | PP+EPDM-T20 | 实心 | 分体式头枕（2档调节） | 辅料：Q2AKY4 辅料：3350 | 聚氨酯 | P1681010136A0与P1681010135A0结构相同，面料不同 | 左舵座椅
| 3 | 主驾座椅及头枕总成 | Main Driving Seat and Headrest Assembly | P203-A(P1681010143A0) |  | P203/福田 | 可调 | 18.5 | 863,554，996 | 否 | 25° | 6.9 | 前排右侧 | 手动 | 向前230mm，向后10mm，向上35mm，向下15mm | 从设计位置向前调节25°,从设计位置向后调节42.5° | 1400，-409，438 | 1375，396，474 | 主料：8339-1 辅料：3350 辅料：Q2AKY4 | 聚氨酯 | PP+EPDM-T20 | 实心 | 分体式头枕（2档调节） | 辅料：3350 | 聚氨酯 | P1681010143A0与P1681010135A0结构对称，为右舵车座椅 | 右舵座椅
| 4 | 主驾座椅及头枕总成 | Main Driving Seat and Headrest Assembly | P203-A(P1681010144A0) |  | P203/福田 | 可调 | 19.1 | 863,554，996 | 否 | 25° | 7.2 | 前排右侧 | 手动 | 向前230mm，向后10mm，向上35mm，向下15mm | 从设计位置向前调节25°,从设计位置向后调节42.5° | 1400，-409，438 | 1375，396，474 | 主料：Q2AAC5 辅料：Q2AKY4 辅料：3350 | 聚氨酯 | PP+EPDM-T20 | 实心 | 分体式头枕（2档调节） | 辅料：Q2AKY4 辅料：3350 | 聚氨酯 | P1681010144A0与P1681010135A0结构对称，面料不同，为右舵车座椅 | 右舵座椅
| 5 | 主驾座椅及头枕总成 | Main Driving Seat and Headrest Assembly | P203-A(P1681010141A0) |  | P203/福田 | 可调 | 19.1 | 863,554，996 | 否 | 25° | 7.2 | 前排左侧 | 手动 | 向前230mm，向后10mm，向上35mm，向下15mm | 从设计位置向前调节25°,从设计位置向后调节42.5° | 1400，-409，438 | 1375，-396，474 | 主料：Q2AHD9 辅料：Q2AKY4 辅料：3350 | 聚氨酯 | PP+EPDM-T20 | 实心 | 分体式头枕（2档调节） | 辅料：Q2AKY4 辅料：3350 | 聚氨酯 | P1681010141A0与P1681010135A0结构相同，面料不同 | 左舵座椅
| 6 | 主驾座椅及头枕总成 | Main Driving Seat and Headrest Assembly | P203-A(P1681010149A0) |  | P203/福田 | 可调 | 19.1 | 863,554，996 | 否 | 25° | 7.2 | 前排左侧 | 手动 | 向前230mm，向后10mm，向上35mm，向下15mm | 从设计位置向前调节25°,从设计位置向后调节42.5° | 1400，-409，438 | 1375，-396，474 | 主料：MR906 辅料：3350-1 | 聚氨酯 | PP+EPDM-T20 | 实心 | 分体式头枕（2档调节） | 主料：MR906 辅料：3350-1 | 聚氨酯 | P1681010149A0与P1681010135A0结构相同，面料不同 | 左舵座椅
| 7 | 主驾座椅及头枕总成 | Main Driving Seat and Headrest Assembly | P202-A(P168100000027) |  | P202/福田 | 可调 | 18.5 | 863,554，996 | 否 | 25° | 7.2 | 前排左侧 | 手动 | 向前230mm，向后10mm，向上35mm，向下15mm | 从设计位置向前调节25°,从设计位置向后调节42.5° | 1400，-409，438 | 1375，-396，474 | 主料：FKD191101-P 辅料：FKD190703-P 辅料：3350 | 聚氨酯 | PP+EPDM-T20 | 实心 | 分体式头枕（2档调节） | 主料：FKD191101-P 辅料：FKD190703-P | 聚氨酯 | P168100000027与P1681010135A0结构相同，面料不同 | 左舵座椅
| 8 | 主驾座椅及头枕总成 | Main Driving Seat and Headrest Assembly | P203-A(P168100000065) |  | P203/福田 | 可调 | 19.1 | 863,554，996 | 否 | 25° | 7.2 | 前排左侧 | 手动 | 向前230mm，向后10mm，向上35mm，向下15mm | 从设计位置向前调节25°,从设计位置向后调节42.5° | 1400，-409，438 | 1375，-396，474 | 主料：A26浅缎灰 辅料：FKD205528-P 辅料：3369 | 聚氨酯 | PP+EPDM-T20 | 实心 | 分体式头枕（2档调节） | 主料：A26浅缎灰 辅料：FKD205528-P | 聚氨酯 | P168100000065与P1681010135A0结构相同，面料不同 | 左舵座椅
| 9 | 主驾座椅及头枕总成 | Main Driving Seat and Headrest Assembly | P203-A(P168100000071) |  | P203/福田 | 可调 | 19.1 | 863,554，996 | 否 | 25° | 7.2 | 前排左侧 | 手动 | 向前230mm，向后10mm，向上35mm，向下15mm | 从设计位置向前调节25°,从设计位置向后调节42.5° | 1400，-409，438 | 1375，-396，474 | 主料：FKD205528-P 辅料：A10 辅料：3370 | 聚氨酯 | PP+EPDM-T20 | 实心 | 分体式头枕（2档调节） | 主料：FKD205528-P 辅料：A10 | 聚氨酯 | P168100000071与P1681010135A0结构相同，面料不同 | 左舵座椅
| 10 | 主驾座椅及头枕总成 | Main Driving Seat and Headrest Assembly | P203-A(P168100000089) |  | P203/福田 | 可调 | 19.1 | 863,554，996 | 否 | 25° | 7.2 | 前排左侧 | 手动 | 向前230mm，向后10mm，向上35mm，向下15mm | 从设计位置向前调节25°,从设计位置向后调节42.5° | 1400，-409，438 | 1375，-396，474 | 主料：A06素雅黑 | 聚氨酯 | PP+EPDM-T20 | 实心 | 分体式头枕（2档调节） | 主料：A06素雅黑 | 聚氨酯 | P168100000089与P1681010135A0结构相同，面料不同 | 左舵座椅
| 11 | 主驾座椅及头枕总成 | Main Driving Seat and Headrest Assembly | P203-A(P168100000265) |  | P203/福田 | 可调 | 19.1 | 863,554，996 | 否 | 25° | 7.2 | 前排左侧 | 手动 | 向前230mm，向后10mm，向上35mm，向下15mm | 从设计位置向前调节25°,从设计位置向后调节42.5° | 1400，-409，438 | 1375，-396，474 | 主料：GKD220406-P 辅料：GKD221202-P | 聚氨酯 | PP+EPDM-T20 | 实心 | 分体式头枕（2档调节） | 辅料：GKD221202-P | 聚氨酯 | P168100000265与P1681010135A0结构相同，面料不同 | 左舵座椅
变更履历：
序号 | 编号 |  | 时间 |  |  | 版本 |  | 变更前 | [7 empty] | 变更后 | [5 empty] | 变更人 |  | 备注
1 | // |  | 2019.4.12 |  |  | A0 | [17 empty] | 初次认证
2 | // |  | 2020.5.14 |  |  | A1 |  | P203-A(P1681010135A0)、P203-A(P1681010136A0)、P203-A(P1681010143A0)、P203-A(P1681010144A0) | [7 empty] | 增加P203-A(P1681010141A0)、P203-A(P1681010149A0)、P202-A(P168100000027)7型号 | [5 empty] | 牛春达 |  | 单元扩项
3 | // |  | 2020.12.08 |  |  | A2 |  | P203-A(P1681010135A0)、P203-A(P1681010136A0)、P203-A(P1681010143A0)、P203-A(P1681010144A0)、P203-A(P1681010141A0)、P203-A(P1681010149A0)、P202-A(P168100000027)7型号 | [7 empty] | 增加P203-A(P168100000065)、P203-A(P168100000071)型号 | [5 empty] | 张学 |  | 单元扩项
4 | // |  | 2022.05.07 |  |  | A3 |  | P203-A(P1681010135A0)、P203-A(P1681010136A0)、P203-A(P1681010143A0)、P203-A(P1681010144A0)、P203-A(P1681010141A0)、P203-A(P1681010149A0)、P202-A(P168100000027)、P203-A(P168100000065)、P203-A(P168100000071)9型号 | [7 empty] | 增加P203-A(P168100000089)型号 | [5 empty] | 杨甜 |  | 单元扩项
5 | // |  | 2024.05.23 |  |  | A4 |  | P203-A(P1681010135A0)、P203-A(P1681010136A0)、P203-A(P1681010143A0)、P203-A(P1681010144A0)、P203-A(P1681010141A0)、P203-A(P1681010149A0)、P202-A(P168100000027)、P203-A(P168100000065)、P203-A(P168100000071)、P203-A(P168100000089)10型号 | [7 empty] | 增加P203-A(P168100000265)型号 | [5 empty] | 杨甜 |  | 单元扩项