## 主驾
汽车座椅及座椅头枕产品描述表
企业名称： 湖南光华荣昌汽车部件有限公司 版本号V： A5 提交日期：2024.05.24
预划分单元 | 序号 | 产品名称 | 英文 | 规格型号（证书体现型号） | 内部识别号 | 适用的车辆制造商及型号 | 结构型式 | 座椅总成质量kg | 座椅总成的外形尺寸mm | 是否带有儿童约束系统ISOFIX固定装置 | 靠背设计角度 | 靠背重量（带头枕）kg | 座椅总成安装位置 | 座椅总成的结构形式 | 座垫的结构形式 | 靠背的结构形式 | 座椅总成质心位置mm | R点坐标mm | 护面材料（所有配置） | 填充物材料 | 座椅护板材料 | 座椅头枕 | 头枕骨架 | 头枕护面材料 | 头枕填充物材料 | 差异描述 | 备注
2020971114005260 | 1 | 主驾座椅及头枕总成 | Main Driving Seat and Headrest Assembly | P203-B(P1681010142A0) |  | P203/福田 | 可调 | 20.85 | 863,548，996 | 否 | 25° | 7.5 | 前排左侧 | 电动 | 向前230mm，向后10mm，向上35mm，向下15mm | 从设计位置向前调节25°,从设计位置向后调节42.5° | 1400，-409，438 | 1375，-396，474 | 主料：Q2AAC5 辅料：Q2AKY4 辅料：3350 | 聚氨酯 | PP+EPDM-T20 | 实心 | 分体式头枕（2档调节） | 辅料：Q2AKY4 辅料：3350 | 聚氨酯 |  | 左舵座椅
| 2 | 主驾座椅及头枕总成 | Main Driving Seat and Headrest Assembly | P203-B(P1681010138A0) |  | P203/福田 | 可调 | 21.35 | 863,548，996 | 否 | 25° | 7.8 | 前排左侧 | 电动 | 向前230mm，向后10mm，向上35mm，向下15mm | 从设计位置向前调节25°,从设计位置向后调节42.5° | 1400，-409，438 | 1375，-396，474 | 主料：Q2AAC5 辅料：Q2AKY4 辅料：3350 | 聚氨酯 | PP+EPDM-T20 | 实心 | 分体式头枕（2档调节） | 辅料：Q2AKY4 辅料：3350 | 聚氨酯 | P1681010138A0与P1681010142A0结构相同，面料相同，增加安全气囊 | 左舵座椅
| 3 | 主驾座椅及头枕总成 | Main Driving Seat and Headrest Assembly | P203-B(P1681010147A0) |  | P203/福田 | 可调 | 20.85 | 863,548，996 | 否 | 25° | 7.5 | 前排左侧 | 电动 | 向前230mm，向后10mm，向上35mm，向下15mm | 从设计位置向前调节25°,从设计位置向后调节42.5° | 1400，-409，438 | 1375，-396，474 | 主料：Q2AHD9 辅料：Q2AKV4 辅料：3350 | 聚氨酯 | PP+EPDM-T20 | 实心 | 分体式头枕（2档调节） | 辅料：Q2AKV4 辅料：3350 | 聚氨酯 | P1681010147A0与P1681010142A0结构相同，面料不同 | 左舵座椅
| 4 | 主驾座椅及头枕总成 | Main Driving Seat and Headrest Assembly | P203-B(P1681010137A0) |  | P203/福田 | 可调 | 20.85 | 863,548，996 | 否 | 25° | 7.5 | 前排左侧 | 电动 | 向前230mm，向后10mm，向上35mm，向下15mm | 从设计位置向前调节25°,从设计位置向后调节42.5° | 1400，-409，438 | 1375，-396，474 | 主料：MR906 辅料：3350-1 | 聚氨酯 | PP+EPDM-T20 | 实心 | 分体式头枕（2档调节） | 主料：MR906 辅料：3350-1 | 聚氨酯 | P1681010137A0与P1681010142A0结构相同，面料不同 | 左舵座椅
| 5 | 主驾座椅及头枕总成 | Main Driving Seat and Headrest Assembly | P203-B(P168100000036) |  | P203/福田 | 可调 | 21.35 | 863,548，996 | 否 | 25° | 7.8 | 前排左侧 | 电动 | 向前230mm，向后10mm，向上35mm，向下15mm | 从设计位置向前调节25°,从设计位置向后调节42.5° | 1400，-409，438 | 1375，-396，474 | 主料：Q2AHD9 辅料：Q2AKV4 辅料：3350 | 聚氨酯 | PP+EPDM-T20 | 实心 | 分体式头枕（2档调节） | 辅料：Q2AKV4 辅料：3350 | 聚氨酯 | P168100000036与P1681010142A0结构相同，面料不同，增加安全气囊 | 左舵座椅
| 6 | 主驾座椅及头枕总成 | Main Driving Seat and Headrest Assembly | P203-B(P1681010139A0) |  | P203/福田 | 可调 | 21.35 | 863,548，996 | 否 | 25° | 7.8 | 前排左侧 | 电动 | 向前230mm，向后10mm，向上35mm，向下15mm | 从设计位置向前调节25°,从设计位置向后调节42.5° | 1400，-409，438 | 1375，-396，474 | 主料：MR906 辅料：3350-1 | 聚氨酯 | PP+EPDM-T20 | 实心 | 分体式头枕（2档调节） | 主料：MR906 辅料：3350-1 | 聚氨酯 | P1681010139A0与P1681010142A0结构相同，面料不同，增加安全气囊 | 左舵座椅
| 7 | 主驾座椅及头枕总成 | Main Driving Seat and Headrest Assembly | P202-B(P168100000030) |  | P202/福田 | 可调 | 20.45 | 863,548，996 | 否 | 25° | 7.5 | 前排左侧 | 电动 | 向前230mm，向后10mm，向上35mm，向下15mm | 从设计位置向前调节 25°,从设计位置向后调节42.5° | 1400，-409，438 | 1375，-396，474 | 主料：FKD203025-U 辅料：FKD191101-P 辅料：FKD191001-U 辅料：3350 | 聚氨酯 | PP+EPDM-T20 | 实心 | 分体式头枕（2档调节） | 辅料：FKD191101-P 辅料：FKD191001-U | 聚氨酯 | P168100000030与P1681010142A0结构相同，面料不同 | 左舵座椅
| 8 | 主驾座椅及头枕总成 | Main Driving Seat and Headrest Assembly | P203-B(P168100000068) |  | P203/福田 | 可调 | 20.85 | 863,548，996 | 否 | 25° | 7.5 | 前排左侧 | 电动 | 向前230mm，向后10mm，向上35mm，向下15mm | 从设计位置向前调节25°,从设计位置向后调节42.5° | 1400，-409，438 | 1375，-396，474 | 主料：A26浅缎灰 辅料：FKD205528-P 辅料：3369 | 聚氨酯 | PP+EPDM-T20 | 实心 | 分体式头枕（2档调节） | 主料：A26浅缎灰 辅料：FKD205528-P | 聚氨酯 | P168100000068与P1681010142A0结构相同，面料不同 | 左舵座椅
| 9 | 主驾座椅及头枕总成 | Main Driving Seat and Headrest Assembly | P203-B(P168100000074) |  | P203/福田 | 可调 | 20.85 | 863,548，996 | 否 | 25° | 7.5 | 前排左侧 | 电动 | 向前230mm，向后10mm，向上35mm，向下15mm | 从设计位置向前调节25°,从设计位置向后调节42.5° | 1400，-409，438 | 1375，-396，474 | 主料：FKD205528-P 辅料：A10 辅料：3370 | 聚氨酯 | PP+EPDM-T20 | 实心 | 分体式头枕（2档调节） | 主料：FKD205528-P 辅料：A10 | 聚氨酯 | P168100000074与P1681010142A0结构相同，面料不同 | 左舵座椅
| 10 | 驾驶员座椅总成 | Main Driving Seat Assembly | P203-B(P168100000083) |  | P203/福田 | 可调 | 21.1 | 863,548，996 | 否 | 25° | 7.5 | 前排左侧 | 电动 | 向前230mm，向后10mm，向上35mm，向下15mm | 从设计位置向前调节25°,从设计位置向后调节42.5° | 1400，-409，438 | 1375，-396，474 | 主料：A26浅缎灰 辅料：FKD205528-P 辅料：3369 | 聚氨酯 | PP+EPDM-T20 | 实心 | 分体式头枕（2档调节） | 主料：A26浅缎灰 辅料：FKD205528-P | 聚氨酯 | P168100000083与P1681010142A0结构相同，面料不同,带侧气囊 | 左舵座椅
| 11 | 驾驶员座椅总成 | Main Driving Seat Assembly | P203-B(P168100000084) |  | P203/福田 | 可调 | 21.1 | 863,548，996 | 否 | 25° | 7.5 | 前排左侧 | 电动 | 向前230mm，向后10mm，向上35mm，向下15mm | 从设计位置向前调节25°,从设计位置向后调节42.5° | 1400，-409，438 | 1375，-396，474 | 主料：FKD205528-P 辅料：A10 辅料：3370 | 聚氨酯 | PP+EPDM-T20 | 实心 | 分体式头枕（2档调节） | 主料：FKD205528-P 辅料：A10 | 聚氨酯 | P168100000084与P1681010142A0结构相同，面料不同，带侧气囊 | 左舵座椅
| 12 | 驾驶员座椅总成 | Main Driving Seat Assembly | P203-B(P168100000090) |  | P203/福田 | 可调 | 20.9 | 863,548，996 | 否 | 25° | 7.5 | 前排左侧 | 电动 | 向前230mm，向后10mm，向上35mm，向下15mm | 从设计位置向前调节25°,从设计位置向后调节42.5° | 1400，-409，438 | 1375，-396，474 | 主料：A06 素雅黑 | 聚氨酯 | PP+EPDM-T20 | 实心 | 分体式头枕（2档调节） | 主料：A06 素雅黑 | 聚氨酯 | P168100000090与P1681010142A0结构相同，面料不同，带通风，带加热 | 左舵座椅
| 13 | 驾驶员座椅总成 | Main Driving Seat Assembly | P203-B(P168100000171) |  | P203/福田 | 可调 | 20.9 | 863,548，996 | 否 | 25° | 7.5 | 前排左侧 | 电动 | 向前230mm，向后10mm，向上35mm，向下15mm | 从设计位置向前调节25°,从设计位置向后调节42.5° | 1400，-409，438 | 1375，-396，474 | 主料：GKD220406-P 辅料：GKD221202-P | 聚氨酯 | PP+EPDM-T20 | 实心 | 分体式头枕（2档调节） | 辅料：GKD221202-P | 聚氨酯 | P168100000171与P1681010142A0结构相同，面料不同，带通风，带加热 | 左舵座椅
| 14 | 驾驶员座椅总成 | Main Driving Seat Assembly | P203-B(P168100000177) |  | P203/福田 | 可调 | 21.9 | 863,548，996 | 否 | 25° | 8 | 前排左侧 | 电动 | 向前230mm，向后10mm，向上35mm，向下15mm | 从设计位置向前调节25°,从设计位置向后调节42.5° | 1400，-409，438 | 1375，-396，474 | 主料：GKD220406-P 辅料：GKD221202-P | 聚氨酯 | PP+EPDM-T20 | 实心 | 分体式头枕（2档调节） | 辅料：GKD221202-P | 聚氨酯 | P168100000177与P1681010142A0结构相同，面料不同，带通风，带加热,带腰托，带侧气囊 | 左舵座椅
| 15 | 驾驶员座椅总成 | Main Driving Seat Assembly | P203-B(P168100000250) |  | P203/福田 | 可调 | 21.9 | 863,548，996 | 否 | 25° | 8 | 前排左侧 | 电动 | 向前230mm，向后10mm，向上35mm，向下15mm | 从设计位置向前调节25°,从设计位置向后调节42.5° | 1400，-409，438 | 1375，-396，474 | 主料：A06 素雅黑 | 聚氨酯 | PP+EPDM-T20 | 实心 | 分体式头枕（2档调节） | 主料：A06 素雅黑 | 聚氨酯 | P168100000250与P1681010142A0结构相同，面料不同，带加热 | 左舵座椅
| 16 | 驾驶员座椅总成 | Main Driving Seat Assembly | P203-B(P168100000251) |  | P203/福田 | 可调 | 21.9 | 863,548，996 | 否 | 25° | 8 | 前排左侧 | 电动 | 向前230mm，向后10mm，向上35mm，向下15mm | 从设计位置向前调节25°,从设计位置向后调节42.5° | 1400，-409，438 | 1375，-396，474 | 主料：GKD220406-P 辅料：GKD221202-P | 聚氨酯 | PP+EPDM-T20 | 实心 | 分体式头枕（2档调节） | 辅料：GKD221202-P | 聚氨酯 | P168100000251与P1681010142A0结构相同，面料不同，带加热 | 左舵座椅
| 17 | 驾驶员座椅总成 | Main Driving Seat Assembly | P203-B(P168100000270) |  | P203/福田 | 可调 | 21.9 | 863,548，996 | 否 | 25° | 8 | 前排左侧 | 电动 | 向前230mm，向后10mm，向上35mm，向下15mm | 从设计位置向前调节25°,从设计位置向后调节42.5° | 1400，-409，438 | 1375，-396，474 | 主料：GKD220406-P 辅料：GKD221202-P | 聚氨酯 | PP+EPDM-T20 | 实心 | 分体式头枕（2档调节） | 辅料：GKD221202-P | 聚氨酯 | P168100000270与P1681010142A0结构相同，面料不同，带加热 | 左舵座椅
| 18 | 驾驶员座椅总成 | Main Driving Seat Assembly | P203-B(P168100000273) |  | P203/福田 | 可调 | 21.9 | 863,548，996 | 否 | 25° | 8 | 前排左侧 | 电动 | 向前230mm，向后10mm，向上35mm，向下15mm | 从设计位置向前调节25°,从设计位置向后调节42.5° | 1400，-409，438 | 1375，-396，474 | 主料：GKD220406-P 辅料：GKD221202-P | 聚氨酯 | PP+EPDM-T20 | 实心 | 分体式头枕（2档调节） | 辅料：GKD221202-P | 聚氨酯 | P168100000273与P1681010142A0结构相同，面料不同，带通风，带加热 | 左舵座椅
| 19 | 驾驶员座椅总成 | Main Driving Seat Assembly | P203-B(P168100000278) |  | P203/福田 | 可调 | 21.9 | 863,548，996 | 否 | 25° | 8 | 前排左侧 | 电动 | 向前230mm，向后10mm，向上35mm，向下15mm | 从设计位置向前调节25°,从设计位置向后调节42.5° | 1400，-409，438 | 1375，-396，474 | 主料：GKD220406-P 辅料：GKD221202-P | 聚氨酯 | PP+EPDM-T20 | 实心 | 分体式头枕（2档调节） | 辅料：GKD221202-P | 聚氨酯 | P168100000278与P1681010142A0结构相同，面料不同，带通风，带加热，带气囊 | 左舵座椅
| 20 | 驾驶员座椅总成 | Main Driving Seat Assembly | P203-B(P168100000314) |  | P203/福田 | 可调 | 21.9 | 863,548，996 | 否 | 25° | 8 | 前排左侧 | 电动 | 向前230mm，向后10mm，向上35mm，向下15mm | 从设计位置向前调节25°,从设计位置向后调节42.5° | 1400，-409，438 | 1375，-396，474 | 主料：A06 素雅黑 | 聚氨酯 | PP+EPDM-T20 | 实心 | 分体式头枕（2档调节） | 主料：A06 素雅黑 | 聚氨酯 | P168100000314与P1681010142A0结构相同，面料不同，带加热 | 左舵座椅
| 21 | 驾驶员座椅总成 | Main Driving Seat Assembly | P203-B(P168100000313) |  | P203/福田 | 可调 | 21.9 | 863,548，996 | 否 | 25° | 8 | 前排左侧 | 电动 | 向前230mm，向后10mm，向上35mm，向下15mm | 从设计位置向前调节25°,从设计位置向后调节42.5° | 1400，-409，438 | 1375，-396，474 | 主料：A06 素雅黑 | 聚氨酯 | PP+EPDM-T20 | 实心 | 分体式头枕（2档调节） | 主料：A06 素雅黑 | 聚氨酯 | P168100000313与P1681010142A0结构相同，面料不同，带加热、带气囊 | 左舵座椅
| 22 | 驾驶员座椅总成 | Main Driving Seat Assembly | P203-B(P168100000312) |  | P203/福田 | 可调 | 21.9 | 863,548，996 | 否 | 25° | 8 | 前排左侧 | 电动 | 向前230mm，向后10mm，向上35mm，向下15mm | 从设计位置向前调节25°,从设计位置向后调节42.5° | 1400，-409，438 | 1375，-396，474 | 主料：A06 素雅黑 | 聚氨酯 | PP+EPDM-T20 | 实心 | 分体式头枕（2档调节） | 主料：A06 素雅黑 | 聚氨酯 | P168100000312与P1681010142A0结构相同，面料不同 | 左舵座椅
| 23 | 驾驶员座椅总成 | Main Driving Seat Assembly | P203-B(P168100000099) |  | P203/福田 | 可调 | 22.9 | 863,548，996 | 否 | 25° | 8 | 前排左侧 | 电动 | 向前230mm，向后10mm，向上35mm，向下15mm | 从设计位置向前调节25°,从设计位置向后调节42.5° | 1400，-409，438 | 1375，-396，474 | 主料：A06 素雅黑 | 聚氨酯 | PP+EPDM-T20 | 实心 | 分体式头枕（2档调节） | 主料：A06 素雅黑 | 聚氨酯 | P168100000099与P1681010142A0结构相同，面料不同，带通风，带加热、带气囊 | 左舵座椅
变更履历：
序号 | 编号 |  | 时间 |  |  | 版本 |  | 变更前 | [7 empty] | 变更后 | [5 empty] | 变更人 |  | 备注
1 | // |  | 2019.4.12 |  |  | A0 | [17 empty] | 初次认证
2 | // |  | 2020.5.14 |  |  | A1 |  | P203-B(P1681010142A0)、P203-B(P1681010138A0) | [7 empty] | 增加P203-B（P1681010147A0）、P203-B（P1681010137A0）、P203-B（P168100000036）、P203-B（P1681010139A0）、P203-B（P168100000030）型号 | [5 empty] | 牛春达
3 | // |  | 2020.12.08 |  |  | A2 |  | P203-B(P1681010142A0)、P203-B(P1681010138A0)、P203-B（P1681010147A0）、P203-B（P1681010137A0）、P203-B（P168100000036）、P203-B（P1681010139A0）、P203-B（P168100000030） | [7 empty] | 增加P203-B（P168100000068）、P203-B（P168100000074）、P203-B(P168100000083)、P203-B(P168100000084)型号 | [5 empty] | 张学
4 | // |  | 2022.05.07 |  |  | A3 |  | P203-B(P1681010142A0)、P203-B(P1681010138A0)、P203-B（P1681010147A0）、P203-B（P1681010137A0）、P203-B（P168100000036）、P203-B（P1681010139A0）、P203-B（P168100000030）、P203-B（P168100000068）、P203-B（P168100000074）、P203-B(P168100000083)、P203-B(P168100000084) | [7 empty] | 增加P203-B(P168100000090)、P203-B(P168100000171)、P203-B(P168100000177)型号 | [5 empty] | 杨甜
5 | // |  | 2023.08.28 |  |  | A4 |  | P203-B(P1681010142A0)、P203-B(P1681010138A0)、P203-B（P1681010147A0）、P203-B（P1681010137A0）、P203-B（P168100000036）、P203-B（P1681010139A0）、P203-B（P168100000030）、P203-B（P168100000068）、P203-B（P168100000074）、P203-B(P168100000083)、P203-B(P168100000084)、P203-B(P168100000090)、P203-B(P168100000171)、P203-B(P168100000177) | [7 empty] | 增加P203-B(P168100000250)、P203-B(P168100000251)型号 | [5 empty] | 杨甜
6 | // |  | 2024.05.24 |  |  | A5 |  | P203-B(P1681010142A0)、P203-B(P1681010138A0)、P203-B（P1681010147A0）、P203-B（P1681010137A0）、P203-B（P168100000036）、P203-B（P1681010139A0）、P203-B（P168100000030）、P203-B（P168100000068）、P203-B（P168100000074）、P203-B(P168100000083)、P203-B(P168100000084)、P203-B(P168100000090)、P203-B(P168100000171)、P203-B(P168100000177)、P203-B(P168100000250)、P203-B(P168100000251) | [7 empty] | 增加P203-B(P168100000270)、P203-B(P168100000273)、P203-B(P168100000278)、P203-B(P168100000314)、P203-B(P168100000313)、P203-B(P168100000312)型号 | [5 empty] | 杨甜