## 主驾
汽车座椅及座椅头枕产品描述表
企业名称： 湖南光华荣昌汽车部件有限公司 版本号V： A/5 提交日期：2024.05.24
预划分单元 | 序号 | 产品名称 | 英文 | 规格型号（证书体现型号） | 内部识别号 | 适用的车辆制造商及型号 | 结构型式 | 座椅总成质量kg | 座椅总成的外形尺寸mm | 是否带有儿童约束系统ISOFIX固定装置 | 靠背设计角度 | 靠背重量（带头枕）kg | 座椅总成安装位置 | 座椅总成的结构形式 | 座垫的结构形式 | 靠背的结构形式 | 座椅总成质心位置mm | R点坐标mm | 护面材料（所有配置） | 填充物材料 | 座椅护板材料 | 座椅头枕 | 头枕骨架 | 头枕护面材料 | 头枕填充物材料 | 差异描述 | 备注
2020971114005262.. | 1 | 副驾座椅及头枕总成 | Auxiliary Seat and Headrest Assembly | P203-C(P1681020145A0) |  | P203/福田 | 可调 | 17.65 | 863,545，996 | 否 | 25° | 6.9 | 前排右侧 | 手动 | 向前230mm，向后10mm | 从设计位置向前调节25°,从设计位置向后调节42.5° | 1417，403，450 | 1375，396，474 | 主料：8339-1 辅料：3350 辅料：Q2AKY4 | 聚氨酯 | PP+EPDM-T20 | 实心 | 分体式头枕（2档调节） | 辅料：3350 | 聚氨酯 |  | 左舵座椅
| 2 | 副驾座椅及头枕总成 | Auxiliary Seat and Headrest Assembly | P203-C(P1681020144A0) |  | P203/福田 | 可调 | 17.85 | 863,545，996 | 否 | 25° | 7.2 | 前排右侧 | 手动 | 向前230mm，向后10mm | 从设计位置向前调节25°,从设计位置向后调节42.5° | 1417，403，450 | 1375，396，474 | 主料：Q2AAC5 辅料：Q2AKY4 辅料：3350 | 聚氨酯 | PP+EPDM-T20 | 实心 | 分体式头枕（2档调节） | 辅料：Q2AKY4 辅料：3350 | 聚氨酯 | P1681020144A0与P1681020145A0结构相同，面料不同 | 左舵座椅
| 3 | 副驾座椅及头枕总成 | Auxiliary Seat and Headrest Assembly | P203-C(P1681020148A0) |  | P203/福田 | 可调 | 17.95 | 863,545，996 | 否 | 25° | 7.25 | 前排右侧 | 手动 | 向前230mm，向后10mm | 从设计位置向前调节25°,从设计位置向后调节42.5° | 1417，403，450 | 1375，396，474 | 主料：Q2AAC5 辅料：Q2AKY4 辅料：3350 | 聚氨酯 | PP+EPDM-T20 | 实心 | 分体式头枕（2档调节） | 辅料：Q2AKY4 辅料：3350 | 聚氨酯 | P1681020148A0与P1681020145A0结构相同，面料不同，增加加热垫 | 左舵座椅
| 4 | 副驾座椅及头枕总成 | Auxiliary Seat and Headrest Assembly | P203-C(P1681020146A0) |  | P203/福田 | 可调 | 18.45 | 863,545，996 | 否 | 25° | 7.55 | 前排右侧 | 手动 | 向前230mm，向后10mm | 从设计位置向前调节25°,从设计位置向后调节42.5° | 1417，403，450 | 1375，396，474 | 主料：Q2AAC5 辅料：Q2AKY4 辅料：3350 | 聚氨酯 | PP+EPDM-T20 | 实心 | 分体式头枕（2档调节） | 辅料：Q2AKY4 辅料：3350 | 聚氨酯 | P1681020146A0与P1681020145A0结构相同，面料不同，增加加热垫、安全气囊 | 左舵座椅
| 5 | 副驾座椅及头枕总成 | Auxiliary Seat and Headrest Assembly | P203-C(P1681020153A0) |  | P203/福田 | 可调 | 17.65 | 863,545，996 | 否 | 25° | 6.9 | 前排左侧 | 手动 | 向前230mm，向后10mm | 从设计位置向前调节25°,从设计位置向后调节42.5° | 1417，403，450 | 1375，-396，474 | 主料：8339-1 辅料：3350 辅料：Q2AKY4 | 聚氨酯 | PP+EPDM-T20 | 实心 | 分体式头枕（2档调节） | 辅料：3350 | 聚氨酯 | P1681020153A0与P1681020145A0结构对称，为右舵车座椅 | 右舵座椅
| 6 | 副驾座椅及头枕总成 | Auxiliary Seat and Headrest Assembly | P203-C(P1681020152A0) |  | P203/福田 | 可调 | 17.85 | 863,545，996 | 否 | 25° | 7.2 | 前排左侧 | 手动 | 向前230mm，向后10mm | 从设计位置向前调节25°,从设计位置向后调节42.5° | 1417，403，450 | 1375，-396，474 | 主料：Q2AAC5 辅料：Q2AKY4 辅料：3350 | 聚氨酯 | PP+EPDM-T20 | 实心 | 分体式头枕（2档调节） | 辅料：Q2AKY4 辅料：3350 | 聚氨酯 | P1681020152A0与P1681020145A0结构对称，面料不同，为右舵车座椅 | 右舵座椅
| 7 | 副驾座椅及头枕总成 | Auxiliary Seat and Headrest Assembly | P203-C(P1681020150A0) |  | P203/福田 | 可调 | 17.85 | 863,545，996 | 否 | 25° | 7.2 | 前排右侧 | 手动 | 向前230mm，向后10mm | 从设计位置向前调节25°,从设计位置向后调节42.5° | 1417，403，450 | 1375，396，474 | 主料：Q2AHD9 辅料：Q2AKY4 辅料：3350 | 聚氨酯 | PP+EPDM-T20 | 实心 | 分体式头枕（2档调节） | 辅料：Q2AKY4 辅料：3350 | 聚氨酯 | P1681020150A0与P1681020145A0结构相同，面料不同 | 左舵座椅
| 8 | 副驾座椅及头枕总成 | Auxiliary Seat and Headrest Assembly | P203-C(P1681020151A0) |  | P203/福田 | 可调 | 17.85 | 863,545，996 | 否 | 25° | 7.2 | 前排右侧 | 手动 | 向前230mm，向后10mm | 从设计位置向前调节25°,从设计位置向后调节42.5° | 1417，403，450 | 1375，396，474 | 主料：MR906 辅料：3350-1 | 聚氨酯 | PP+EPDM-T20 | 实心 | 分体式头枕（2档调节） | 主料：MR906 辅料：3350-1 | 聚氨酯 | P1681020151A0与P1681020145A0结构相同，面料不同 | 左舵座椅
| 9 | 副驾座椅及头枕总成 | Auxiliary Seat and Headrest Assembly | P203-C(P1681020149A0) |  | P203/福田 | 可调 | 17.95 | 863,545，996 | 否 | 25° | 7.25 | 前排右侧 | 手动 | 向前230mm，向后10mm | 从设计位置向前调节25°,从设计位置向后调节42.5° | 1417，403，450 | 1375，396，474 | 主料：Q2AHD9 辅料：Q2AKY4 辅料：3350 | 聚氨酯 | PP+EPDM-T20 | 实心 | 分体式头枕（2档调节） | 辅料：Q2AKY4 辅料：3350 | 聚氨酯 | P1681020149A0与P1681020145A0结构相同，面料不同，增加加热垫 | 左舵座椅
| 10 | 副驾座椅及头枕总成 | Auxiliary Seat and Headrest Assembly | P203-C(P1681020141A0) |  | P203/福田 | 可调 | 17.95 | 863,545，996 | 否 | 25° | 7.25 | 前排右侧 | 手动 | 向前230mm，向后10mm | 从设计位置向前调节25°,从设计位置向后调节42.5° | 1417，403，450 | 1375，396，474 | 主料：MR906 辅料：3350-1 | 聚氨酯 | PP+EPDM-T20 | 实心 | 分体式头枕（2档调节） | 主料：MR906 辅料：3350-1 | 聚氨酯 | P1681020141A0与P1681020145A0结构相同，面料不同，增加加热垫 | 左舵座椅
| 11 | 副驾座椅及头枕总成 | Auxiliary Seat and Headrest Assembly | P203-C(P168100000037) |  | P203/福田 | 可调 | 18.45 | 863,545，996 | 否 | 25° | 7.55 | 前排右侧 | 手动 | 向前230mm，向后10mm | 从设计位置向前调节25°,从设计位置向后调节42.5° | 1417，403，450 | 1375，396，474 | 主料：Q2AHD9 辅料：Q2AKY4 辅料：3350 | 聚氨酯 | PP+EPDM-T20 | 实心 | 分体式头枕（2档调节） | 辅料：Q2AKY4 辅料：3350 | 聚氨酯 | P168100000037与P1681020145A0结构相同，面料不同，增加加热垫、安全气囊 | 左舵座椅
| 12 | 副驾座椅及头枕总成 | Auxiliary Seat and Headrest Assembly | P203-C(P1681020142A0) |  | P203/福田 | 可调 | 18.45 | 863,545，996 | 否 | 25° | 7.55 | 前排右侧 | 手动 | 向前230mm，向后10mm | 从设计位置向前调节25°,从设计位置向后调节42.5° | 1417，403，450 | 1375，396，474 | 主料：MR906 辅料：3350-1 | 聚氨酯 | PP+EPDM-T20 | 实心 | 分体式头枕（2档调节） | 主料：MR906 辅料：3350-1 | 聚氨酯 | P1681020142A0与P1681020145A0结构相同，面料不同，增加加热垫、安全气囊 | 左舵座椅
| 13 | 副驾座椅及头枕总成 | Auxiliary Seat and Headrest Assembly | P202-C(P168100000028) |  | P202/福田 | 可调 | 17.45 | 863,545，996 | 否 | 25° | 7.2 | 前排右侧 | 手动 | 向前230mm，向后10mm | 从设计位置向前调节25°,从设计位置向后调节42.5° | 1417，403，450 | 1375，396，474 | 主料：FKD191101-P 辅料：FKD190703-P 辅料：3350 | 聚氨酯 | PP+EPDM-T20 | 实心 | 分体式头枕（2档调节） | 主料：FKD191101-P 辅料：FKD190703-P | 聚氨酯 | P168100000028与P1681020145A0结构相同，面料不同 | 左舵座椅
| 14 | 副驾座椅及头枕总成 | Auxiliary Seat and Headrest Assembly | P202-C(P168100000031) |  | P202/福田 | 可调 | 17.55 | 863,545，996 | 否 | 25° | 7.25 | 前排右侧 | 手动 | 向前230mm，向后10mm | 从设计位置向前调节25°,从设计位置向后调节42.5° | 1417，403，450 | 1375，396，474 | 主料：FKD203025-U 辅料：FKD191101-P 辅料：FKD191001-U 辅料：3350 | 聚氨酯 | PP+EPDM-T20 | 实心 | 分体式头枕（2档调节） | 辅料：FKD191101-P 辅料：FKD191001-U | 聚氨酯 | P168100000031与P1681020145A0结构相同，面料不同，增加加热垫 | 左舵座椅
| 15 | 副驾座椅及头枕总成 | Auxiliary Seat and Headrest Assembly | P203-C(P168100000066) |  | P203/福田 | 可调 | 17.85 | 863,545，996 | 否 | 25° | 7.2 | 前排右侧 | 手动 | 向前230mm，向后10mm | 从设计位置向前调节25°,从设计位置向后调节42.5° | 1417，403，450 | 1375，396，474 | 主料：A26浅缎灰 辅料：FKD205528-P 辅料：3369 | 聚氨酯 | PP+EPDM-T20 | 实心 | 分体式头枕（2档调节） | 主料：A26浅缎灰 辅料：FKD205528-P | 聚氨酯 | P168100000066与P1681020145A0结构相同，面料不同 | 左舵座椅
| 16 | 副驾座椅及头枕总成 | Auxiliary Seat and Headrest Assembly | P203-C(P168100000072) |  | P203/福田 | 可调 | 17.85 | 863,545，996 | 否 | 25° | 7.2 | 前排右侧 | 手动 | 向前230mm，向后10mm | 从设计位置向前调节25°,从设计位置向后调节42.5° | 1417，403，450 | 1375，396，474 | 主料：FKD205528-P 辅料：A10 辅料：3370 | 聚氨酯 | PP+EPDM-T20 | 实心 | 分体式头枕（2档调节） | 主料：A26浅缎灰 辅料：FKD205528-P | 聚氨酯 | P168100000072与P1681020145A0结构相同，面料不同 | 左舵座椅
| 17 | 副驾座椅及头枕总成 | Auxiliary Seat and Headrest Assembly | P203-C(P168100000069) |  | P203/福田 | 可调 | 17.95 | 863,545，996 | 否 | 25° | 7.25 | 前排右侧 | 手动 | 向前230mm，向后10mm | 从设计位置向前调节25°,从设计位置向后调节42.5° | 1417，403，450 | 1375，396，474 | 主料：A26浅缎灰 辅料：FKD205528-P 辅料：3369 | 聚氨酯 | PP+EPDM-T20 | 实心 | 分体式头枕（2档调节） | 主料：A26浅缎灰 辅料：FKD205528-P | 聚氨酯 | P168100000069与P1681020145A0结构相同，面料不同，增加加热垫 | 左舵座椅
| 18 | 副驾座椅及头枕总成 | Auxiliary Seat and Headrest Assembly | P203-C(P168100000075) |  | P203/福田 | 可调 | 17.95 | 863,545，996 | 否 | 25° | 7.25 | 前排右侧 | 手动 | 向前230mm，向后10mm | 从设计位置向前调节25°,从设计位置向后调节42.5° | 1417，403，450 | 1375，396，474 | 主料：FKD205528-P 辅料：A10 辅料：3370 | 聚氨酯 | PP+EPDM-T20 | 实心 | 分体式头枕（2档调节） | 主料：A26浅缎灰 辅料：FKD205528-P | 聚氨酯 | P168100000075与P1681020145A0结构相同，面料不同，增加加热垫 | 左舵座椅
| 19 | 副驾座椅及头枕总成 | Auxiliary Seat Assembly | P203-C(P168100000082) |  | P203/福田 | 可调 | 18.1 | 863,545，996 | 否 | 25° | 7.25 | 前排右侧 | 手动 | 向前230mm，向后10mm | 从设计位置向前调节25°,从设计位置向后调节42.5° | 1417，403，450 | 1375，396，474 | 主料：A26浅缎灰 辅料：FKD205528-P 辅料：3369 | 聚氨酯 | PP+EPDM-T20 | 实心 | 分体式头枕（2档调节） | 主料：A26浅缎灰 辅料：FKD205528-P | 聚氨酯 | P168100000082与P1681020145A0结构相同，面料不同，增加加热垫、安全气囊 | 左舵座椅
| 20 | 副驾座椅及头枕总成 | Auxiliary Seat Assembly | P203-C(P168100000085) |  | P203/福田 | 可调 | 18.1 | 863,545，996 | 否 | 25° | 7.25 | 前排右侧 | 手动 | 向前230mm，向后10mm | 从设计位置向前调节25°,从设计位置向后调节42.5° | 1417，403，450 | 1375，396，474 | 主料：FKD205528-P 辅料：A10 辅料：3370 | 聚氨酯 | PP+EPDM-T20 | 实心 | 分体式头枕（2档调节） | 主料：FKD205528-P 辅料：A10 | 聚氨酯 | P168100000086与P1681020145A0结构相同，面料不同，增加加热垫、安全气囊 | 左舵座椅
| 21 | 副驾座椅及头枕总成 | Auxiliary Seat Assembly | P203-C(P168100000092) |  | P203/福田 | 可调 | 18.3 | 863,545，996 | 否 | 25° | 7.25 | 前排右侧 | 手动 | 向前230mm，向后10mm | 从设计位置向前调节25°,从设计位置向后调节42.5° | 1417，403，450 | 1375，396，474 | 主料：A06 素雅黑 | 聚氨酯 | PP+EPDM-T20 | 实心 | 分体式头枕（2档调节） | 主料：A06 素雅黑 | 聚氨酯 | P168100000092与P1681020145A0结构相同，面料不同 | 左舵座椅
| 22 | 副驾座椅及头枕总成 | Auxiliary Seat Assembly | P203-C(P168100000096) |  | P203/福田 | 可调 | 18.3 | 863,545，996 | 否 | 25° | 7.25 | 前排右侧 | 手动 | 向前230mm，向后10mm | 从设计位置向前调节25°,从设计位置向后调节42.5° | 1417，403，450 | 1375，396，474 | 主料：GKD220406-P 辅料：GKD221202-P | 聚氨酯 | PP+EPDM-T20 | 实心 | 分体式头枕（2档调节） | 辅料：GKD221202-P | 聚氨酯 | P168100000096与P1681020145A0结构相同，面料不同 | 左舵座椅
| 23 | 副驾座椅及头枕总成 | Auxiliary Seat Assembly | P203-C(P168100000252) |  | P203/福田 | 可调 | 18.3 | 863,545，996 | 否 | 25° | 7.25 | 前排右侧 | 手动 | 向前230mm，向后10mm | 从设计位置向前调节25°,从设计位置向后调节42.5° | 1417，403，450 | 1375，396，474 | 主料：A06 素雅黑 | 聚氨酯 | PP+EPDM-T20 | 实心 | 分体式头枕（2档调节） | 主料：A06 素雅黑 | 聚氨酯 | P168100000252与P1681020145A0结构相同，面料不同，增加加热垫 | 左舵座椅
| 24 | 副驾座椅及头枕总成 | Auxiliary Seat Assembly | P203-C(P168100000253) |  | P203/福田 | 可调 | 18.3 | 863,545，996 | 否 | 25° | 7.25 | 前排右侧 | 手动 | 向前230mm，向后10mm | 从设计位置向前调节25°,从设计位置向后调节42.5° | 1417，403，450 | 1375，396，474 | 主料：GKD220406-P 辅料：GKD221202-P | 聚氨酯 | PP+EPDM-T20 | 实心 | 分体式头枕（2档调节） | 辅料：GKD221202-P | 聚氨酯 | P168100000253与P1681020145A0结构相同，面料不同，增加加热垫 | 左舵座椅
| 25 | 副驾座椅及头枕总成 | Auxiliary Seat Assembly | P203-C(P168100000271） |  | P203/福田 | 可调 | 18.3 | 863,545，996 | 否 | 25° | 7.25 | 前排右侧 | 手动 | 向前230mm，向后10mm | 从设计位置向前调节25°,从设计位置向后调节42.5° | 1417，403，450 | 1375，396，474 | 主料：GKD220406-P 辅料：GKD221202-P | 聚氨酯 | PP+EPDM-T20 | 实心 | 分体式头枕（2档调节） | 辅料：GKD221202-P | 聚氨酯 | P168100000271与P1681020145A0结构相同，面料不同，增加加热垫 | 左舵座椅
| 26 | 副驾座椅及头枕总成 | Auxiliary Seat Assembly | P203-C(P168100000263） |  | P203/福田 | 可调 | 18.3 | 863,545，996 | 否 | 25° | 7.25 | 前排右侧 | 手动 | 向前230mm，向后10mm | 从设计位置向前调节25°,从设计位置向后调节42.5° | 1417，403，450 | 1375，396，474 | 主料：GKD220406-P 辅料：GKD221202-P | 聚氨酯 | PP+EPDM-T20 | 实心 | 分体式头枕（2档调节） | 辅料：GKD221202-P | 聚氨酯 | P168100000263与P1681020145A0结构相同，面料不同 | 左舵座椅
| 27 | 副驾座椅及头枕总成 | Auxiliary Seat Assembly | P203-C(P168100000310） |  | P203/福田 | 可调 | 18.3 | 863,545，996 | 否 | 25° | 7.25 | 前排右侧 | 手动 | 向前230mm，向后10mm | 从设计位置向前调节25°,从设计位置向后调节42.5° | 1417，403，450 | 1375，396，474 | 主料：A06 素雅黑 | 聚氨酯 | PP+EPDM-T20 | 实心 | 分体式头枕（2档调节） | 主料：A06 素雅黑 | 聚氨酯 | P168100000310与P1681020145A0结构相同，面料不同，增加加热垫 | 左舵座椅
| 28 | 副驾座椅及头枕总成 | Auxiliary Seat Assembly | P203-C(P168100000311） |  | P203/福田 | 可调 | 18.3 | 863,545，996 | 否 | 25° | 7.25 | 前排右侧 | 手动 | 向前230mm，向后10mm | 从设计位置向前调节25°,从设计位置向后调节42.5° | 1417，403，450 | 1375，396，474 | 主料：A06 素雅黑 | 聚氨酯 | PP+EPDM-T20 | 实心 | 分体式头枕（2档调节） | 主料：A06 素雅黑 | 聚氨酯 | P168100000311与P1681020145A0结构相同，面料不同，增加加热垫、带气囊 | 左舵座椅
| 29 | 副驾座椅及头枕总成 | Auxiliary Seat Assembly | P203-C(P168100000309） |  | P203/福田 | 可调 | 18.3 | 863,545，996 | 否 | 25° | 7.25 | 前排右侧 | 手动 | 向前230mm，向后10mm | 从设计位置向前调节25°,从设计位置向后调节42.5° | 1417，403，450 | 1375，396，474 | 主料：A06 素雅黑 | 聚氨酯 | PP+EPDM-T20 | 实心 | 分体式头枕（2档调节） | 主料：A06 素雅黑 | 聚氨酯 | P168100000309与P1681020145A0结构相同，面料不同 | 左舵座椅
变更履历：
序号 | 编号 |  | 时间 |  |  | 版本 |  | 变更前 | [7 empty] | 变更后 | [5 empty] | 变更人 |  | 备注
1 | // |  | 2019.4.12 |  |  | A0 | [17 empty] | 初次认证
2 | // |  | 2020.5.14 |  |  | A1 |  | P203-C(P1681020145A0)、P203-C(P1681020144A0)、P203-C(P1681020148A0)、P203-C(P1681020146A0)、P203-C(P1681020153A0)、P203-C(P1681020152A0)、 | [7 empty] | 增加P203-C（P1681020150A0）、P203-C（P1681020151A0）、P203-C（P1681020149A0）、P203-C（P1681020141A0）、P203-C（P168100000037)、P203-C(P1681020142A0)、P203-C(P168100000028)、P203-C(P168100000031)、P203-C(P168100000066)、P203-C(P168100000072)型号 | [5 empty] | 牛春达 |  | 单元扩项
3 | // |  | 2020.12.8 |  |  | A2 |  | P203-C(P1681020145A0)、P203-C(P1681020144A0)、P203-C(P1681020148A0)、P203-C(P1681020146A0)、P203-C(P1681020153A0)、P203-C(P1681020152A0)、P203-C（P1681020150A0）、P203-C（P1681020151A0）、P203-C（P1681020149A0）、P203-C（P1681020141A0）、P203-C（P168100000037)、P203-C(P1681020142A0)、P203-C(P168100000028)、P203-C(P168100000031) | [7 empty] | 增加P203-C(P168100000066)、P203-C(P168100000072)、P203-C(P168100000069)、P203-C(P168100000075)、P203-C(P168100000082)、P203-C(P168100000085) | [5 empty] | 张学 |  | 单元扩项
4 | // |  | 2022.05.09 |  |  | A3 |  | P203-C(P1681020145A0)、P203-C(P1681020144A0)、P203-C(P1681020148A0)、P203-C(P1681020146A0)、P203-C(P1681020153A0)、P203-C(P1681020152A0)、P203-C（P1681020150A0）、P203-C（P1681020151A0）、P203-C（P1681020149A0）、P203-C（P1681020141A0）、P203-C（P168100000037)、P203-C(P1681020142A0)、P203-C(P168100000028)、P203-C(P168100000031)、P203-C(P168100000066)、P203-C(P168100000072)、P203-C(P168100000069)、P203-C(P168100000075)、P203-C(P168100000082)、P203-C(P168100000085) | [7 empty] | 增加P203-C(P168100000092) | [5 empty] | 杨甜 |  | 单元扩项
5 | // |  | 2023.08.28 |  |  | A4 |  | P203-C(P1681020145A0)、P203-C(P1681020144A0)、P203-C(P1681020148A0)、P203-C(P1681020146A0)、P203-C(P1681020153A0)、P203-C(P1681020152A0)、P203-C（P1681020150A0）、P203-C（P1681020151A0）、P203-C（P1681020149A0）、P203-C（P1681020141A0）、P203-C（P168100000037)、P203-C(P1681020142A0)、P203-C(P168100000028)、P203-C(P168100000031)、P203-C(P168100000066)、P203-C(P168100000072)、P203-C(P168100000069)、P203-C(P168100000075)、P203-C(P168100000082)、P203-C(P168100000085)、P203-C(P168100000092) | [7 empty] | 增加P203-C(P168100000096)、P203-C(P168100000252)、P203-C(P168100000253) | [5 empty] | 杨甜 |  | 单元扩项
5 | // |  | 2024.05.24 |  |  | A5 |  | P203-C(P1681020145A0)、P203-C(P1681020144A0)、P203-C(P1681020148A0)、P203-C(P1681020146A0)、P203-C(P1681020153A0)、P203-C(P1681020152A0)、P203-C（P1681020150A0）、P203-C（P1681020151A0）、P203-C（P1681020149A0）、P203-C（P1681020141A0）、P203-C（P168100000037)、P203-C(P1681020142A0)、P203-C(P168100000028)、P203-C(P168100000031)、P203-C(P168100000066)、P203-C(P168100000072)、P203-C(P168100000069)、P203-C(P168100000075)、P203-C(P168100000082)、P203-C(P168100000085)、P203-C(P168100000092)、P203-C(P168100000096)、P203-C(P168100000252)、P203-C(P168100000253) | [7 empty] | 增加P203-C(P168100000271)、P203-C(P168100000263)、P203-C(P168100000310)、P203-C(P168100000311)、P203-C(P168100000309) | [5 empty] | 杨甜 |  | 单元扩项