## Sheet1
头枕产品描述表
序号 | 产品名称 | 产品型号 | 座椅头枕位置 | 座椅头枕重量kg | 座椅头枕的外形尺寸mm | 头枕结构形式 | 头枕的连接方式 | 调节装置形式 | 头枕骨架 |  |  | 护面材料 | 头枕填充物材料 | 适用的车辆型号及车辆制造商 | 适用的汽车座椅制造商及型号 | 备注
[9 empty] | 固定装置 | 锁止装置 | 材料
1 | 前排座椅头枕总成 | 6808100X1006A | 前排座椅 | 0.73 | 278*147*195 | 分体式 | 插入靠背 | 手动高度调节 | 有 | 有 | 前排头枕钢支架钢管： STKM13C 、 头枕钢支架支撑板：钢板Q235 | 辅料：3350 | 聚氨酯 | P203/福田 | 适用座椅型号： P1681020145A0、P1681020153A0
2 |  | 6808200X1006A |  | 0.9 |  |  |  |  | 有 | 有 | 前排头枕钢支架钢管： STKM13C 、 头枕钢支架支撑板：钢板Q235 | 辅料：Q2AKY4 辅料：3350 |  |  | 适用座椅型号： P1681020144A0、P1681020148A0、P1681020146A0、P1681020152A0
3 |  | SCS0011364 |  | 0.9 |  |  |  |  | 有 | 有 | 前排头枕钢支架钢管： STKM13C 、 头枕钢支架支撑板：钢板Q235 | 主料：FKD191101-P 辅料：FKD190703-P | 聚氨酯 | P202/福田 | 适用座椅型号： P168100000028
4 |  | SCS0011365 |  | 0.9 |  |  |  |  | 有 | 有 | 前排头枕钢支架钢管： STKM13C 、 头枕钢支架支撑板：钢板Q235 | 辅料：FKD191101-P 辅料：FKD191001-U |  |  | 适用座椅型号： P168100000031
5 |  | SCS0011251 |  | 0.9 |  |  |  |  | 有 | 有 | 前排头枕钢支架钢管： STKM13C 、 头枕钢支架支撑板：钢板Q235 | 辅料：Q2AKY4 辅料：3350 | 聚氨酯 | P203/福田 | 适用座椅型号：P1681020150A0、 P1681020149A0、 P168100000037
6 |  | SCS0011252 |  | 0.9 |  |  |  |  | 有 | 有 | 前排头枕钢支架钢管： STKM13C 、 头枕钢支架支撑板：钢板Q235 | 主料：MR906 辅料：3350-1 |  |  | 适用座椅型号：P1681020151A0、 P1681020141A0、 P1681020142A0
7 |  | SCS0011698 |  | 0.9 |  |  |  |  | 有 | 有 | 前排头枕钢支架钢管： STKM13C 、 头枕钢支架支撑板：钢板Q235 | 主料：A26浅缎灰 辅料：FKD205528-P | 聚氨酯 | P203/福田 | 适用座椅型号：P168100000066、P168100000069、P168100000082
8 |  | SCS0011699 |  | 0.9 |  |  |  |  | 有 | 有 | 前排头枕钢支架钢管： STKM13C 、 头枕钢支架支撑板：钢板Q235 | 主料：FKD205528-P 辅料：A10 |  |  | 适用座椅型号：P168100000072、P168100000075、P168100000085
9 |  | 6808210X1006A |  | 0.9 |  |  |  |  | 有 | 有 | 前排头枕钢支架钢管： STKM13C 、 头枕钢支架支撑板：钢板Q235 | 主料：A06素雅黑 |  |  | 适用座椅型号：P168100000092、P168100000252、P168100000310、P168100000311、P168100000309
10 |  | SCS0011700 |  | 0.9 |  |  |  |  | 有 | 有 | 前排头枕钢支架钢管： STKM13C 、 头枕钢支架支撑板：钢板Q235 | 辅料：GKD221202-P |  |  | 适用座椅型号：P168100000096、P168100000253、P168100000271、P168100000263