## 主驾
汽车座椅及座椅头枕产品描述表
企业名称： 湖南光华荣昌汽车部件有限公司 版本号V： A/4 提交日期：2024.05.24
预划分单元 | 序号 | 产品名称 | 英文 | 规格型号（证书体现型号） | 内部识别号 | 适用的车辆制造商及型号 | 结构型式 | 座椅总成质量kg | 座椅总成的外形尺寸mm | 是否带有儿童约束系统ISOFIX固定装置 | 靠背设计角度 | 靠背重量（带头枕）kg | 座椅总成安装位置 | 座椅总成的结构形式 | 座垫的结构形式 | 靠背的结构形式 | 座椅总成质心位置mm | R点坐标mm | 护面材料（所有配置） | 填充物材料 | 座椅护板材料 | 座椅头枕 | 头枕骨架 | 头枕护面材料 | 头枕填充物材料 | 差异描述 | 备注
2020971114005263 | 1 | 第二排乘客三人连体座椅总成 | Second row 3-passenger union seat assembly | P203-D(P1681033317A0) |  | P203/福田 | 可调 | 23.25 | 1337*739*929 | 否 | 两侧24° 中间23° | 13.6 | 后排 | 可翻转式 | 四六分座垫向 上翻转90° | 整体靠背 | 2269,9.5,598.9 | (2175, ±400,538) (2155, 0,563) | 主料：8339-1 辅料：3350 辅料：Q2AKY4 | 聚氨酯 | PP | 实心 | 分体式头枕，2档调节 | 辅料：3350 | 聚氨酯
| 2 | 后排座椅及头枕总成 | Second row 3-passenger union seat assembly | P203-D(P1681033318A0) |  | P203/福田 | 可调 | 24.32 | 1337*739*929 | 否 | 两侧24° 中间23° | 14.1 | 后排 | 可翻转式 | 四六分座垫向 上翻转90° | 整体靠背 | 2269,9.5,598.9 | (2175, ±400,538) (2155, 0,563) | 主料：Q2AAC5 辅料：Q2AKY4 辅料：3350 | 聚氨酯 | PP | 实心 | 分体式头枕，2档调节 | 辅料：Q2AKY4 辅料：3350 | 聚氨酯 | P1681033318A0与P1681033317A0结构相同，面料不同
| 3 | 后排座椅及头枕总成 | Second row 3-passenger union seat assembly | P202-D(P168100000029) |  | P202/福田 | 可调 | 24.32 | 1337*739*929 | 否 | 两侧24° 中间23° | 14.1 | 后排 | 可翻转式 | 四六分座垫向 上翻转90° | 整体靠背 | 2269,9.5,598.9 | (2175, ±400,538) (2155, 0,563) | 主料：Q2AHD9 辅料：Q2AKV4 辅料：3350 | 聚氨酯 | PP | 实心 | 分体式头枕，2档调节 | 辅料：Q2AKV4 辅料：3350 | 聚氨酯 | P168100000029与P1681033317A0结构相同，面料不同
| 4 | 后排座椅及头枕总成 | Second row 3-passenger union seat assembly | P203-D(P168100000038) |  | P203/福田 | 可调 | 24.32 | 1337*739*929 | 否 | 两侧24° 中间23° | 14.1 | 后排 | 可翻转式 | 四六分座垫向 上翻转90° | 整体靠背 | 2269,9.5,598.9 | (2175, ±400,538) (2155, 0,563) | 主料：Q2AHD9 辅料：Q2AKV4 辅料：3350 | 聚氨酯 | PP | 实心 | 分体式头枕，2档调节 | 辅料：Q2AKV4 辅料：3350 | 聚氨酯 | P168100000038与P1681033317A0结构相同，面料不同
| 5 | 后排座椅及头枕总成 | Second row 3-passenger union seat assembly | P203-D(P168100000041) |  | P202/福田 | 可调 | 24.32 | 1337*739*929 | 否 | 两侧24° 中间23° | 14.1 | 后排 | 可翻转式 | 四六分座垫向 上翻转90° | 整体靠背 | 2269,9.5,598.9 | (2175, ±400,538) (2155, 0,563) | 主料：FKD191101-P 辅料：FKD190703-P 辅料：3350 | 聚氨酯 | PP | 实心 | 分体式头枕，2档调节 | 主料：FKD191101-P 辅料：FKD190703-P 辅料：3350 | 聚氨酯 | P168100000041与P1681033317A0结构相同，面料不同
| 6 | 后排座椅及头枕总成 | Second row 3-passenger union seat assembly | P203-D(P168100000067) |  | P203/福田 | 可调 | 24.32 | 1337*739*929 | 否 | 两侧24° 中间23° | 14.1 | 后排 | 可翻转式 | 四六分座垫向 上翻转90° | 整体靠背 | 2269,9.5,598.9 | (2175, ±400,538) (2155, 0,563) | 主料：A26浅缎灰 辅料：FKD205528-P 辅料：3369 | 聚氨酯 | PP | 实心 | 分体式头枕，2档调节 | 主料：A26浅缎灰 辅料：FKD205528-P | 聚氨酯 | P168100000067与P1681033317A0结构相同，面料不同
| 7 | 后排座椅及头枕总成 | Second row 3-passenger union seat assembly | P203-D(P168100000073) |  | P203/福田 | 可调 | 24.32 | 1337*739*929 | 否 | 两侧24° 中间23° | 14.1 | 后排 | 可翻转式 | 四六分座垫向 上翻转90° | 整体靠背 | 2269,9.5,598.9 | (2175, ±400,538) (2155, 0,563) | 主料：FKD205528-P 辅料：A10 辅料：3370 | 聚氨酯 | PP | 实心 | 分体式头枕，2档调节 | 主料：FKD205528-P 辅料：A10 | 聚氨酯 | P168100000073与P1681033317A0结构相同，面料不同
| 8 | 后排座椅及头枕总成 | Second row 3-passenger union seat assembly | P203-D(P168100000269) |  | P203/福田 | 可调 | 23.25 | 1337*739*929 | 否 | 两侧24° 中间23° | 13.6 | 后排 | 可翻转式 | 四六分座垫向 上翻转90° | 整体靠背 | 2269,9.5,598.9 | (2175, ±400,538) (2155, 0,563) | 主料：8339-1 辅料：3350 辅料：Q2AKY4 | 聚氨酯 | PP | 实心 | 分体式头枕，2档调节 | 辅料：3350 | 聚氨酯 | P168100000269与P1681033317A0结构相同，面料相同
| 9 | 后排座椅及头枕总成 | Second row 3-passenger union seat assembly | P203-D(P168100000322) |  | P203/福田 | 可调 | 23.25 | 1337*739*929 | 否 | 两侧24° 中间23° | 13.6 | 后排 | 可翻转式 | 四六分座垫向 上翻转90° | 整体靠背 | 2269,9.5,598.9 | (2175, ±400,538) (2155, 0,563) | 主料：A06素雅黑 | 聚氨酯 | PP | 实心 | 分体式头枕，2档调节 | 主料：A06素雅黑 | 聚氨酯 | P168100000322与P1681033317A0结构相同，面料相同
变更履历：
序号 | 编号 |  | 时间 |  |  | 版本 |  | 变更前 | [7 empty] | 变更后 | [5 empty] | 变更人 |  | 备注
1 | // |  | 2019.4.12 |  |  | A/0 | [17 empty] | 初次认证
2 | // |  | 2020.5.14 |  |  | A/1 |  | P203-D(P1681033317A0、P1681033318A0) | [7 empty] | P203-D(P1681033317A0、P1681033318A0)、 P202-D(P168100000029) P203-D(P168100000038、P168100000041) | [5 empty] | 牛春达 |  | 扩项
3 | // |  | 2020.9.4 |  |  | A/2 |  | P203-D(P1681033317A0、P1681033318A0)、 P202-D(P168100000029) P203-D(P168100000038、P168100000041) | [7 empty] | P203-D(P1681033317A0、P1681033318A0)、 P202-D(P168100000029) P203-D(P168100000038、P168100000041、P168100000067、P168100000073) | [5 empty] | 牛春达 |  | 扩项
4 | // |  | 2024.04.08 |  |  | A/3 |  | P203-D(P1681033317A0、P1681033318A0)、 P202-D(P168100000029) P203-D(P168100000038、P168100000041、P168100000067、P168100000073) | [7 empty] | P203-D(P1681033317A0、P1681033318A0)、 P202-D(P168100000029) P203-D(P168100000038、P168100000041、P168100000067、P168100000073、P168100000269) | [5 empty] | 杨甜 |  | 扩项
4 | // |  | 2024.05.24 |  |  | A/4 |  | P203-D(P1681033317A0、P1681033318A0)、 P202-D(P168100000029) P203-D(P168100000038、P168100000041、P168100000067、P168100000073、P168100000269) | [7 empty] | P203-D(P1681033317A0、P1681033318A0)、 P202-D(P168100000029) P203-D(P168100000038、P168100000041、P168100000067、P168100000073、P168100000269、P168100000322) | [5 empty] | 杨甜 |  | 扩项