## Sheet1
汽车座椅及座椅头枕产品描述表
企业名称：湖南光华荣昌汽车部件有限公司 版本号V：A/4 提交日期：2024.05.24
预划分单元 | 序号 | 产品名称 | 英语 | 规格型号（证书体现型号） | 适用的车辆制造商及型号 | 结构型式 | 座椅总成质量kg | 座椅总成的外形尺寸mm | 是否带有儿童约束系统ISOFIX固定装置 | 靠背设计角度 | 靠背重量（带头枕）kg | 座椅总成安装位置 | 座椅总成的结构形式 | 座垫的结构形式 | 靠背的结构形式 | 座椅总成质心位置mm | R点坐标mm | 护面材料（所有配置） | 填充物材料 | 座椅护板材料 | 座椅头枕 | 头枕骨架 | 头枕护面材料 | 头枕填充物材料 | 差异描述 | 备注
2020971114005264. | 1 | 乘客三人座椅及头枕总成 | Back seat and headrest assembly | P203-E(P1681033319A0) | P203/福田 | 可调 | 28.1 | 1337*739*929 | 是 | 两侧24° 中间23° | 18.5 | 后排 | 可翻转式 | 四六分座垫向 上翻转90° | 整体靠背 | 2325.4,6.7,619.2 | (2175, ±400,538) (2155, 0,563) | 主料：Q2AAC5 辅料：Q2AKY4 辅料：3350 | 聚氨酯 | PP | 实心 | 分体式头枕，2档调节 | 辅料：Q2AKY4 辅料：3350 | 聚氨酯
| 2 | 乘客三人座椅及头枕总成 | Back seat and headrest assembly | P203-E(P1681033320A0) | P203/福田 | 可调 | 27.5 | 1337*739*929 | 是 | 两侧24° 中间23° | 18.5 | 后排 | 可翻转式 | 四六分座垫向 上翻转90° | 整体靠背 | 2325.4,6.7,619.2 | (2175, ±400,538) (2155, 0,563) | 主料：Q2AAC5 辅料：Q2AKY4 辅料：3350 | 聚氨酯 | PP | 实心 | 分体式头枕，2档调节 | 辅料：Q2AKY4 辅料：3350 | 聚氨酯 | P1681033320A0与P1681033319A0结构相同，面料相同，仅无中间及两侧SBR
| 3 | 乘客三人座椅及头枕总成 | Back seat and headrest assembly | P203-E(P168100000039) | P203/福田 | 可调 | 27.5 | 1337*739*929 | 是 | 两侧24° 中间23° | 18.5 | 后排 | 可翻转式 | 四六分座垫向 上翻转90° | 整体靠背 | 2325.4,6.7,619.2 | (2175, ±400,538) (2155, 0,563) | 主料：MR906 辅料：3350-1 | 聚氨酯 | PP | 实心 | 分体式头枕，2档调节 | 主料：MR906 辅料：3350-1 | 聚氨酯 | P168100000039与P1681033319A0结构相同，面料不同，无中间及两侧SBR
| 4 | 乘客三人座椅及头枕总成 | Back seat and headrest assembly | P203-E(P168100000040) | P203/福田 | 可调 | 28.1 | 1337*739*929 | 是 | 两侧24° 中间23° | 18.5 | 后排 | 可翻转式 | 四六分座垫向 上翻转90° | 整体靠背 | 2325.4,6.7,619.2 | (2175, ±400,538) (2155, 0,563) | 主料：MR906 辅料：3350-1 | 聚氨酯 | PP | 实心 | 分体式头枕，2档调节 | 主料：MR906 辅料：3350-1 | 聚氨酯 | P168100000040与P1681033319A0结构相同，仅面料不同
| 5 | 乘客三人座椅及头枕总成 | Back seat and headrest assembly | P203-E(P168100000033) | P203/福田 | 可调 | 27.5 | 1337*739*929 | 是 | 两侧24° 中间23° | 18.5 | 后排 | 可翻转式 | 四六分座垫向 上翻转90° | 整体靠背 | 2325.4,6.7,619.2 | (2175, ±400,538) (2155, 0,563) | 主料：MR906 辅料：3350-1 | 聚氨酯 | PP | 实心 | 分体式头枕，2档调节 | 主料：MR906 辅料：3350-1 | 聚氨酯 | P168100000033与P1681033319A0结构相同，面料不同，无中间及两侧SBR
| 6 | 乘客三人座椅及头枕总成 | Back seat and headrest assembly | P203-E(P168100000034) | P203/福田 | 可调 | 28.1 | 1337*739*929 | 是 | 两侧24° 中间23° | 18.5 | 后排 | 可翻转式 | 四六分座垫向 上翻转90° | 整体靠背 | 2325.4,6.7,619.2 | (2175, ±400,538) (2155, 0,563) | 主料：MR906 辅料：3350-1 | 聚氨酯 | PP | 实心 | 分体式头枕，2档调节 | 主料：MR906 辅料：3350-1 | 聚氨酯 | P168100000034与P1681033319A0结构相同，仅面料不同
| 7 | 乘客三人座椅及头枕总成 | Back seat and headrest assembly | P202-E(P168100000032) | P202/福田 | 可调 | 27.5 | 1337*739*929 | 是 | 两侧24° 中间23° | 18.5 | 后排 | 可翻转式 | 四六分座垫向 上翻转90° | 整体靠背 | 2325.4,6.7,619.2 | (2175, ±400,538) (2155, 0,563) | 主料：FKD203025-U 辅料：FKD191101-P 辅料：FKD191001-U 辅料：3350 | 聚氨酯 | PP | 实心 | 分体式头枕，2档调节 | 辅料：FKD191101-P 辅料：FKD191001-U | 聚氨酯 | P168100000032与P1681033319A0结构相同，面料不同，无中间及两侧SBR
| 8 | 乘客三人座椅及头枕总成 | Back seat and headrest assembly | P203-E(P168100000070) | P202/福田 | 可调 | 27.5 | 1337*739*929 | 是 | 两侧24° 中间23° | 18.5 | 后排 | 可翻转式 | 四六分座垫向 上翻转90° | 整体靠背 | 2325.4,6.7,619.2 | (2175, ±400,538) (2155, 0,563) | 主料：A26浅缎灰 辅料：FKD205528-P 辅料：3369 | 聚氨酯 | PP | 实心 | 分体式头枕，2档调节 | 主料：A26浅缎灰 辅料：FKD205528-P | 聚氨酯 | P168100000070与P1681033319A1结构相同，面料不同，无中间及两侧SBR
| 9 | 乘客三人座椅及头枕总成 | Back seat and headrest assembly | P203-E(P168100000076) | P202/福田 | 可调 | 27.5 | 1337*739*929 | 是 | 两侧24° 中间23° | 18.5 | 后排 | 可翻转式 | 四六分座垫向 上翻转90° | 整体靠背 | 2325.4,6.7,619.2 | (2175, ±400,538) (2155, 0,563) | 主料：FKD205528-P 辅料：A10 辅料：3370 | 聚氨酯 | PP | 实心 | 分体式头枕，2档调节 | 主料：FKD205528-P 辅料：A10 | 聚氨酯 | P168100000076与P1681033319A1结构相同，面料不同，无中间及两侧SBR
| 10 | 乘客三人座椅及头枕总成 | Three passenger seat assembly | P203-E(P168100000081) | P203/福田 | 可调 | 28.1 | 1337*739*929 | 是 | 两侧24° 中间23° | 18.5 | 后排 | 可翻转式 | 四六分座垫向 上翻转90° | 整体靠背 | 2325.4,6.7,619.2 | (2175, ±400,538) (2155, 0,563) | 主料：A26浅缎灰 辅料：FKD205528-P 辅料：3369 | 聚氨酯 | PP | 实心 | 分体式头枕，2档调节 | 主料：A26浅缎灰 辅料：FKD205528-P | 聚氨酯 | P168100000081与P1681033319A1结构相同，面料不同
| 11 | 乘客三人座椅及头枕总成 | Three passenger seat assembly | P203-E(P168100000086) | P203/福田 | 可调 | 28.1 | 1337*739*929 | 是 | 两侧24° 中间23° | 18.5 | 后排 | 可翻转式 | 四六分座垫向 上翻转90° | 整体靠背 | 2325.4,6.7,619.2 | (2175, ±400,538) (2155, 0,563) | 主料：FKD205528-P 辅料：A10 辅料：3370 | 聚氨酯 | PP | 实心 | 分体式头枕，2档调节 | 主料：FKD205528-P 辅料：A10 | 聚氨酯 | P168100000086与P1681033319A1结构相同，面料不同
| 12 | 乘客三人座椅及头枕总成 | Three passenger seat assembly | P203-E(P168100000175) | P203/福田 | 可调 | 28.1 | 1337*739*929 | 是 | 两侧24° 中间23° | 18.5 | 后排 | 可翻转式 | 四六分座垫向 上翻转90° | 整体靠背 | 2325.4,6.7,619.2 | (2175, ±400,538) (2155, 0,563) | 主料：GKD220406-P 辅料：GKD221202-P | 聚氨酯 | PP+EPDM-T20 | 实心 | 分体式头枕（2档调节） | 辅料：GKD221202-P | 聚氨酯 | P168100000175与P1681033319A1结构相同，面料不同，无中间及两侧SBR
| 13 | 乘客三人座椅及头枕总成 | Three passenger seat assembly | P203-E(P168100000176) | P203/福田 | 可调 | 28.1 | 1337*739*929 | 是 | 两侧24° 中间23° | 18.5 | 后排 | 可翻转式 | 四六分座垫向 上翻转90° | 整体靠背 | 2325.4,6.7,619.2 | (2175, ±400,538) (2155, 0,563) | 主料：GKD220406-P 辅料：GKD221202-P | 聚氨酯 | PP+EPDM-T20 | 实心 | 分体式头枕（2档调节） | 辅料：GKD221202-P | 聚氨酯 | P168100000176与P1681033319A1结构相同，面料不同
| 14 | 乘客三人座椅及头枕总成 | Three passenger seat assembly | P203-E(P168100000275) | P203/福田 | 可调 | 28.1 | 1337*739*929 | 是 | 两侧24° 中间23° | 18.5 | 后排 | 可翻转式 | 四六分座垫向 上翻转90° | 整体靠背 | 2325.4,6.7,619.2 | (2175, ±400,538) (2155, 0,563) | 主料：GKD220406-P 辅料：GKD221202-P | 聚氨酯 | PP+EPDM-T20 | 实心 | 分体式头枕（2档调节） | 辅料：GKD221202-P | 聚氨酯 | P168100000275与P1681033319A1结构相同，面料不同，无中间及两侧SBR
| 15 | 乘客三人座椅及头枕总成 | Three passenger seat assembly | P203-E(P168100000276) | P203/福田 | 可调 | 28.1 | 1337*739*929 | 是 | 两侧24° 中间23° | 18.5 | 后排 | 可翻转式 | 四六分座垫向 上翻转90° | 整体靠背 | 2325.4,6.7,619.2 | (2175, ±400,538) (2155, 0,563) | 主料：GKD220406-P 辅料：GKD221202-P | 聚氨酯 | PP+EPDM-T20 | 实心 | 分体式头枕（2档调节） | 辅料：GKD221202-P | 聚氨酯 | P168100000276与P1681033319A1结构相同，面料不同
| 16 | 乘客三人座椅及头枕总成 | Three passenger seat assembly | P203-E(P168100000214) | P203/福田 | 可调 | 28.1 | 1337*739*929 | 是 | 两侧24° 中间23° | 18.5 | 后排 | 可翻转式 | 四六分座垫向 上翻转90° | 整体靠背 | 2325.4,6.7,619.2 | (2175, ±400,538) (2155, 0,563) | 主料：A06素雅黑 | 聚氨酯 | PP+EPDM-T20 | 实心 | 可拆式 | 主料：A06素雅黑 | 聚氨酯 | P168100000214与P1681033319A1结构相同，面料不同，无中间及两侧SBR
| 17 | 乘客三人座椅及头枕总成 | Three passenger seat assembly | P203-E(P168100000098) | P203/福田 | 可调 | 28.1 | 1337*739*929 | 是 | 两侧24° 中间23° | 18.5 | 后排 | 可翻转式 | 四六分座垫向 上翻转90° | 整体靠背 | 2325.4,6.7,619.2 | (2175, ±400,538) (2155, 0,563) | 主料：A06素雅黑 | 聚氨酯 | PP+EPDM-T20 | 实心 | 可拆式 | 主料：A06素雅黑 | 聚氨酯 | P168100000098与P1681033319A1结构相同，面料不同
变更履历：
序号 | 编号 |  | 时间 |  | 版本 | 变更前 | [8 empty] | 变更后 | [7 empty] | 变更人 | 备注
1 | // |  | 2019.4.12 |  | A0 | [18 empty] | 初次认证
2 | // |  | 2020.5.14 |  | A1 | P203-E(P1681033319A0)、P203-E(P1681033320A0) | [8 empty] | 增加P203-E（P168100000039）、P203-EP168100000040、P203-EP168100000033、P203-EP168100000034、P203-EP168100000032型号 | [7 empty] | 牛春达 | 扩项
3 | // |  | 2020.12.08 |  | A2 | P203-E(P1681033319A0)、P203-E(P1681033320A0)、P203-E（P168100000039）、P203-E（P168100000040）、P203-E（P168100000033）、P203-E（P16810000003）4、P203-E（P168100000032） | [8 empty] | 增加P203-E（P168100000070）、P203-E（P168100000076）、P203-E（P168100000081）、P203-E（P168100000086）型号 | [7 empty] | 张学 | 扩项
4 | // |  | 2022.05.09 |  | A3 | P203-E(P1681033319A0)、P203-E(P1681033320A0)、P203-E（P168100000039）、P203-E（P168100000040）、P203-E（P168100000033）、P203-E（P16810000003）4、P203-E（P168100000032）、P203-E（P168100000070）、P203-E（P168100000076）、P203-E（P168100000081）、P203-E（P168100000086） | [8 empty] | 增加P203-E（P168100000175）、P203-E（P168100000176）型号 | [7 empty] | 杨甜 | 扩项
5 | // |  | 2024.05.24 |  | A4 | P203-E(P1681033319A0)、P203-E(P1681033320A0)、P203-E（P168100000039）、P203-E（P168100000040）、P203-E（P168100000033）、P203-E（P16810000003）4、P203-E（P168100000032）、P203-E（P168100000070）、P203-E（P168100000076）、P203-E（P168100000081）、P203-E（P168100000086）、P203-E（P168100000175）、P203-E（P168100000176） | [8 empty] | 增加P203-E（P168100000275）、P203-E（P168100000276）、P203-E（P168100000214）、P203-E（P168100000098）型号 | [7 empty] | 杨甜 | 扩项

## Sheet3
B00010757与A00036791 更换面料，造型微调 | 12 | B00010757 | 18 | 后排右座椅及头枕总成 | A00036791
B00010754与A00036791 更换面料，造型微调 | 11 | B00010754 | 18 | 后排右座椅及头枕总成
B00010749_IJ26与A00036791 更换面料，造型微调 | 10 | B00010749_IJ26 | 18 | 后排右座椅及头枕总成
B00010749_IK 06与A00036791 更换面料，造型微调 | 9 | B00010749_IK 06 | 18 | 后排右座椅及头枕总成
B00008381_IH 05与A00036791 更换面料，造型微调 | 8 | B00008381_IH 05 | 18 | 后排右座椅及头枕总成
B00008381_IB10与A00036791 更换面料，造型微调 | 7 | B00008381_IB10 | 18 | 后排右座椅及头枕总成
B00006810_IJ 26与A00036791 更换面料，造型微调 | 6 | B00006810_IJ 26 | 18 | 后排右座椅及头枕总成
B00006810_IK06与A00036791 更换面料，造型微调 | 5 | B00006810_IK06 | 18 | 后排右座椅及头枕总成
B00006816与A00036791 更换面料，造型微调 | 4 | B00006816 | 18 | 后排右座椅及头枕总成
B00006814与A00036791面料相同 | 3 | B00006814 | 18 | 后排右座椅及头枕总成
A00031699与A00036791更换面料 | 2 | A00031699 | 18 | 后排右座椅及头枕总成
基础型号 | 1 | A00036791 | 18 | 后排右座椅及头枕总成
座椅差异描述 | 序号 | 零件号 | 重量 | 零件名称 | 座椅型号