## 主驾
汽车座椅及座椅头枕产品描述表
企业名称： 湖南光华荣昌汽车部件有限公司 版本号V： A1 提交日期：2024.05.24
预划分单元 | 序号 | 产品名称 | 英文 | 规格型号（证书体现型号） | 内部识别号 | 适用的车辆制造商及型号 | 结构型式 | 座椅总成质量kg | 座椅总成的外形尺寸mm | 是否带有儿童约束系统ISOFIX固定装置 | 靠背设计角度 | 靠背重量（带头枕）kg | 座椅总成安装位置 | 座椅总成的结构形式 | 座垫的结构形式 | 靠背的结构形式 | 座椅总成质心位置mm | R点坐标mm | 护面材料（所有配置） | 填充物材料 | 座椅护板材料 | 座椅头枕 | 头枕骨架 | 头枕护面材料 | 头枕填充物材料 | 差异描述 | 备注
2022001114000610 | 1 | 副驾座椅及头枕总成 | Auxiliary Seat and Headrest Assembly | P203-F(P168100000093) |  | P203/福田 | 可调 | 18.15 | 862,533,1021 | 否 | 25° | 7.2 | 前排右侧 | 电动 | 向前230mm，向后10mm | 从设计位置向前调节24.625°,从设计位置向后调节42.375° | 1417，403，450 | 1375，396，474 | 主料：A06 素雅黑 | 聚氨酯 | PP+EPDM-T20 | 实心 | 分体式头枕（2档调节） | 主料：A06 素雅黑 | 聚氨酯 | 基础型号，带加热
| 2 | 副驾座椅及头枕总成 | Auxiliary Seat and Headrest Assembly | P203-F(P168100000174) |  | P203/福田 | 可调 | 18.15 | 862,533,1021 | 否 | 25° | 7.2 | 前排右侧 | 电动 | 向前230mm，向后10mm | 从设计位置向前调节24.625°,从设计位置向后调节42.375° | 1417，403，450 | 1375，396，474 | 主料：GKD220406-P 辅料：GKD221202-P | 聚氨酯 | PP+EPDM-T20 | 实心 | 分体式头枕（2档调节） | 辅料：GKD221202-P | 聚氨酯 | P168100000174与P168100000093结构相同，面料不同，带加热
| 3 | 副驾座椅及头枕总成 | Auxiliary Seat and Headrest Assembly | P203-F(P168100000178) |  | P203/福田 | 可调 | 18.19 | 862,533,1021 | 否 | 25° | 7.3 | 前排右侧 | 电动 | 向前230mm，向后10mm | 从设计位置向前调节24.625°,从设计位置向后调节42.375° | 1417，403，450 | 1375，396，474 | 主料：GKD220406-P 辅料：GKD221202-P | 聚氨酯 | PP+EPDM-T20 | 实心 | 分体式头枕（2档调节） | 辅料：GKD221202-P | 聚氨酯 | P168100000178与P168100000093结构相同，面料不同，带通风，带加热,带腰托，带侧气囊
| 4 | 副驾座椅及头枕总成 | Auxiliary Seat and Headrest Assembly | P203-F(P168100000100) |  | P203/福田 | 可调 | 18.19 | 862,533,1021 | 否 | 25° | 7.3 | 前排右侧 | 电动 | 向前230mm，向后10mm | 从设计位置向前调节24.625°,从设计位置向后调节42.375° | 1417，403，450 | 1375，396，474 | 主料：A06 素雅黑 | 聚氨酯 | PP+EPDM-T20 | 实心 | 分体式头枕（2档调节） | 主料：A06 素雅黑 | 聚氨酯 | P168100000100与P168100000093结构相同，面料不同，带通风，带加热,带腰托，带侧气囊
| 5 | 副驾座椅及头枕总成 | Auxiliary Seat and Headrest Assembly | P203-F(P168100000274) |  | P203/福田 | 可调 | 18.19 | 862,533,1021 | 否 | 25° | 7.3 | 前排右侧 | 电动 | 向前230mm，向后10mm | 从设计位置向前调节24.625°,从设计位置向后调节42.375° | 1417，403，450 | 1375，396，474 | 主料：GKD220406-P 辅料：GKD221202-P | 聚氨酯 | PP+EPDM-T20 | 实心 | 分体式头枕（2档调节） | 辅料：GKD221202-P | 聚氨酯 | P168100000274与P168100000093结构相同，面料不同，带加热
| 6 | 副驾座椅及头枕总成 | Auxiliary Seat and Headrest Assembly | P203-F(P168100000277) |  | P203/福田 | 可调 | 18.19 | 862,533,1021 | 否 | 25° | 7.3 | 前排右侧 | 电动 | 向前230mm，向后10mm | 从设计位置向前调节24.625°,从设计位置向后调节42.375° | 1417，403，450 | 1375，396，474 | 主料：GKD220406-P 辅料：GKD221202-P | 聚氨酯 | PP+EPDM-T20 | 实心 | 分体式头枕（2档调节） | 辅料：GKD221202-P | 聚氨酯 | P168100000277与P168100000093结构相同，面料不同，带通风，带加热,带腰托，带侧气囊
变更履历：
序号 | 编号 |  | 时间 |  |  | 版本 |  | 变更前 | [7 empty] | 变更后 | [5 empty] | 变更人 |  | 备注
1 | // |  | 2022.06.06 |  |  | A0 | [17 empty] | 初次认证
2 | // |  | 2024.05.24 |  |  | A1 |  | P203-F(P168100000093)、P203-F(P168100000174)、P203-F(P168100000178) | [7 empty] | P203-F(P168100000093)、P203-F(P168100000174)、P203-F(P168100000178)、P203-F(P168100000100)、P203-F(P168100000274)、P203-F(P168100000277) | [7 empty] | 扩项