## Sheet1
头枕产品描述表
序号 | 产品名称 | 产品型号 | 座椅头枕位置 | 座椅头枕重量kg | 座椅头枕的外形尺寸mm | 头枕结构形式 | 头枕的连接方式 | 调节装置形式 | 头枕骨架 |  |  | 护面材料 | 头枕填充物材料 | 适用的车辆型号及车辆制造商 | 适用的汽车座椅制造商及型号 | 备注
[9 empty] | 固定装置 | 锁止装置 | 材料
1 | 前排座椅头枕总成 | 6808210X1006A | 前排座椅 | 0.9 | 278*147*195 | 分体式 | 插入靠背 | 手动高度调节 | 有 | 有 | 前排头枕钢支架钢管： STKM13C 、 头枕钢支架支撑板：钢板Q235 | 主料：A06素雅黑 | 聚氨酯 | P203/福田 | 适用座椅型号： P168100000093 P168100000100
2 | 前排座椅头枕总成 | 6808220X1006A | 前排座椅 | 0.9 | 278*147*195 | 分体式 | 插入靠背 | 手动高度调节 | 有 | 有 | 前排头枕钢支架钢管： STKM13C 、 头枕钢支架支撑板：钢板Q235 | 辅料：GKD221202-P | 聚氨酯 | P203/福田 | 适用座椅型号： P168100000174 P168100000178 P168100000274 P168100000277