## SHT0016688
控制计划 Control Plan | [8 empty] | SOR号码/名称： |  |  | 控制计划号码：CP(M)- SHT0016688
零件号： | SHT0016688 | 零件名称： | 磁铁 |  | 车型：H6卧铺 |  | 供应商名称： |  | 编制人：林涛 |  |  | 联系电话：15003321624
核心小组：李宁、吕喜、冯敬乾 |  |  |  |  | 供应商批准/日期： | 苏东 | 顾客批准/日期： |  | 编制日期：2023.11.23 |  |  | 最新修改日期：
过程 编号 | 过程名称/ 操作描述 | 机器、设备、工装、夹具 | 特性 |  |  |  | 方法
|  |  | 编号 | 产品 | 过程 | 特殊特性分类 | 产品/过程 标准/公差 | 评估/ 测量方法 | 样本容量 | 样本 频率 | 负责人 | 控制方法 | 操作规范/记录表单编号 | 反应计划
件名/件号 | 磁铁（SHT0016688）
30 | 磁铁 检验 |  | 1 | 外观 |  |  | 1.零件不允许有裂纹、砂眼、缩孔、边角脱落等缺陷 | 目视 | 按照GB2828-2012抽样表一般检验水平I执行,详见附表 | 每批 | 检验员 | 检验报告 | IQC来料检验报告No.GR-71-01-04 | 通知质量工程师+按照不合格品控制程序
|  |  | 2 | 长度 |  |  | 100±2mm | 卡尺/0.01mm | 按照GB2828-2012抽样表一般检验水平I执行,详见附表 | 每批 | 检验员 | 检验报告 | IQC来料检验报告No.GR-71-01-04
|  |  | 3 | 宽度 |  |  | 20±2mm | 卡尺/0.01mm |  | 每批 | 检验员 | 检验报告 | IQC来料检验报告No.GR-71-01-04
|  |  | 4 | 高度 |  |  | 5±2mm | 卡尺/0.01mm |  | 每批 | 检验员 | 检验报告 | IQC来料检验报告No.GR-71-01-04
|  |  | 1 | 有毒有害物质 |  | ［1］ | 应满足GB/T 30512-2014《汽车禁用物质要求》的规定 | 实验报告 | 1次 | 每年 | 检验员 | 实验报告 | 实验报告
|  |  | 2 | 磁铁工作温度 |  |  | 保证在-50℃-80℃中正常工作 | 实验报告 | 1次 | 每年 | 检验员 | 实验报告 | 实验报告
说明： 1.安全法规特殊特性:[1] 主机厂特性标识： [A] ； 关键特殊特性（SPC控制）:[2] 主机厂特性标识： 无 ；
变更记录
编号 | 变更前描述 |  |  |  | 变更后描述 |  |  | 版本号 |  |  |  | 变更时间
1 | 无 |  |  |  | 新编 |  |  | A0
工装样件生产
试生产
生产

## SHT0016418
控制计划 Control Plan | [8 empty] | SOR号码/名称： |  |  | 控制计划号码：CP(M)- SHT0016418
零件号： | SHT0016418 | 零件名称： | 轴承组装总成 |  | 车型：H6卧铺 |  | 供应商名称： |  | 编制人：林涛 |  |  | 联系电话：15003321624
核心小组：李宁、吕喜、冯敬乾 |  |  |  |  | 供应商批准/日期： | 苏东 | 顾客批准/日期： |  | 编制日期：2023.11.23 |  |  | 最新修改日期：
过程 编号 | 过程名称/ 操作描述 | 机器、设备、工装、夹具 | 特性 |  |  |  | 方法
|  |  | 编号 | 产品 | 过程 | 特殊特性分类 | 产品/过程 标准/公差 | 评估/ 测量方法 | 样本容量 | 样本 频率 | 负责人 | 控制方法 | 操作规范/记录表单编号 | 反应计划
件名/件号 | 轴承组装总成（SHT0016418）
30 | 轴承组装总成 检验 |  | 1 | 外观 |  |  | 1.零件表面不允许有裂纹、起皱等缺陷；去除尖角、毛刺、油污； 2.不允许有影响装配安全性、外观或功能的毛口和飞边 3.偏心轴表面发黑处理，轴承要求使用哈尔滨轴承，螺纹处需要涂抹防松胶 | 目视 | 按照GB2828-2012抽样表一般检验水平I执行,详见附表 | 每批 | 检验员 | 检验报告 | IQC来料检验报告No.GR-71-01-04 | 通知质量工程师+按照不合格品控制程序
|  |  | 2 | 尺寸1 |  |  | 55±0.3mm | 卡尺/0.01mm | 按照GB2828-2012抽样表一般检验水平I执行,详见附表 | 每批 | 检验员 | 检验报告 | IQC来料检验报告No.GR-71-01-04
|  |  | 3 | 尺寸2 |  |  | 9±0.3mm | 卡尺/0.01mm |  | 每批 | 检验员 | 检验报告 | IQC来料检验报告No.GR-71-01-04
|  |  | 4 | 尺寸3 |  |  | 76±0.3mm | 卡尺/0.01mm |  | 每批 | 检验员 | 检验报告 | IQC来料检验报告No.GR-71-01-04
|  |  | 1 | 有毒有害物质 |  | ［1］ | 应满足GB/T 30512-2014《汽车禁用物质要求》的规定 | 实验报告 | 1次 | 每年 | 检验员 | 实验报告 | 实验报告
说明： 1.安全法规特殊特性:[1] 主机厂特性标识： [A] ； 关键特殊特性（SPC控制）:[2] 主机厂特性标识： 无 ；
变更记录
编号 | 变更前描述 |  |  |  | 变更后描述 |  |  | 版本号 |  |  |  | 变更时间
1 | 无 |  |  |  | 新编 |  |  | A0
工装样件生产
试生产
生产

## SHT0016298-SHT0015458
控制计划 Control Plan | [8 empty] | SOR号码/名称： |  |  | 控制计划号码：CP(M)- SHT0016298 SHT0015458
零件号： | SHT0016298 SHT0015458 | 零件名称： | 左侧滑轨 右侧滑轨 |  | 车型：H6卧铺 |  | 供应商名称：河北光华荣昌 |  | 编制人：林涛 |  |  | 联系电话：15003321624
核心小组：李宁、吕喜、冯敬乾 |  |  |  |  | 供应商批准/日期： | 苏东 | 顾客批准/日期： |  | 编制日期：2023.11.23 |  |  | 最新修改日期：
过程 编号 | 过程名称/ 操作描述 | 机器、设备、工装、夹具 | 特性 |  |  |  | 方法
|  |  | 编号 | 产品 | 过程 | 特殊特性分类 | 产品/过程 标准/公差 | 评估/ 测量方法 | 样本容量 | 样本 频率 | 负责人 | 控制方法 | 操作规范/记录表单编号 | 反应计划
件名/件号 | 左侧滑轨（SHT0016298）右侧滑轨（SHT0015458）
30 | 左侧滑轨 右侧滑轨 检验 |  | 1 | 外观 |  |  | 1.零件表面不允许有裂纹、起皱等缺陷；去除尖角、毛刺、油污； 2.不允许有影响装配安全性、外观或功能的毛口和飞边 | 目视 | 按照GB2828-2012抽样表一般检验水平I执行,详见附表 | 每批 | 检验员 | 检验报告 | IQC来料检验报告No.GR-71-01-04 | 通知质量工程师+按照不合格品控制程序
|  |  | 2 | B基准孔直径 |  |  | φ7+0.10mm | 卡尺/0.01mm | 按照GB2828-2012抽样表一般检验水平I执行,详见附表 | 每批 | 检验员 | 检验报告 | IQC来料检验报告No.GR-71-01-04
|  |  | 3 | C基准孔直径 |  |  | φ7+0.10mm | 卡尺/0.01mm |  | 每批 | 检验员 | 检验报告 | IQC来料检验报告No.GR-71-01-04
|  |  | 4 | D孔直径 |  |  | φ8±0.2mm | 卡尺/0.01mm |  | 每批 | 检验员 | 检验报告 | IQC来料检验报告No.GR-71-01-04
|  |  | 5 | D孔位置度 |  |  |  | 三坐标/扫描仪 |  | 每批 | 检验员 | 检验报告 | IQC来料检验报告No.GR-71-01-04
|  |  | 6 | E孔直径 |  |  | φ8±0.2mm | 卡尺/0.01mm |  | 每批 | 检验员 | 检验报告 | IQC来料检验报告No.GR-71-01-04
|  |  | 7 | E孔位置度 |  |  |  | 三坐标/扫描仪 |  | 每批 | 检验员 | 检验报告 | IQC来料检验报告No.GR-71-01-04
|  |  | 8 | 圆孔1直径 |  |  | 2*φ7+0.10mm | 卡尺/0.01mm |  | 每批 | 检验员 | 检验报告 | IQC来料检验报告No.GR-71-01-04
|  |  | 9 | 圆孔2直径 |  |  | φ8+0.10mm | 卡尺/0.01mm |  | 每批 | 检验员 | 检验报告 | IQC来料检验报告No.GR-71-01-04
|  |  | 10 | 圆孔3直径 |  |  | φ8+0.10mm | 卡尺/0.01mm |  | 每批 | 检验员 | 检验报告 | IQC来料检验报告No.GR-71-01-04
|  |  | 11 | 圆孔2同轴度 |  |  |  | 三坐标/扫描仪 |  | 每批 | 检验员 | 检验报告 | IQC来料检验报告No.GR-71-01-04
|  |  | 12 | 圆孔3同轴度 |  |  |  | 三坐标/扫描仪 |  | 每批 | 检验员 | 检验报告 | IQC来料检验报告No.GR-71-01-04
|  |  | 13 | 面轮廓度 |  |  |  | 三坐标/扫描仪 |  | 每批 | 检验员 | 检验报告 | IQC来料检验报告No.GR-71-01-04
|  |  | 14 | 面轮廓度1-8 |  |  |  | 三坐标/扫描仪 |  | 每批 | 检验员 | 检验报告 | IQC来料检验报告No.GR-71-01-04
|  |  | 1 | 钣金拉伸料厚最大减薄量 |  |  | ≤材料厚度的20% | 实验报告 | 1次 | 每年 | 检验员 | 实验报告 | 实验报告
|  |  | 2 | 有毒有害物质 |  | ［1］ | 应满足GB/T 30512-2014《汽车禁用物质要求》的规定 | 实验报告 | 1次 | 每年 | 检验员 | 实验报告 | 实验报告
|  |  | 3 | 化学成份与机械性能 |  |  | SPFH590-Q/BQB301 t=2.5 化学成分：C≤0.18%，Si≤0.6%，Mn≤2%，P≤0.025%，S≤0.025%，Alt≥0.01% 机械性能满足：上屈服强度≥420Mpa，抗拉强度≥590Mpa，断后伸长率≥20% | 实验报告 | 1次 | 每年 | 检验员 | 实验报告 | 实验报告
说明： 1.安全法规特殊特性:[1] 主机厂特性标识： [A] ； 关键特殊特性（SPC控制）:[2] 主机厂特性标识： 无 ；
变更记录
编号 | 变更前描述 |  |  |  | 变更后描述 |  |  | 版本号 |  |  |  | 变更时间
1 | 无 |  |  |  | 新编 |  |  | A0
工装样件生产
试生产
生产

## SHT0016055
控制计划 Control Plan | [8 empty] | SOR号码/名称： |  |  | 控制计划号码：CP(M)- SHT0016055
零件号： | SHT0016055 | 零件名称： | 后侧横梁 |  | 车型：H6卧铺 |  | 供应商名称：廊坊东尚 |  | 编制人：林涛 |  |  | 联系电话：15003321624
核心小组：李宁、吕喜、冯敬乾 |  |  |  |  | 供应商批准/日期： | 苏东 | 顾客批准/日期： |  | 编制日期：2023.11.23 |  |  | 最新修改日期：
过程 编号 | 过程名称/ 操作描述 | 机器、设备、工装、夹具 | 特性 |  |  |  | 方法
|  |  | 编号 | 产品 | 过程 | 特殊特性分类 | 产品/过程 标准/公差 | 评估/ 测量方法 | 样本容量 | 样本 频率 | 负责人 | 控制方法 | 操作规范/记录表单编号 | 反应计划
件名/件号 | 后侧横梁（SHT0016055）
30 | 后侧横梁 检验 |  | 1 | 外观 |  |  | 1.零件表面不允许有裂纹、起皱等缺陷；去除尖角、毛刺、油污； 2.不允许有影响装配安全性、外观或功能的毛口和飞边 3.表面本色氧化。 | 目视 | 按照GB2828-2012抽样表一般检验水平I执行,详见附表 | 每批 | 检验员 | 检验报告 | IQC来料检验报告No.GR-71-01-04 | 通知质量工程师+按照不合格品控制程序
|  |  | 2 | 长度 |  |  | 2021±1mm | 盒尺/1mm | 按照GB2828-2012抽样表一般检验水平I执行,详见附表 | 每批 | 检验员 | 检验报告 | IQC来料检验报告No.GR-71-01-04
|  |  | 3 | 盲孔1直径 |  |  | 4*φ70-0.4mm | 卡尺/0.01mm |  | 每批 | 检验员 | 检验报告 | IQC来料检验报告No.GR-71-01-04
|  |  | 4 | 通孔1直径 |  |  | 4*φ6.5±0.2mm | 卡尺/0.01mm |  | 每批 | 检验员 | 检验报告 | IQC来料检验报告No.GR-71-01-04
|  |  | 5 | 盲孔2直径 |  |  | 4*φ7+0.50mm | 卡尺/0.01mm |  | 每批 | 检验员 | 检验报告 | IQC来料检验报告No.GR-71-01-04
|  |  | 6 | 盲孔3直径 |  |  | 4*φ4.2+0.30mm | 卡尺/0.01mm |  | 每批 | 检验员 | 检验报告 | IQC来料检验报告No.GR-71-01-04
|  |  | 7 | 通孔2直径 |  |  | 12*φ6.2+0.50mm | 卡尺/0.01mm |  | 每批 | 检验员 | 检验报告 | IQC来料检验报告No.GR-71-01-04
|  |  | 8 | 通孔3直径 |  |  | 4*φ6.2+0.20mm | 卡尺/0.01mm |  | 每批 | 检验员 | 检验报告 | IQC来料检验报告No.GR-71-01-04
|  |  | 9 | 通孔4直径 |  |  | 4*φ7.0+0.50mm | 卡尺/0.01mm |  | 每批 | 检验员 | 检验报告 | IQC来料检验报告No.GR-71-01-04
|  |  | 10 | 通孔5直径 |  |  | 4*φ6.5+0.50mm | 卡尺/0.01mm |  | 每批 | 检验员 | 检验报告 | IQC来料检验报告No.GR-71-01-04
|  |  | 11 | 盲孔3直径 |  |  | 4*φ6+0.50mm | 卡尺/0.01mm |  | 每批 | 检验员 | 检验报告 | IQC来料检验报告No.GR-71-01-04
|  |  | 12 | 垂直度 |  |  |  | 角度规 |  | 每批 | 检验员 | 检验报告 | IQC来料检验报告No.GR-71-01-04
|  |  | 13 | 平行度 |  |  |  | 平台、塞尺 |  | 每批 | 检验员 | 检验报告 | IQC来料检验报告No.GR-71-01-04
|  |  | 14 | 平面度 |  |  |  | 平台、塞尺 |  | 每批 | 检验员 | 检验报告 | IQC来料检验报告No.GR-71-01-04
|  |  | 1 | 铝型材 |  |  | 应满足GB/T 5237.1-2017标准要求 | 实验报告 | 1次 | 每年 | 检验员 | 实验报告 | 实验报告
|  |  | 2 | 有毒有害物质 |  | ［1］ | 应满足DBL64717和DBL 8585中的规定 | 实验报告 | 1次 | 每年 | 检验员 | 实验报告 | 实验报告
|  |  | 3 | 零件表面雾化处理 |  |  | 应满足DIN75201标准 | 实验报告 | 1次 | 每年 | 检验员 | 实验报告 | 实验报告
|  |  | 4 | 零件耐老化要求 |  |  | 应满足DBL 5471标准要求 | 实验报告 | 1次 | 每年 | 检验员 | 实验报告 | 实验报告
|  |  | 5 | 表面本色氧化要求 |  |  | 要求满足国家标准 | 实验报告 | 1次 | 每年 | 检验员 | 实验报告 | 实验报告
|  |  | 6 | 化学成份与机械性能 |  |  | 铝6063-T5 化学成份：Si：0.2~0.6； Fe：≤0.35；Cu：≤0.1；Mn：≤0.1；Mg：1.45-0.9；Cr：≤0.1；Zn：≤0.1；Ti：≤0.1 机械性能：屈服：≥170、抗拉：≥205、延伸率：≥9%，维氏硬度：≥95HB | 实验报告 | 1次 | 每年 | 检验员 | 实验报告 | 实验报告
说明： 1.安全法规特殊特性:[1] 主机厂特性标识： [A] ； 关键特殊特性（SPC控制）:[2] 主机厂特性标识： 无 ；
变更记录
编号 | 变更前描述 |  |  |  | 变更后描述 |  |  | 版本号 |  |  |  | 变更时间
1 | 无 |  |  |  | 新编 |  |  | A0
工装样件生产
试生产
生产

## SHT0015984-SHT0015985
控制计划 Control Plan | [8 empty] | SOR号码/名称： |  |  | 控制计划号码：CP(M)- SHT0015984 SHT0015985
零件号： | SHT0015984 SHT0015985 | 零件名称： | 车身锁钩总成右 车身锁钩总成左 |  | 车型：H6卧铺 |  | 供应商名称： |  | 编制人：林涛 |  |  | 联系电话：15003321624
核心小组：李宁、吕喜、冯敬乾 |  |  |  |  | 供应商批准/日期： | 苏东 | 顾客批准/日期： |  | 编制日期：2023.11.23 |  |  | 最新修改日期：
过程 编号 | 过程名称/ 操作描述 | 机器、设备、工装、夹具 | 特性 |  |  |  | 方法
|  |  | 编号 | 产品 | 过程 | 特殊特性分类 | 产品/过程 标准/公差 | 评估/ 测量方法 | 样本容量 | 样本 频率 | 负责人 | 控制方法 | 操作规范/记录表单编号 | 反应计划
件名/件号 | 车身锁钩总成右（SHT0015984）车身锁钩总成左（SHT0015985）
30 | 车身锁钩总成右 车身锁钩总成左 检验 |  | 1 | 外观 |  |  | 1.零件表面不允许有裂纹、起皱等缺陷；去除尖角、毛刺、油污, 2.不允许有影响装配安全性、外观或功能的毛口和飞边 3.表面喷涂处理 | 目视 | 按照GB2828-2012抽样表一般检验水平I执行,详见附表 | 每批 | 检验员 | 检验报告 | IQC来料检验报告No.GR-71-01-04 | 通知质量工程师+按照不合格品控制程序
|  |  | 2 | 钢丝高度 |  |  | φ45.5+0.30mm | 卡尺/0.01mm | 按照GB2828-2012抽样表一般检验水平I执行,详见附表 | 每批 | 检验员 | 检验报告 | IQC来料检验报告No.GR-71-01-04
|  |  | 3 | 焊接要求 |  |  | 焊接位置及长度参考图纸 | 目视 |  | 每批 | 检验员 | 检验报告 | IQC来料检验报告No.GR-71-01-04
|  |  | 1 | 钣金拉伸料厚最大减薄量 |  |  | ≤材料厚度的20% | 实验报告 | 1次 | 每年 | 检验员 | 实验报告 | 实验报告
|  |  | 2 | 有毒有害物质 |  | [1] | 满足GB/T 30512-2014《汽车禁用物质要求》中的规定 | 实验报告 | 1次 | 每年 | 检验员 | 实验报告 | 实验报告
|  |  | 3 | 零件表面处理要求 |  |  | 满足耐腐蚀240h | 实验报告 | 1次 | 每年 | 检验员 | 实验报告 | 实验报告
|  |  | 4 | 焊接后熔深长度 |  |  | 0.5-1mm | 实验报告 | 1次 | 每月 | 检验员 | 实验报告 | 实验报告
|  |  | 5 | 焊接后撕裂强度 |  |  | ≥9000N | 实验报告 | 1次 | 每年 | 检验员 | 实验报告 | 实验报告
说明： 1.安全法规特殊特性:[1] 主机厂特性标识： [A] ； 关键特殊特性（SPC控制）:[2] 主机厂特性标识： 无 ；
变更记录
编号 | 变更前描述 |  |  |  | 变更后描述 |  |  | 版本号 |  |  |  | 变更时间
1 | 无 |  |  |  | 新编 |  |  | A0
工装样件生产
试生产
生产

## SHT0015983
控制计划 Control Plan | [8 empty] | SOR号码/名称： |  |  | 控制计划号码：CP(M)- SHT0015983
零件号： | SHT0015983 | 零件名称： | 后车身锁钩总成 |  | 车型：H6卧铺 |  | 供应商名称： |  | 编制人：林涛 |  |  | 联系电话：15003321624
核心小组：李宁、吕喜、冯敬乾 |  |  |  |  | 供应商批准/日期： | 苏东 | 顾客批准/日期： |  | 编制日期：2023.11.23 |  |  | 最新修改日期：
过程 编号 | 过程名称/ 操作描述 | 机器、设备、工装、夹具 | 特性 |  |  |  | 方法
|  |  | 编号 | 产品 | 过程 | 特殊特性分类 | 产品/过程 标准/公差 | 评估/ 测量方法 | 样本容量 | 样本 频率 | 负责人 | 控制方法 | 操作规范/记录表单编号 | 反应计划
件名/件号 | 后车身锁钩总成（SHT0015983）
30 | 后车身锁钩总成 检验 |  | 1 | 外观 |  |  | 1.零件表面不允许有裂纹等缺陷；去除尖角、毛刺、油污,端部毛头高度小于0.2mm 2.零件表面要求黑色 | 目视 | 按照GB2828-2012抽样表一般检验水平I执行,详见附表 | 每批 | 检验员 | 检验报告 | IQC来料检验报告No.GR-71-01-04 | 通知质量工程师+按照不合格品控制程序
|  |  | 2 | 钢丝高度1 |  |  | 51.5±0.2mm | 卡尺/0.01mm | 按照GB2828-2012抽样表一般检验水平I执行,详见附表 | 每批 | 检验员 | 检验报告 | IQC来料检验报告No.GR-71-01-04
|  |  | 3 | 钢丝高度1 |  |  | 53.5±0.2mm | 卡尺/0.01mm |  | 每批 | 检验员 | 检验报告 | IQC来料检验报告No.GR-71-01-04
|  |  | 4 | 焊接要求 |  |  | 焊接位置及长度参考图纸 | 目视 |  | 每批 | 检验员 | 检验报告 | IQC来料检验报告No.GR-71-01-04
|  |  | 1 | 有毒有害物质 |  | [1] | 满足GB/T 30512-2014《汽车禁用物质要求》的规定 | 实验报告 | 1次 | 每年 | 检验员 | 实验报告 | 实验报告
|  |  | 2 | 零件表面处理要求 |  |  | 满足耐腐蚀240h | 实验报告 | 1次 | 每年 | 检验员 | 实验报告 | 实验报告
|  |  | 3 | 焊接后熔深长度 |  |  | 0.5-1mm | 实验报告 | 1次 | 每月 | 检验员 | 实验报告 | 实验报告
|  |  | 4 | 焊接后撕裂强度 |  |  | ≥9000N | 实验报告 | 1次 | 每年 | 检验员 | 实验报告 | 实验报告
说明： 1.安全法规特殊特性:[1] 主机厂特性标识： [A] ； 关键特殊特性（SPC控制）:[2] 主机厂特性标识： 无 ；
变更记录
编号 | 变更前描述 |  |  |  | 变更后描述 |  |  | 版本号 |  |  |  | 变更时间
1 | 无 |  |  |  | 新编 |  |  | A0
工装样件生产
试生产
生产

## SHT0015980-SHT0015476
控制计划 Control Plan | [8 empty] | SOR号码/名称： |  |  | 控制计划号码：CP(M)- SHT0015980 SHT0015476
零件号： | SHT0015980 SHT0015476 | 零件名称： | 地板锁固定支架1 地板锁固定支架2 |  | 车型：H6卧铺 |  | 供应商名称：河北光华荣昌 |  | 编制人：林涛 |  |  | 联系电话：15003321624
核心小组：李宁、吕喜、冯敬乾 |  |  |  |  | 供应商批准/日期： | 苏东 | 顾客批准/日期： |  | 编制日期：2024.5.15 |  |  | 最新修改日期：
过程 编号 | 过程名称/ 操作描述 | 机器、设备、工装、夹具 | 特性 |  |  |  | 方法
|  |  | 编号 | 产品 | 过程 | 特殊特性分类 | 产品/过程 标准/公差 | 评估/ 测量方法 | 样本容量 | 样本 频率 | 负责人 | 控制方法 | 操作规范/记录表单编号 | 反应计划
件名/件号 | 地板锁固定支架1（SHT0015980）地板锁固定支架2(SHT0015476)
30 | 地板锁固定支架1 地板锁固定支架2 检验 |  | 1 | 外观 |  |  | 1.零件表面不允许有裂纹等缺陷；去除尖角、毛刺、油污,端部毛头高度小于0.2mm | 目视 | 按照GB2828-2012抽样表一般检验水平I执行,详见附表 | 每批 | 检验员 | 检验报告 | IQC来料检验报告No.GR-71-01-04 | 通知质量工程师+按照不合格品控制程序
|  |  | 2 | B基准孔直径 |  |  | φ6.2+0.30mm | 卡尺/0.01mm | 按照GB2828-2012抽样表一般检验水平I执行,详见附表 | 每批 | 检验员 | 检验报告 | IQC来料检验报告No.GR-71-01-04
|  |  | 3 | C基准孔直径 |  |  | φ6.2+0.30mm | 卡尺/0.01mm |  | 每批 | 检验员 | 检验报告 | IQC来料检验报告No.GR-71-01-04
|  |  | 4 | B、C孔间距 |  |  | 29±0.1mm | 卡尺/0.01mm |  | 每批 | 检验员 | 检验报告 | IQC来料检验报告No.GR-71-01-04
|  |  | 5 | 孔径1直径 |  |  | 2*φ6.2+0.30mm | 卡尺/0.01mm |  | 每批 | 检验员 | 检验报告 | IQC来料检验报告No.GR-71-01-04
|  |  | 6 | 椭圆孔尺寸 |  |  | 6.2+0.30*7.2+0.30mm | 卡尺/0.01mm |  | 每批 | 检验员 | 检验报告 | IQC来料检验报告No.GR-71-01-04
|  |  | 7 | 拉线开孔直径 |  |  | φ5.3+0.50mm | 卡尺/0.01mm |  | 每批 | 检验员 | 检验报告 | IQC来料检验报告No.GR-71-01-04
|  |  | 8 | 拉线开孔尺寸 |  |  | 4.27±0.2mm | 卡尺/0.01mm |  | 每批 | 检验员 | 检验报告 | IQC来料检验报告No.GR-71-01-04
|  |  | 9 | 焊道要求 |  |  | 焊道尺寸及位置参考图纸，公差+10 | 盒尺/1mm |  | 每批 | 检验员 | 检验报告 | IQC来料检验报告No.GR-71-01-04
|  |  | 1 | 有毒有害物质 |  | [1] | 满足GB/T 30512-2014《汽车禁用物质要求》的规定 | 实验报告 | 1次 | 每年 | 检验员 | 实验报告 | 实验报告
|  |  | 2 | 分学成份与机械性能 |  |  | SAPH440-Q/BQB301 T=2 化学成分C≤0.21%，Si≤0.3%，Mn≤1.5%，P≤0.03%，S≤0.025%，Alt≥0.01% 机械性能满足：上屈服强度≥305Mpa，抗拉强度≥440Mpa，断后伸长率≥30% | 实验报告 | 1次 | 每年 | 检验员 | 实验报告 | 实验报告
说明： 1.安全法规特殊特性:[1] 主机厂特性标识： [A] ； 关键特殊特性（SPC控制）:[2] 主机厂特性标识： 无 ；
变更记录
编号 | 变更前描述 |  |  |  | 变更后描述 |  |  | 版本号 |  |  |  | 变更时间
1 | 无 |  |  |  | 新编 |  |  | A0
Note on H8: Administrator:
Note on H10: Administrator:
工装样件生产
试生产
生产

## SHT0015840
控制计划 Control Plan | [8 empty] | SOR号码/名称： |  |  | 控制计划号码：CP(M)- SHT0015840
零件号： | SHT0015840 | 零件名称： | 支撑塑料件 |  | 车型：H6卧铺 |  | 供应商名称：河北光华荣昌 |  | 编制人：林涛 |  |  | 联系电话：15003321624
核心小组：李宁、吕喜、冯敬乾 |  |  |  |  | 供应商批准/日期： | 苏东 | 顾客批准/日期： |  | 编制日期：2023.11.23 |  |  | 最新修改日期：
过程 编号 | 过程名称/ 操作描述 | 机器、设备、工装、夹具 | 特性 |  |  |  | 方法
|  |  | 编号 | 产品 | 过程 | 特殊特性分类 | 产品/过程 标准/公差 | 评估/ 测量方法 | 样本容量 | 样本 频率 | 负责人 | 控制方法 | 操作规范/记录表单编号 | 反应计划
件名/件号 | 支撑塑料件（SHT0015840）
30 | 支撑塑料件 检验 |  | 1 | 外观 |  |  | 1.零件表面应平整，不允许有影响强度、使用性能及外观的波纹、凹陷、开裂、气泡、缩痕、划痕等缺陷，分模线处无飞边 2.不应有影响装配安全性、外观或功能的毛刺、飞边和尖角 | 目视 | 按照GB2828-2012抽样表一般检验水平I执行,详见附表 | 每批 | 检验员 | 检验报告 | IQC来料检验报告No.GR-71-01-04 | 通知质量工程师+按照不合格品控制程序
|  |  | 2 | 定位孔直径 |  |  | φ5±0.3mm | 卡尺/0.01mm |  | 每批 | 检验员 | 检验报告 | IQC来料检验报告No.GR-71-01-04
|  |  | 3 | 定位椭圆孔短边长度 |  |  | 5±0.2mm | 卡尺/0.01mm |  | 每批 | 检验员 | 检验报告 | IQC来料检验报告No.GR-71-01-04
|  |  | 1 | 燃烧特性 |  | [1] | 满足GB 8410-2006 《汽车内饰材产的燃烧特性》，燃烧速度 ≤100mm/min | 实验报告 | 1次 | 每年 | 检验员 | 实验报告 | 实验报告
|  |  | 2 | 有毒有害物质 |  | [1] | 满足GB/T 30512-2014《汽车禁用物质要求》的规定 | 实验报告 | 1次 | 每年 | 检验员 | 实验报告 | 实验报告
|  |  | 3 | 耐光色牢度要求 |  |  | 250小时试验后的样件外观（目视观察）无粉化、起泡、开裂等现象；灰度等级≥4级 | 实验报告 | 1次 | 每年 | 检验员 | 实验报告 | 实验报告
|  |  | 4 | 耐温变性能要求 |  |  | 在试验高温：（100±3）℃，低温-40℃/（22±2）h及高低温湿热交变下，试样不得出现开裂、变形、发粘、功能失效等异常现象 | 实验报告 | 1次 | 每年 | 检验员 | 实验报告 | 实验报告
说明： 1.安全法规特殊特性:[1] 主机厂特性标识： [A] ； 关键特殊特性（SPC控制）:[2] 主机厂特性标识： 无 ；
变更记录
编号 | 变更前描述 |  |  |  | 变更后描述 |  |  | 版本号 |  |  |  | 变更时间
1 | 无 |  |  |  | 新编 |  |  | A0
工装样件生产
试生产
生产

## SHT0015812
控制计划 Control Plan | [8 empty] | SOR号码/名称： |  |  | 控制计划号码：CP(M)- SHT0015812
零件号： | SHT0015812 | 零件名称： | 锁钩 |  | 车型：H6卧铺 |  | 供应商名称：京宁通海 |  | 编制人：林涛 |  |  | 联系电话：15003321624
核心小组：李宁、吕喜、冯敬乾 |  |  |  |  | 供应商批准/日期： | 苏东 | 顾客批准/日期： |  | 编制日期：2023.11.23 |  |  | 最新修改日期：
过程 编号 | 过程名称/ 操作描述 | 机器、设备、工装、夹具 | 特性 |  |  |  | 方法
|  |  | 编号 | 产品 | 过程 | 特殊特性分类 | 产品/过程 标准/公差 | 评估/ 测量方法 | 样本容量 | 样本 频率 | 负责人 | 控制方法 | 操作规范/记录表单编号 | 反应计划
件名/件号 | 锁钩（SHT0015812）
30 | 锁钩 检验 |  | 1 | 外观 |  |  | 1.零件表面不允许有裂纹、起皱、掉色等缺陷；去除尖角、毛刺、油污 2.不允许有影响装配安全性、外观或功能的毛口和飞边 3.零件表面要求镀白锌 | 目视 | 按照GB2828-2012抽样表一般检验水平I执行,详见附表 | 每批 | 检验员 | 检验报告 | IQC来料检验报告No.GR-71-01-04 | 通知质量工程师+按照不合格品控制程序
|  |  | 2 | 长度 |  |  | 63±0.5mm | 卡尺/0.01mm | 按照GB2828-2012抽样表一般检验水平I执行,详见附表 | 每批 | 检验员 | 检验报告 | IQC来料检验报告No.GR-71-01-04
|  |  | 3 | 宽度 |  |  | 36.2±0.5mm | 卡尺/0.01mm |  | 每批 | 检验员 | 检验报告 | IQC来料检验报告No.GR-71-01-04
|  |  | 1 | 有毒有害物质 |  | [1] | 满足DBL64717和DBL8585中的规定 | 实验报告 | 1次 | 每年 | 检验员 | 实验报告 | 实验报告
|  |  | 2 | 零件耐老化要求 |  |  | 满足DBL5471标准要求 | 实验报告 | 1次 | 每年 | 检验员 | 实验报告 | 实验报告
说明： 1.安全法规特殊特性:[1] 主机厂特性标识： [A] ； 关键特殊特性（SPC控制）:[2] 主机厂特性标识： 无 ；
变更记录
编号 | 变更前描述 |  |  |  | 变更后描述 |  |  | 版本号 |  |  |  | 变更时间
1 | 无 |  |  |  | 新编 |  |  | A0
工装样件生产
试生产
生产

## SHT0015809
控制计划 Control Plan | [8 empty] | SOR号码/名称： |  |  | 控制计划号码：CP(M)- SHT0015809
零件号： | SHT0015809 | 零件名称： | 内衬铝块3 |  | 车型：H6卧铺 |  | 供应商名称：黄骅瑞丰 |  | 编制人：林涛 |  |  | 联系电话：15003321624
核心小组：李宁、吕喜、冯敬乾 |  |  |  |  | 供应商批准/日期： | 苏东 | 顾客批准/日期： |  | 编制日期：2023.11.23 |  |  | 最新修改日期：
过程 编号 | 过程名称/ 操作描述 | 机器、设备、工装、夹具 | 特性 |  |  |  | 方法
|  |  | 编号 | 产品 | 过程 | 特殊特性分类 | 产品/过程 标准/公差 | 评估/ 测量方法 | 样本容量 | 样本 频率 | 负责人 | 控制方法 | 操作规范/记录表单编号 | 反应计划
件名/件号 | 内衬铝块3（SHT0015809）
30 | 内衬铝块3 检验 |  | 1 | 外观 |  |  | 1.零件表面不允许有裂纹、起皱、掉色等缺陷；去除尖角、毛刺、油污 2.不允许有影响装配安全性、外观或功能的毛口和飞边 | 目视 | 按照GB2828-2012抽样表一般检验水平I执行,详见附表 | 每批 | 检验员 | 检验报告 | IQC来料检验报告No.GR-71-01-04 | 通知质量工程师+按照不合格品控制程序
|  |  | 2 | 长度 |  |  | 48.20-0.3mm | 卡尺/0.01mm | 按照GB2828-2012抽样表一般检验水平I执行,详见附表 | 每批 | 检验员 | 检验报告 | IQC来料检验报告No.GR-71-01-04
|  |  | 3 | 宽度 |  |  | 39.80-0.3mm | 卡尺/0.01mm |  | 每批 | 检验员 | 检验报告 | IQC来料检验报告No.GR-71-01-04
|  |  | 4 | 高度 |  |  | 140-0.4mm | 卡尺/0.01mm |  | 每批 | 检验员 | 检验报告 | IQC来料检验报告No.GR-71-01-04
|  |  | 5 | 通孔直径 |  |  | 2*φ8±0.3mm | 卡尺/0.01mm |  | 每批 | 检验员 | 检验报告 | IQC来料检验报告No.GR-71-01-04
|  |  | 6 | 孔间距 |  |  | 33±0.2mm | 卡尺/0.01mm |  | 每批 | 检验员 | 检验报告 | IQC来料检验报告No.GR-71-01-04
|  |  | 1 | 铝性能 |  | [1] | 满足GB/T 5237.1-2017 标准要求 | 实验报告 | 1次 | 每年 | 检验员 | 实验报告 | 实验报告
|  |  | 2 | 有毒有害物质 |  | [1] | 满足DBL 64717和DBL8585中的规定 | 实验报告 | 1次 | 每年 | 检验员 | 实验报告 | 实验报告
|  |  | 3 | 零件表面处理要求 |  |  | 满足DIN75201标准 | 实验报告 | 1次 | 每年 | 检验员 | 实验报告 | 实验报告
|  |  | 4 | 零件耐老化要求 |  |  | 满足DBL5471标准要求 | 实验报告 | 1次 | 每年 | 检验员 | 实验报告 | 实验报告
|  |  | 5 | 分学成份与机械性能 |  |  | 6063-T5 化学成份：Si：0.2~0.6； Fe：≤0.35；Cu：≤0.1；Mn：≤0.1；Mg：1.45-0.9；Cr：≤0.1；Zn：≤0.1；Ti：≤0.1 机械性能：屈服：≥170、抗拉：≥205、延伸率：≥9%，维氏硬度：≥95HB | 实验报告 | 1次 | 每年 | 检验员 | 实验报告 | 实验报告
说明： 1.安全法规特殊特性:[1] 主机厂特性标识： [A] ； 关键特殊特性（SPC控制）:[2] 主机厂特性标识： 无 ；
变更记录
编号 | 变更前描述 |  |  |  | 变更后描述 |  |  | 版本号 |  |  |  | 变更时间
1 | 无 |  |  |  | 新编 |  |  | A0
工装样件生产
试生产
生产

## SHT0015808
控制计划 Control Plan | [8 empty] | SOR号码/名称： |  |  | 控制计划号码：CP(M)- SHT0015808
零件号： | SHT0015808 | 零件名称： | 内衬铝块2 |  | 车型：H6卧铺 |  | 供应商名称：黄骅瑞丰 |  | 编制人：林涛 |  |  | 联系电话：15003321624
核心小组：李宁、吕喜、冯敬乾 |  |  |  |  | 供应商批准/日期： | 苏东 | 顾客批准/日期： |  | 编制日期：2023.11.23 |  |  | 最新修改日期：
过程 编号 | 过程名称/ 操作描述 | 机器、设备、工装、夹具 | 特性 |  |  |  | 方法
|  |  | 编号 | 产品 | 过程 | 特殊特性分类 | 产品/过程 标准/公差 | 评估/ 测量方法 | 样本容量 | 样本 频率 | 负责人 | 控制方法 | 操作规范/记录表单编号 | 反应计划
件名/件号 | 内衬铝块2（SHT0015808）
30 | 内衬铝块2 检验 |  | 1 | 外观 |  |  | 1.零件表面不允许有裂纹、起皱、掉色等缺陷；去除尖角、毛刺、油污 2.不允许有影响装配安全性、外观或功能的毛口和飞边 | 目视 | 按照GB2828-2012抽样表一般检验水平I执行,详见附表 | 每批 | 检验员 | 检验报告 | IQC来料检验报告No.GR-71-01-04 | 通知质量工程师+按照不合格品控制程序
|  |  | 2 | 长度 |  |  | 94±0.2mm | 卡尺/0.01mm | 按照GB2828-2012抽样表一般检验水平I执行,详见附表 | 每批 | 检验员 | 检验报告 | IQC来料检验报告No.GR-71-01-04
|  |  | 3 | 宽度 |  |  | 11.30-0.4mm | 卡尺/0.01mm |  | 每批 | 检验员 | 检验报告 | IQC来料检验报告No.GR-71-01-04
|  |  | 4 | 高度 |  |  | 160-0.4mm | 卡尺/0.01mm |  | 每批 | 检验员 | 检验报告 | IQC来料检验报告No.GR-71-01-04
|  |  | 5 | 通孔直径 |  |  | 3*φ8.2+0.50mm | 卡尺/0.01mm |  | 每批 | 检验员 | 检验报告 | IQC来料检验报告No.GR-71-01-04
|  |  | 6 | 孔间距 |  |  | 2*25±0.1mm | 卡尺/0.01mm |  | 每批 | 检验员 | 检验报告 | IQC来料检验报告No.GR-71-01-04
|  |  | 1 | 铝性能 |  | [1] | 满足GB/T 5237.1-2017 标准要求 | 实验报告 | 1次 | 每年 | 检验员 | 实验报告 | 实验报告
|  |  | 2 | 有毒有害物质 |  | [1] | 满足DBL 64717和DBL8585中的规定 | 实验报告 | 1次 | 每年 | 检验员 | 实验报告 | 实验报告
|  |  | 3 | 零件表面处理要求 |  |  | 满足DIN75201标准 | 实验报告 | 1次 | 每年 | 检验员 | 实验报告 | 实验报告
|  |  | 4 | 零件耐老化要求 |  |  | 满足DBL5471标准要求 | 实验报告 | 1次 | 每年 | 检验员 | 实验报告 | 实验报告
|  |  | 5 | 分学成份与机械性能 |  |  | ADC12 化学成份：Si：9.6-12.0； Fe：≤0.9；Cu：1.5-3.5；Mn：≤0.5；Mg：≤0.3；Cr：≤0.5；Zn：≤0.1； 机械性能：抗拉：≥230、延伸率：≥1%，维氏硬度：≥80HB | 实验报告 | 1次 | 每年 | 检验员 | 实验报告 | 实验报告
说明： 1.安全法规特殊特性:[1] 主机厂特性标识： [A] ； 关键特殊特性（SPC控制）:[2] 主机厂特性标识： 无 ；
变更记录
编号 | 变更前描述 |  |  |  | 变更后描述 |  |  | 版本号 |  |  |  | 变更时间
1 | 无 |  |  |  | 新编 |  |  | A0
工装样件生产
试生产
生产

## SHT0015807
控制计划 Control Plan | [8 empty] | SOR号码/名称： |  |  | 控制计划号码：CP(M)- SHT0015807
零件号： | SHT0015807 | 零件名称： | 内衬铝块1 |  | 车型：H6卧铺 |  | 供应商名称：黄骅瑞丰 |  | 编制人：林涛 |  |  | 联系电话：15003321624
核心小组：李宁、吕喜、冯敬乾 |  |  |  |  | 供应商批准/日期： | 苏东 | 顾客批准/日期： |  | 编制日期：2023.11.23 |  |  | 最新修改日期：
过程 编号 | 过程名称/ 操作描述 | 机器、设备、工装、夹具 | 特性 |  |  |  | 方法
|  |  | 编号 | 产品 | 过程 | 特殊特性分类 | 产品/过程 标准/公差 | 评估/ 测量方法 | 样本容量 | 样本 频率 | 负责人 | 控制方法 | 操作规范/记录表单编号 | 反应计划
件名/件号 | 内衬铝块1（SHT0015807）
30 | 内衬铝块1 检验 |  | 1 | 外观 |  |  | 1.零件表面不允许有裂纹、起皱、掉色等缺陷；去除尖角、毛刺、油污 2.不允许有影响装配安全性、外观或功能的毛口和飞边 | 目视 | 按照GB2828-2012抽样表一般检验水平I执行,详见附表 | 每批 | 检验员 | 检验报告 | IQC来料检验报告No.GR-71-01-04 | 通知质量工程师+按照不合格品控制程序
|  |  | 2 | 长度 |  |  | 980-0.3mm | 卡尺/0.01mm | 按照GB2828-2012抽样表一般检验水平I执行,详见附表 | 每批 | 检验员 | 检验报告 | IQC来料检验报告No.GR-71-01-04
|  |  | 3 | 宽度 |  |  | 39.80-0.3mm | 卡尺/0.01mm |  | 每批 | 检验员 | 检验报告 | IQC来料检验报告No.GR-71-01-04
|  |  | 4 | 高度 |  |  | 140-0.3mm | 卡尺/0.01mm |  | 每批 | 检验员 | 检验报告 | IQC来料检验报告No.GR-71-01-04
|  |  | 5 | 通孔直径 |  |  | 3-φ8+0.30mm | 卡尺/0.01mm |  | 每批 | 检验员 | 检验报告 | IQC来料检验报告No.GR-71-01-04
|  |  | 6 | 孔间距 |  |  | 2*39±0.1mm | 卡尺/0.01mm |  | 每批 | 检验员 | 检验报告 | IQC来料检验报告No.GR-71-01-04
|  |  | 1 | 铝性能 |  | [1] | 满足GB/T 5237.1-2017 标准要求 | 实验报告 | 1次 | 每年 | 检验员 | 实验报告 | 实验报告
|  |  | 2 | 有毒有害物质 |  | [1] | 满足DBL 64717和DBL8585中的规定 | 实验报告 | 1次 | 每年 | 检验员 | 实验报告 | 实验报告
|  |  | 3 | 零件耐老化要求 |  |  | 满足DBL5471标准要求 | 实验报告 | 1次 | 每年 | 检验员 | 实验报告 | 实验报告
|  |  | 4 | 分学成份与机械性能 |  |  | ADC12 化学成份：Si：9.6-12.0； Fe：≤0.9；Cu：1.5-3.5；Mn：≤0.5；Mg：≤0.3；Cr：≤0.5；Zn：≤0.1； 机械性能：抗拉：≥230、延伸率：≥1%，维氏硬度：≥80HB | 实验报告 | 1次 | 每年 | 检验员 | 实验报告 | 实验报告
说明： 1.安全法规特殊特性:[1] 主机厂特性标识： [A] ； 关键特殊特性（SPC控制）:[2] 主机厂特性标识： 无 ；
变更记录
编号 | 变更前描述 |  |  |  | 变更后描述 |  |  | 版本号 |  |  |  | 变更时间
1 | 无 |  |  |  | 新编 |  |  | A0
工装样件生产
试生产
生产

## SHT0015515
控制计划 Control Plan | [8 empty] | SOR号码/名称： |  |  | 控制计划号码：CP(M)- SHT0015515
零件号： | SHT0015515 | 零件名称： | 拉带固定钣金 |  | 车型：H6卧铺 |  | 供应商名称：河北光华荣昌 |  | 编制人：林涛 |  |  | 联系电话：15003321624
核心小组：李宁、吕喜、冯敬乾 |  |  |  |  | 供应商批准/日期： | 苏东 | 顾客批准/日期： |  | 编制日期：2024.5.15 |  |  | 最新修改日期：
过程 编号 | 过程名称/ 操作描述 | 机器、设备、工装、夹具 | 特性 |  |  |  | 方法
|  |  | 编号 | 产品 | 过程 | 特殊特性分类 | 产品/过程 标准/公差 | 评估/ 测量方法 | 样本容量 | 样本 频率 | 负责人 | 控制方法 | 操作规范/记录表单编号 | 反应计划
件名/件号 | 拉带固定钣金（SHT0015515）
30 | 拉带固定钣金 检验 |  | 1 | 外观 |  |  | 1.零件不允许有裂纹等缺陷，去除尖角、毛刺、油污， 2.不允许有影响装配安全性、外观或功能的毛口和飞边 | 目视 | 按照GB2828-2012抽样表一般检验水平I执行,详见附表 | 每批 | 检验员 | 检验报告 | IQC来料检验报告No.GR-71-01-04 | 通知质量工程师+按照不合格品控制程序
|  |  | 2 | 圆孔直径 |  |  | 2*φ4.2+0.50mm | 卡尺/0.01mm | 按照GB2828-2012抽样表一般检验水平I执行,详见附表 | 每批 | 检验员 | 检验报告 | IQC来料检验报告No.GR-71-01-04
|  |  | 3 | 孔间距 |  |  | 50±0.1mm | 卡尺/0.01mm |  | 每批 | 检验员 | 检验报告 | IQC来料检验报告No.GR-71-01-04
|  |  | 4 | 长度 |  |  | 60+10mm | 卡尺/0.01mm |  | 每批 | 检验员 | 检验报告 | IQC来料检验报告No.GR-71-01-04
|  |  | 5 | 宽度 |  |  | 15+10mm | 卡尺/0.01mm |  | 每批 | 检验员 | 检验报告 | IQC来料检验报告No.GR-71-01-04
|  |  | 6 | 厚度 |  |  | 2+10mm | 卡尺/0.01mm |  | 每批 | 检验员 | 检验报告 | IQC来料检验报告No.GR-71-01-04
|  |  | 1 | 有毒有害物质 |  | [1] | 满足GB/T 30512-2014《汽车禁用物质要求》中的规定 | 实验报告 | 1次 | 每年 | 检验员 | 实验报告 | 实验报告
|  |  | 2 | 化学成份与机械性能 |  |  | SUS301： 化学成份：C：≤0.15；Mn：≤2.00；Si：≤1.0；P:≤0.045；S: ≤0.03；Ni：6.00-8.00；Cr：16.00-18.00； 机械性能：抗拉：≥520、屈服强度：≥205；延伸率：≥40%， | 实验报告 | 1次 | 每年 | 检验员 | 实验报告 | 实验报告
说明： 1.安全法规特殊特性:[1] 主机厂特性标识： [A] ； 关键特殊特性（SPC控制）:[2] 主机厂特性标识： 无 ；
变更记录
编号 | 变更前描述 |  |  |  | 变更后描述 |  |  | 版本号 |  |  |  | 变更时间
1 | 无 |  |  |  | 新编 |  |  | A0
工装样件生产
试生产
生产

## SHT0015511
控制计划 Control Plan | [8 empty] | SOR号码/名称： |  |  | 控制计划号码：CP(M)- SHT0015511
零件号： | SHT0015511 | 零件名称： | 地板锁左1 |  | 车型：H6卧铺 |  | 供应商名称： |  | 编制人：林涛 |  |  | 联系电话：15003321624
核心小组：李宁、吕喜、冯敬乾 |  |  |  |  | 供应商批准/日期： | 苏东 | 顾客批准/日期： |  | 编制日期：2023.11.23 |  |  | 最新修改日期：
过程 编号 | 过程名称/ 操作描述 | 机器、设备、工装、夹具 | 特性 |  |  |  | 方法
|  |  | 编号 | 产品 | 过程 | 特殊特性分类 | 产品/过程 标准/公差 | 评估/ 测量方法 | 样本容量 | 样本 频率 | 负责人 | 控制方法 | 操作规范/记录表单编号 | 反应计划
件名/件号 | 地板锁左1（SHT0015511）
30 | 地板锁左1 检验 |  | 1 | 外观 |  |  | 1.零件表面不允许有裂纹、起皱、掉色等缺陷；去除尖角、毛刺、油污； 不允许有影响装配安全性、外观或功能的毛口和飞边 | 目视 | 按照GB2828-2012抽样表一般检验水平I执行,详见附表 | 每批 | 检验员 | 检验报告 | IQC来料检验报告No.GR-71-01-04 | 通知质量工程师+按照不合格品控制程序
|  |  | 2 | 螺栓高度 |  |  | 29±0.3mm | 卡尺/0.01mm | 按照GB2828-2012抽样表一般检验水平I执行,详见附表 | 每批 | 检验员 | 检验报告 | IQC来料检验报告No.GR-71-01-04
|  |  | 3 | 螺栓档距 |  |  | 13±0.85mm | 卡尺/0.01mm |  | 每批 | 检验员 | 检验报告 | IQC来料检验报告No.GR-71-01-04
|  |  | 1 | 有毒有害物质 |  | ［1］ | 应满足DBL64717和DBL8585中的规定 | 实验报告 | 1次 | 每年 | 检验员 | 实验报告 | 实验报告
|  |  | 2 | 零件耐老化 |  |  | 满足DBL5471标准要求 | 实验报告 | 1次 | 每年 | 检验员 | 实验报告 | 实验报告
|  |  | 3 | 机械锁耐久要求 |  |  | 承受开锁解锁10000次循环耐久试验 | 实验报告 | 1次 | 每年 | 检验员 | 实验报告 | 实验报告
|  |  | 4 | 机械锁性能要求 |  |  | 承受15KN的剪切力 | 实验报告 | 1次 | 每年 | 检验员 | 实验报告 | 实验报告
说明： 1.安全法规特殊特性:[1] 主机厂特性标识： [A] ； 关键特殊特性（SPC控制）:[2] 主机厂特性标识： 无 ；
变更记录
编号 | 变更前描述 |  |  |  | 变更后描述 |  |  | 版本号 |  |  |  | 变更时间
1 | 无 |  |  |  | 新编 |  |  | A0
工装样件生产
试生产
生产

## SHT0015506
控制计划 Control Plan | [8 empty] | SOR号码/名称： |  |  | 控制计划号码：CP(M)- SHT0015506
零件号： | SHT0015506 | 零件名称： | 锁钩固定板 |  | 车型：H6卧铺 |  | 供应商名称：河北光华荣昌 |  | 编制人：林涛 |  |  | 联系电话：15003321624
核心小组：李宁、吕喜、冯敬乾 |  |  |  |  | 供应商批准/日期： | 苏东 | 顾客批准/日期： |  | 编制日期：2024.5.15 |  |  | 最新修改日期：
过程 编号 | 过程名称/ 操作描述 | 机器、设备、工装、夹具 | 特性 |  |  |  | 方法
|  |  | 编号 | 产品 | 过程 | 特殊特性分类 | 产品/过程 标准/公差 | 评估/ 测量方法 | 样本容量 | 样本 频率 | 负责人 | 控制方法 | 操作规范/记录表单编号 | 反应计划
件名/件号 | 锁钩固定板（SHT0015506）
30 | 锁钩固定板 检验 |  | 1 | 外观 |  |  | 1.零件不允许有裂纹等缺陷，去除尖角、毛刺、油污， 2.不允许有影响装配安全性、外观或功能的毛口和飞边 | 目视 | 按照GB2828-2012抽样表一般检验水平I执行,详见附表 | 每批 | 检验员 | 检验报告 | IQC来料检验报告No.GR-71-01-04 | 通知质量工程师+按照不合格品控制程序
|  |  | 2 | B基准孔直径 |  |  | φ7±0.2mm | 卡尺/0.01mm | 按照GB2828-2012抽样表一般检验水平I执行,详见附表 | 每批 | 检验员 | 检验报告 | IQC来料检验报告No.GR-71-01-04
|  |  | 3 | C基准孔直径 |  |  | φ7±0.2mm | 卡尺/0.01mm |  | 每批 | 检验员 | 检验报告 | IQC来料检验报告No.GR-71-01-04
|  |  | 4 | 孔间距1 |  |  | 55±0.3mm | 卡尺/0.01mm |  | 每批 | 检验员 | 检验报告 | IQC来料检验报告No.GR-71-01-04
|  |  | 5 | 孔间距2 |  |  | 48.4±0.3mm | 卡尺/0.01mm |  | 每批 | 检验员 | 检验报告 | IQC来料检验报告No.GR-71-01-04
|  |  | 6 | 孔间距3 |  |  | 38±0.3mm | 卡尺/0.01mm |  | 每批 | 检验员 | 检验报告 | IQC来料检验报告No.GR-71-01-04
|  |  | 7 | 厚度 |  |  | 3±0.3mm | 卡尺/0.01mm |  | 每批 | 检验员 | 检验报告 | IQC来料检验报告No.GR-71-01-04
|  |  | 1 | 钣金拉伸料厚最大减薄量 |  |  | ≤材料厚度的20% | 实验报告 | 1次 | 每年 | 检验员 | 实验报告 | 实验报告
|  |  | 2 | 有毒有害物质 |  | [1] | 满足GB/T 30512-2014《汽车禁用物质要求》中的规定 | 实验报告 | 1次 | 每年 | 检验员 | 实验报告 | 实验报告
|  |  | 3 | 禁限物质 |  |  | 零件应满足DBL6714和DBL8585禁限物质标准 | 实验报告 | 1次 | 每年 | 检验员 | 实验报告 | 实验报告
|  |  | 4 | 化学成份与机械性能 |  |  | SAPH440-Q/BQB440： 化学成分：C≤0.21%，Si≤0.3%，Mn≤1.5%，P≤0.03%，S≤0.025%，Alt≥0.01% 机械性能满足：上屈服强度≥305Mpa，抗拉强度≥440Mpa，断后伸长率≥30% | 实验报告 | 1次 | 每年 | 检验员 | 实验报告 | 实验报告
说明： 1.安全法规特殊特性:[1] 主机厂特性标识： [A] ； 关键特殊特性（SPC控制）:[2] 主机厂特性标识： 无 ；
变更记录
编号 | 变更前描述 |  |  |  | 变更后描述 |  |  | 版本号 |  |  |  | 变更时间
1 | 无 |  |  |  | 新编 |  |  | A0
工装样件生产
试生产
生产

## SHT0015505
控制计划 Control Plan | [8 empty] | SOR号码/名称： |  |  | 控制计划号码：CP(M)- SHT0015505
零件号： | SHT0015505 | 零件名称： | U型环1 |  | 车型：H6卧铺 |  | 供应商名称：海兴中盛 |  | 编制人：林涛 |  |  | 联系电话：15003321624
核心小组：李宁、吕喜、冯敬乾 |  |  |  |  | 供应商批准/日期： | 苏东 | 顾客批准/日期： |  | 编制日期：2023.11.23 |  |  | 最新修改日期：
过程 编号 | 过程名称/ 操作描述 | 机器、设备、工装、夹具 | 特性 |  |  |  | 方法
|  |  | 编号 | 产品 | 过程 | 特殊特性分类 | 产品/过程 标准/公差 | 评估/ 测量方法 | 样本容量 | 样本 频率 | 负责人 | 控制方法 | 操作规范/记录表单编号 | 反应计划
件名/件号 | U型环1（SHT0015505）
30 | U型环1 检验 |  | 1 | 外观 |  |  | 1.零件不允许有裂纹等缺陷，去除尖角、毛刺、油污，端部毛头高度小于0.2mm | 目视 | 按照GB2828-2012抽样表一般检验水平I执行,详见附表 | 每批 | 检验员 | 检验报告 | IQC来料检验报告No.GR-71-01-04 | 通知质量工程师+按照不合格品控制程序
|  |  | 2 | 高度1 |  |  | 51.5±0.2mm | 卡尺/0.01mm | 按照GB2828-2012抽样表一般检验水平I执行,详见附表 | 每批 | 检验员 | 检验报告 | IQC来料检验报告No.GR-71-01-04
|  |  | 3 | 高度2 |  |  | 53.5±0.2mm | 卡尺/0.01mm |  | 每批 | 检验员 | 检验报告 | IQC来料检验报告No.GR-71-01-04
|  |  | 4 | 长度 |  |  | 45±0.2mm | 卡尺/0.01mm |  | 每批 | 检验员 | 检验报告 | IQC来料检验报告No.GR-71-01-04
|  |  | 5 | 环直径 |  |  | φ70-0.3mm | 卡尺/0.01mm |  | 每批 | 检验员 | 检验报告 | IQC来料检验报告No.GR-71-01-04
|  |  | 1 | 禁用物质 |  | [1] | 产品材料应符合GB/T 30512-2014《汽车禁用物质要求》 | 实验报告 | 1次 | 每年 | 检验员 | 实验报告 | 实验报告
|  |  | 2 | 化学成份与机械性能 |  |  | Q235-GB/T φ7 ： 化学成分C≤0.17%，Si≤0.35%，Mn≤1.4%，P≤0.04%，S≤0.04% 机械性能满足：上屈服强度≥235Mpa，抗拉强度:370-500Mpa，断后伸长率≥26% | 实验报告 | 1次 | 每年 | 检验员 | 实验报告 | 实验报告
说明： 1.安全法规特殊特性:[1] 主机厂特性标识： [A] ； 关键特殊特性（SPC控制）:[2] 主机厂特性标识： 无 ；
变更记录
编号 | 变更前描述 |  |  |  | 变更后描述 |  |  | 版本号 |  |  |  | 变更时间
1 | 无 |  |  |  | 新编 |  |  | A0
工装样件生产
试生产
生产

## SHT0015497-SHT0015481
控制计划 Control Plan | [8 empty] | SOR号码/名称： |  |  | 控制计划号码：CP(M)- SHT0015497 SHT0015481
零件号： | SHT0015497 SHT0015481 | 零件名称： | 前地板锁固定支架1 前地板锁固定支架2 |  | 车型：H6卧铺 |  | 供应商名称：河北光华荣昌 |  | 编制人：林涛 |  |  | 联系电话：15003321624
核心小组：李宁、吕喜、冯敬乾 |  |  |  |  | 供应商批准/日期： | 苏东 | 顾客批准/日期： |  | 编制日期：2024.5.15 |  |  | 最新修改日期：
过程 编号 | 过程名称/ 操作描述 | 机器、设备、工装、夹具 | 特性 |  |  |  | 方法
|  |  | 编号 | 产品 | 过程 | 特殊特性分类 | 产品/过程 标准/公差 | 评估/ 测量方法 | 样本容量 | 样本 频率 | 负责人 | 控制方法 | 操作规范/记录表单编号 | 反应计划
件名/件号 | 前地板锁固定支架1（SHT0015497）前地板锁固定支架2(SHT0015481)
30 | 前地板锁固定支架1 前地板锁固定支架2 检验 |  | 1 | 外观 |  |  | 1.零件不允许有裂纹等缺陷，去除尖角、毛刺、油污 | 目视 | 按照GB2828-2012抽样表一般检验水平I执行,详见附表 | 每批 | 检验员 | 检验报告 | IQC来料检验报告No.GR-71-01-04 | 通知质量工程师+按照不合格品控制程序
|  |  | 2 | B基准孔直径 |  |  | φ6.2+0.30mm | 卡尺/0.01mm | 按照GB2828-2012抽样表一般检验水平I执行,详见附表 | 每批 | 检验员 | 检验报告 | IQC来料检验报告No.GR-71-01-04
|  |  | 3 | C基准孔直径 |  |  | φ6.2+0.30mm | 卡尺/0.01mm |  | 每批 | 检验员 | 检验报告 | IQC来料检验报告No.GR-71-01-04
|  |  | 4 | 拉线卡接孔直径 |  |  | φ5.3+0.50mm | 卡尺/0.01mm |  | 每批 | 检验员 | 检验报告 | IQC来料检验报告No.GR-71-01-04
|  |  | 5 | 圆孔直径 |  |  | 2*φ6.2+0.20mm | 卡尺/0.01mm |  | 每批 | 检验员 | 检验报告 | IQC来料检验报告No.GR-71-01-04
|  |  | 6 | 椭圆孔直径 |  |  | 6+0.20 *7±0.2mm | 卡尺/0.01mm |  | 每批 | 检验员 | 检验报告 | IQC来料检验报告No.GR-71-01-04
|  |  | 7 | 孔间距1 |  |  | 29±0.2mm | 卡尺/0.01mm |  | 每批 | 检验员 | 检验报告 | IQC来料检验报告No.GR-71-01-04
|  |  | 8 | 孔间距2 |  |  | 78±0.1mm | 卡尺/0.01mm |  | 每批 | 检验员 | 检验报告 | IQC来料检验报告No.GR-71-01-04
|  |  | 9 | 孔间距3 |  |  | 39±0.2mm | 卡尺/0.01mm |  | 每批 | 检验员 | 检验报告 | IQC来料检验报告No.GR-71-01-04
|  |  | 1 | 禁用物质 |  | [1] | 产品材料应符合GB/T 30512-2014《汽车禁用物质要求》 | 实验报告 | 1次 | 每年 | 检验员 | 实验报告 | 实验报告
|  |  | 2 | 化学成份与机械性能 |  |  | SAPH440-Q/BQB301 T2 ： 化学成份C≤0.21%，Si≤0.3%，Mn≤1.5%，P≤0.03%，S≤0.025%，Alt≥0.01% 机械性能满足：上屈服强度≥305Mpa，抗拉强度≥440Mpa，断后伸长率≥30% | 实验报告 | 1次 | 每年 | 检验员 | 实验报告 | 实验报告
说明： 1.安全法规特殊特性:[1] 主机厂特性标识： [A] ； 关键特殊特性（SPC控制）:[2] 主机厂特性标识： 无 ；
变更记录
编号 | 变更前描述 |  |  |  | 变更后描述 |  |  | 版本号 |  |  |  | 变更时间
1 | 无 |  |  |  | 新编 |  |  | A0
工装样件生产
试生产
生产

## SHT0015492
控制计划 Control Plan | [8 empty] | SOR号码/名称： |  |  | 控制计划号码：CP(M)- SHT0015492
零件号： | SHT0015492 | 零件名称： | 加强梁 |  | 车型：H6卧铺 |  | 供应商名称：廊坊东尚 |  | 编制人：林涛 |  |  | 联系电话：15003321624
核心小组：李宁、吕喜、冯敬乾 |  |  |  |  | 供应商批准/日期： | 苏东 | 顾客批准/日期： |  | 编制日期：2023.11.23 |  |  | 最新修改日期：
过程 编号 | 过程名称/ 操作描述 | 机器、设备、工装、夹具 | 特性 |  |  |  | 方法
|  |  | 编号 | 产品 | 过程 | 特殊特性分类 | 产品/过程 标准/公差 | 评估/ 测量方法 | 样本容量 | 样本 频率 | 负责人 | 控制方法 | 操作规范/记录表单编号 | 反应计划
件名/件号 | 加强梁（SHT0015492）
30 | 加强梁 检验 |  | 1 | 外观 |  |  | 1.零件表面不允许有裂纹、起皱等缺陷；去除尖角、毛刺、油污； 2.不允许有影响装配安全性、外观或功能的毛口和飞边, 3.零件表面本色氧化处理， | 目视 | 按照GB2828-2012抽样表一般检验水平I执行,详见附表 | 每批 | 检验员 | 检验报告 | IQC来料检验报告No.GR-71-01-04 | 通知质量工程师+按照不合格品控制程序
|  |  | 2 | 通孔1 |  |  | 4-φ6.5+0.50mm | 卡尺/0.01mm | 按照GB2828-2012抽样表一般检验水平I执行,详见附表 | 每批 | 检验员 | 检验报告 | IQC来料检验报告No.GR-71-01-04
|  |  | 3 | 通孔2 |  |  | 5-4.2±0.1mm | 卡尺/0.01mm |  | 每批 | 检验员 | 检验报告 | IQC来料检验报告No.GR-71-01-04
|  |  | 4 | 厚度 |  |  | 10±0.3mm | 卡尺/0.01mm |  | 每批 | 检验员 | 检验报告 | IQC来料检验报告No.GR-71-01-04
|  |  | 5 | 宽度 |  |  | 60±0.3mm | 卡尺/0.01mm |  | 每批 | 检验员 | 检验报告 | IQC来料检验报告No.GR-71-01-04
|  |  | 6 | 垂直度 |  |  |  | 倾角仪 |  | 每批 | 检验员 | 检验报告 | IQC来料检验报告No.GR-71-01-04
|  |  | 7 | 平行度 |  |  |  | 平台、塞尺 |  | 每批 | 检验员 | 检验报告 | IQC来料检验报告No.GR-71-01-04
|  |  | 8 | 平面度 |  |  |  | 平台、塞尺 |  | 每批 | 检验员 | 检验报告 | IQC来料检验报告No.GR-71-01-04
|  |  | 1 | 铝型材 |  |  | 应满足GB/T 5237.1-2017标准要求 | 实验报告 | 1次 | 每年 | 检验员 | 实验报告 | 实验报告
|  |  | 2 | 有毒有害物质 |  | ［1］ | 应满足DBL64717和DBL 8585中的规定 | 实验报告 | 1次 | 每年 | 检验员 | 实验报告 | 实验报告
|  |  | 3 | 零件表面雾化处理 |  |  | 应满足DIN75201标准 | 实验报告 | 1次 | 每年 | 检验员 | 实验报告 | 实验报告
|  |  | 4 | 零件耐老化要求 |  |  | 应满足DBL 5471标准要求 | 实验报告 | 1次 | 每年 | 检验员 | 实验报告 | 实验报告
|  |  | 5 | 表面本色氧化要求 |  |  | 要求满足国家标准 | 实验报告 | 1次 | 每年 | 检验员 | 实验报告 | 实验报告
|  |  | 6 | 化学成份与机械性能 |  |  | 铝6063-T5 化学成份： 化学成份：Si：0.2~0.6； Fe：≤0.35；Cu：≤0.1；Mn：≤0.1；Mg：1.45-0.9；Cr：≤0.1；Zn：≤0.1；Ti：≤0.1 机械性能：屈服：≥170、抗拉：≥205、延伸率：≥9%，维氏硬度：≥95HB | 实验报告 | 1次 | 每年 | 检验员 | 实验报告 | 实验报告
说明： 1.安全法规特殊特性:[1] 主机厂特性标识： [A] ； 关键特殊特性（SPC控制）:[2] 主机厂特性标识： 无 ；
变更记录
编号 | 变更前描述 |  |  |  | 变更后描述 |  |  | 版本号 |  |  |  | 变更时间
1 | 无 |  |  |  | 新编 |  |  | A0
工装样件生产
试生产
生产

## SHT0015491
控制计划 Control Plan | [8 empty] | SOR号码/名称： |  |  | 控制计划号码：CP(M)- SHT0015491
零件号： | SHT0015491 | 零件名称： | 防护网总成 |  | 车型：H6卧铺 |  | 供应商名称：日照高远 |  | 编制人：林涛 |  |  | 联系电话：15003321624
核心小组：李宁、吕喜、冯敬乾 |  |  |  |  | 供应商批准/日期： | 苏东 | 顾客批准/日期： |  | 编制日期：2023.11.23 |  |  | 最新修改日期：
过程 编号 | 过程名称/ 操作描述 | 机器、设备、工装、夹具 | 特性 |  |  |  | 方法
|  |  | 编号 | 产品 | 过程 | 特殊特性分类 | 产品/过程 标准/公差 | 评估/ 测量方法 | 样本容量 | 样本 频率 | 负责人 | 控制方法 | 操作规范/记录表单编号 | 反应计划
件名/件号 | 防护网总成（SHT0015491）
30 | 防护网总成 检验 |  | 1 | 外观 |  |  | 防护网总成应不得产生静电作用，不允许产生起毛、起球、吸灰等现象 | 目视 | 按照GB2828-2012抽样表一般检验水平I执行,详见附表 | 每批 | 检验员 | 检验报告 | IQC来料检验报告No.GR-71-01-04 | 通知质量工程师+按照不合格品控制程序
|  |  | 2 | 长度1 |  |  | 711±2mm | 盒尺/1mm | 按照GB2828-2012抽样表一般检验水平I执行,详见附表 | 每批 | 检验员 | 检验报告 | IQC来料检验报告No.GR-71-01-04
|  |  | 3 | 长度2 |  |  | 1365±2mm | 盒尺/1mm |  | 每批 | 检验员 | 检验报告 | IQC来料检验报告No.GR-71-01-04
|  |  | 4 | 长度3 |  |  | 780±2mm | 盒尺/1mm |  | 每批 | 检验员 | 检验报告 | IQC来料检验报告No.GR-71-01-04
|  |  | 5 | 长度4 |  |  | 20±2mm | 盒尺/1mm |  | 每批 | 检验员 | 检验报告 | IQC来料检验报告No.GR-71-01-04
|  |  | 1 | 阻燃性能 |  |  | 满足《阻燃性能-内部装饰件要求和测试规格》 DBL 5307.10标准要求 | 实验报告 | 1次 | 每年 | 检验员 | 实验报告 | 实验报告
|  |  | 2 | 碰撞性能 |  |  | 下卧铺总成在进行29g碰撞性能试验时，防护网总成不会发生破损、撕裂、变形等形式的失效 | 实验报告 | 1次 | 每年 | 检验员 | 实验报告 | 实验报告
|  |  | 3 | 有害物质要求 |  | ［1］ | 防护网总成应满足DBL 6714《负面清单-工艺材料的成分》和DBL 8585《关于环保、有害物质、危险品以及材料选择的负面物质清单的一般要求》和GB/T30512-2014 《汽车禁用物质要求》 | 实验报告 | 1次 | 每年 | 检验员 | 实验报告 | 实验报告
|  |  | 4 | 防护网总成解锁机构操作力 |  |  | 不得超出40N | 实验报告 | 1次 | 每年 | 检验员 | 实验报告 | 实验报告
|  |  | 5 | 防护网负载力 |  |  | 防护网总成在卧铺上进行组装时，应能承受180kg的负载，总成不会发生破损、撕裂、变形等形式的失效 | 实验报告 | 1次 | 每年 | 检验员 | 实验报告 | 实验报告
|  |  | 6 | 盐雾试验 |  |  | 防护网总成应满足ISO 9227《人工气侯腐蚀实验》ISO SAE J 2334 《实验室循环腐蚀试验》中性盐雾试验≥72h | 实验报告 | 1次 | 每年 | 检验员 | 实验报告 | 实验报告
|  |  | 7 | 断裂强度 |  |  | 防护网总成断裂强度测试方法与标准参照GB/T 3923.1-1997 ,断裂强度＞1600N | 实验报告 | 1次 | 每年 | 检验员 | 实验报告 | 实验报告
|  |  | 8 | 挥发物质 |  | ［1］ | 满足DBL 5430,VDA278,VOC ≤300ug/g | 实验报告 | 1次 | 每年 | 检验员 | 实验报告 | 实验报告
|  |  | 9 | 气味性 |  | ［2］ | 满足DBL 5430,VDA270,C1≤3级 | 实验报告 | 1次 | 每年 | 检验员 | 实验报告 | 实验报告
|  |  | 10 | 抗拉强度 |  |  | 满足GB14166-2013.5.4,宽度≥43mm，当受力9800N时，强度≥30kg | 实验报告 | 1次 | 每年 | 检验员 | 实验报告 | 实验报告
|  |  | 11 | 断裂伸长率 |  |  | 满足14166-2013 5.4，≤40% | 实验报告 | 1次 | 每年 | 检验员 | 实验报告 | 实验报告
|  |  | 12 | 撕破强度 |  |  | 满足GB/T 3917.3 机织≥100N,针织≥100N | 实验报告 | 1次 | 每年 | 检验员 | 实验报告 | 实验报告
|  |  | 13 | 剥离强度 |  |  | 满足试验方法按GB 8808-88 ≥5N | 实验报告 | 1次 | 每年 | 检验员 | 实验报告 | 实验报告
|  |  | 14 | 耐摩擦色牢度 |  |  | 满足GB/B 3920 干态≥4级，湿度≥4-5级 | 实验报告 | 1次 | 每年 | 检验员 | 实验报告 | 实验报告
|  |  | 15 | 耐汗色牢度 |  |  | 满足GB/T 3922 褪色≥4-5级，粘色≥4级 | 实验报告 | 1次 | 每年 | 检验员 | 实验报告 | 实验报告
|  |  | 16 | 耐光色牢度 |  |  | 满足GB/T 16442.2,GB/T 250,按照GB/T 250进行评定≥5级 | 实验报告 | 1次 | 每年 | 检验员 | 实验报告 | 实验报告
说明： 1.安全法规特殊特性:[1] 主机厂特性标识： [A] ； 关键特殊特性（SPC控制）:[2] 主机厂特性标识： 无 ；
变更记录
编号 | 变更前描述 |  |  |  | 变更后描述 |  |  | 版本号 |  |  |  | 变更时间
1 | 无 |  |  |  | 新编 |  |  | A0
工装样件生产
试生产
生产

## SHT0015490
控制计划 Control Plan | [8 empty] | SOR号码/名称： |  |  | 控制计划号码：CP(M)- SHT0015490
零件号： | SHT0015490 | 零件名称： | 前侧边框 |  | 车型：H6卧铺 |  | 供应商名称：廊坊东尚 |  | 编制人：林涛 |  |  | 联系电话：15003321624
核心小组：李宁、吕喜、冯敬乾 |  |  |  |  | 供应商批准/日期： | 苏东 | 顾客批准/日期： |  | 编制日期：2023.11.23 |  |  | 最新修改日期：
过程 编号 | 过程名称/ 操作描述 | 机器、设备、工装、夹具 | 特性 |  |  |  | 方法
|  |  | 编号 | 产品 | 过程 | 特殊特性分类 | 产品/过程 标准/公差 | 评估/ 测量方法 | 样本容量 | 样本 频率 | 负责人 | 控制方法 | 操作规范/记录表单编号 | 反应计划
件名/件号 | 前侧边框（SHT0015490）
30 | 前侧边框 检验 |  | 1 | 外观 |  |  | 1.零件表面不允许有裂纹、起皱等缺陷；去除尖角、毛刺、油污； 2.不允许有影响装配安全性、外观或功能的毛口和飞边,铝型材内部不得有毛刺 3.零件表面镀保护膜，防止刮伤。 | 目视 | 按照GB2828-2012抽样表一般检验水平I执行,详见附表 | 每批 | 检验员 | 检验报告 | IQC来料检验报告No.GR-71-01-04 | 通知质量工程师+按照不合格品控制程序
|  |  | 2 | 通孔1直径 |  |  | 2*φ4.2+0.50mm | 卡尺/0.01mm | 按照GB2828-2012抽样表一般检验水平I执行,详见附表 | 每批 | 检验员 | 检验报告 | IQC来料检验报告No.GR-71-01-04
|  |  | 3 | 通孔2直径 |  |  | 4*φ7+0.50mm | 卡尺/0.01mm |  | 每批 | 检验员 | 检验报告 | IQC来料检验报告No.GR-71-01-04
|  |  | 3 | 通孔3直径 |  |  | 4*φ6.5+0.50mm | 卡尺/0.01mm |  | 每批 | 检验员 | 检验报告 | IQC来料检验报告No.GR-71-01-04
|  |  | 4 | 盲孔1直径 |  |  | 2*φ4.2+0.50mm | 卡尺/0.01mm |  | 每批 | 检验员 | 检验报告 | IQC来料检验报告No.GR-71-01-04
|  |  | 5 | 盲孔2直径 |  |  | 4*φ7+0.50mm | 卡尺/0.01mm |  | 每批 | 检验员 | 检验报告 | IQC来料检验报告No.GR-71-01-04
|  |  | 5 | 盲孔3直径 |  |  | 12*φ4.2+0.50mm | 卡尺/0.01mm |  | 每批 | 检验员 | 检验报告 | IQC来料检验报告No.GR-71-01-04
|  |  | 6 | 长度 |  |  | 2021±0.3mm | 盒尺/1mm |  | 每批 | 检验员 | 检验报告 | IQC来料检验报告No.GR-71-01-04
|  |  | 7 | 垂直度 |  |  |  | 倾角仪 |  | 每批 | 检验员 | 检验报告 | IQC来料检验报告No.GR-71-01-04
|  |  | 8 | 平行度 |  |  |  | 平台、塞尺 |  | 每批 | 检验员 | 检验报告 | IQC来料检验报告No.GR-71-01-04
|  |  | 9 | 平面度 |  |  |  | 平台、塞尺 |  | 每批 | 检验员 | 检验报告 | IQC来料检验报告No.GR-71-01-04
|  |  | 1 | 铝型材 |  |  | 应满足GB/T 5237.1-2017标准要求 | 实验报告 | 1次 | 每年 | 检验员 | 实验报告 | 实验报告
|  |  | 2 | 有毒有害物质 |  | ［1］ | 应满足DBL64717和DBL 8585中的规定 | 实验报告 | 1次 | 每年 | 检验员 | 实验报告 | 实验报告
|  |  | 3 | 零件表面雾化处理 |  |  | 应满足DIN75201标准 | 实验报告 | 1次 | 每年 | 检验员 | 实验报告 | 实验报告
|  |  | 4 | 零件耐老化要求 |  |  | 应满足DBL 5471标准要求 | 实验报告 | 1次 | 每年 | 检验员 | 实验报告 | 实验报告
|  |  | 5 | 表面本色氧化要求 |  |  | 要求满足国家标准 | 实验报告 | 1次 | 每年 | 检验员 | 实验报告 | 实验报告
|  |  | 6 | 化学成份与机械性能 |  |  | 铝6063-T5 化学成份： 化学成份：Si：0.2~0.6； Fe：≤0.35；Cu：≤0.1；Mn：≤0.1；Mg：1.45-0.9；Cr：≤0.1；Zn：≤0.1；Ti：≤0.1 机械性能：屈服：≥170、抗拉：≥205、延伸率：≥9%，维氏硬度：≥95HB | 实验报告 | 1次 | 每年 | 检验员 | 实验报告 | 实验报告
说明： 1.安全法规特殊特性:[1] 主机厂特性标识： [A] ； 关键特殊特性（SPC控制）:[2] 主机厂特性标识： 无 ；
变更记录
编号 | 变更前描述 |  |  |  | 变更后描述 |  |  | 版本号 |  |  |  | 变更时间
1 | 无 |  |  |  | 新编 |  |  | A0
工装样件生产
试生产
生产

## SHT0015488
控制计划 Control Plan | [8 empty] | SOR号码/名称： |  |  | 控制计划号码：CP(M)- SHT0015488
零件号： | SHT0015488 | 零件名称： | 角连接件1 |  | 车型：H6卧铺 |  | 供应商名称：天津又进 |  | 编制人：林涛 |  |  | 联系电话：15003321624
核心小组：李宁、吕喜、冯敬乾 |  |  |  |  | 供应商批准/日期： | 苏东 | 顾客批准/日期： |  | 编制日期：2023.11.23 |  |  | 最新修改日期：
过程 编号 | 过程名称/ 操作描述 | 机器、设备、工装、夹具 | 特性 |  |  |  | 方法
|  |  | 编号 | 产品 | 过程 | 特殊特性分类 | 产品/过程 标准/公差 | 评估/ 测量方法 | 样本容量 | 样本 频率 | 负责人 | 控制方法 | 操作规范/记录表单编号 | 反应计划
件名/件号 | 角连接件1（SHT0015488）
30 | 角连接件1 检验 |  | 1 | 外观 |  |  | 1.零件表面不允许有裂纹、起皱等缺陷；去除尖角、毛刺、油污； 2.不允许有影响装配安全性、外观或功能的毛口和飞边 3.零件表面要求银灰色喷涂。 | 目视 | 按照GB2828-2012抽样表一般检验水平I执行,详见附表 | 每批 | 检验员 | 检验报告 | IQC来料检验报告No.GR-71-01-04 | 通知质量工程师+按照不合格品控制程序
|  |  | 2 | 通孔直径 |  |  | 4*φ6.5+0.50mm | 卡尺/0.01mm | 按照GB2828-2012抽样表一般检验水平I执行,详见附表 | 每批 | 检验员 | 检验报告 | IQC来料检验报告No.GR-71-01-04
|  |  | 3 | 尺寸1 |  |  | 112.750-0.4mm | 卡尺/0.01mm |  | 每批 | 检验员 | 检验报告 | IQC来料检验报告No.GR-71-01-04
|  |  | 4 | 尺寸2 |  |  | 1150-0.6mm | 卡尺/0.01mm |  | 每批 | 检验员 | 检验报告 | IQC来料检验报告No.GR-71-01-04
|  |  | 5 | 尺寸3 |  |  | 49.76-0.1-0.3mm | 卡尺/0.01mm |  | 每批 | 检验员 | 检验报告 | IQC来料检验报告No.GR-71-01-04
|  |  | 6 | 尺寸4 |  |  | 39.60-0.3mm | 卡尺/0.01mm |  | 每批 | 检验员 | 检验报告 | IQC来料检验报告No.GR-71-01-04
|  |  | 1 | 铝型材 |  |  | 应满足GB/T 5237.1-2017标准要求 | 实验报告 | 1次 | 每年 | 检验员 | 实验报告 | 实验报告
|  |  | 2 | 有毒有害物质 |  | ［1］ | 应满足DBL64717和DBL 8585中的规定 | 实验报告 | 1次 | 每年 | 检验员 | 实验报告 | 实验报告
|  |  | 3 | 零件表面雾化处理 |  |  | 应满足DIN75201标准 | 实验报告 | 1次 | 每年 | 检验员 | 实验报告 | 实验报告
|  |  | 4 | 零件耐老化要求 |  |  | 应满足DBL 5471标准要求 | 实验报告 | 1次 | 每年 | 检验员 | 实验报告 | 实验报告
|  |  | 5 | 化学成份与机械性能 |  |  | 铝ADC12 化学成份：Si：9.6-12.0； Fe：≤0.9；Cu：1.5-3.5；Mn：≤0.5；Mg：≤0.3；Cr：≤0.5；Zn：≤0.1； 机械性能：抗拉：≥230、延伸率：≥1%，维氏硬度：≥80HB | 实验报告 | 1次 | 每年 | 检验员 | 实验报告 | 实验报告
说明： 1.安全法规特殊特性:[1] 主机厂特性标识： [A] ； 关键特殊特性（SPC控制）:[2] 主机厂特性标识： 无 ；
变更记录
编号 | 变更前描述 |  |  |  | 变更后描述 |  |  | 版本号 |  |  |  | 变更时间
1 | 无 |  |  |  | 新编 |  |  | A0
工装样件生产
试生产
生产

## SHT0015487
控制计划 Control Plan | [8 empty] | SOR号码/名称： |  |  | 控制计划号码：CP(M)- SHT0015487 SHT0016100
零件号： | SHT0015487 SHT0016100 | 零件名称： | 右侧边框 左侧边框 |  | 车型：H6卧铺 |  | 供应商名称：廊坊东尚 |  | 编制人：林涛 |  |  | 联系电话：15003321624
核心小组：李宁、吕喜、冯敬乾 |  |  |  |  | 供应商批准/日期： | 苏东 | 顾客批准/日期： |  | 编制日期：2023.11.23 |  |  | 最新修改日期：
过程 编号 | 过程名称/ 操作描述 | 机器、设备、工装、夹具 | 特性 |  |  |  | 方法
|  |  | 编号 | 产品 | 过程 | 特殊特性分类 | 产品/过程 标准/公差 | 评估/ 测量方法 | 样本容量 | 样本 频率 | 负责人 | 控制方法 | 操作规范/记录表单编号 | 反应计划
件名/件号 | 右侧边框（SHT0015487）左侧边框（SHT0016100）
30 | 右侧边框 左侧边框 检验 |  | 1 | 外观 |  |  | 1.零件表面不允许有裂纹、起皱等缺陷；去除尖角、毛刺、油污； 2.不允许有影响装配安全性、外观或功能的毛口和飞边 3.表面本色氧化。 | 目视 | 按照GB2828-2012抽样表一般检验水平I执行,详见附表 | 每批 | 检验员 | 检验报告 | IQC来料检验报告No.GR-71-01-04 | 通知质量工程师+按照不合格品控制程序
|  |  | 2 | 长度 |  |  | 554±1 | 盒尺/1mm | 按照GB2828-2012抽样表一般检验水平I执行,详见附表 | 每批 | 检验员 | 检验报告 | IQC来料检验报告No.GR-71-01-04
|  |  | 3 | 高度 |  |  | 54.2±0.3mm | 卡尺/0.01mm |  | 每批 | 检验员 | 检验报告 | IQC来料检验报告No.GR-71-01-04
|  |  | 3 | 宽度 |  |  | 44±0.3mm | 卡尺/0.01mm |  | 每批 | 检验员 | 检验报告 | IQC来料检验报告No.GR-71-01-04
|  |  | 4 | 盲孔直径 |  |  | 4*φ7+0.50mm | 卡尺/0.01mm |  | 每批 | 检验员 | 检验报告 | IQC来料检验报告No.GR-71-01-04
|  |  | 5 | 通孔直径 |  |  | 4*φ7+0.50mm | 卡尺/0.01mm |  | 每批 | 检验员 | 检验报告 | IQC来料检验报告No.GR-71-01-04
|  |  | 6 | 垂直度 |  |  |  | 倾角仪 |  | 每批 | 检验员 | 检验报告 | IQC来料检验报告No.GR-71-01-04
|  |  | 7 | 平行度 |  |  |  | 平台、塞尺 |  | 每批 | 检验员 | 检验报告 | IQC来料检验报告No.GR-71-01-04
|  |  | 1 | 铝型材 |  |  | 应满足GB/T 5237.1-2017标准要求 | 实验报告 | 1次 | 每年 | 检验员 | 实验报告 | 实验报告
|  |  | 2 | 有毒有害物质 |  | ［1］ | 应满足DBL64717和DBL 8585中的规定 | 实验报告 | 1次 | 每年 | 检验员 | 实验报告 | 实验报告
|  |  | 3 | 零件表面雾化处理 |  |  | 应满足DIN75201标准 | 实验报告 | 1次 | 每年 | 检验员 | 实验报告 | 实验报告
|  |  | 4 | 零件耐老化要求 |  |  | 应满足DBL 5471标准要求 | 实验报告 | 1次 | 每年 | 检验员 | 实验报告 | 实验报告
|  |  | 5 | 表面本色氧化要求 |  |  | 要求满足国家标准 | 实验报告 | 1次 | 每年 | 检验员 | 实验报告 | 实验报告
|  |  | 6 | 化学成份与机械性能 |  |  | 铝6063-T5 化学成份：Si：0.2~0.6； Fe：≤0.35；Cu：≤0.1；Mn：≤0.1；Mg：1.45-0.9；Cr：≤0.1；Zn：≤0.1；Ti：≤0.1 机械性能：屈服：≥170、抗拉：≥205、延伸率：≥9%，维氏硬度：≥95HB | 实验报告 | 1次 | 每年 | 检验员 | 实验报告 | 实验报告
说明： 1.安全法规特殊特性:[1] 主机厂特性标识： [A] ； 关键特殊特性（SPC控制）:[2] 主机厂特性标识： 无 ；
变更记录
编号 | 变更前描述 |  |  |  | 变更后描述 |  |  | 版本号 |  |  |  | 变更时间
1 | 无 |  |  |  | 新编 |  |  | A0
工装样件生产
试生产
生产

## SHT0015485
控制计划 Control Plan | [8 empty] | SOR号码/名称： |  |  | 控制计划号码：CP(M)-SHT0015485
零件号： | SHT0015485 | 零件名称： | 铝合金框架装配总成 |  | 车型：H6卧铺 |  | 供应商名称：廊坊东尚 |  | 编制人：林涛 |  |  | 联系电话：15003321624
核心小组：李宁、吕喜、冯敬乾 |  |  |  |  | 供应商批准/日期： | 苏东 | 顾客批准/日期： |  | 编制日期：2023.11.23 |  |  | 最新修改日期：
过程 编号 | 过程名称/ 操作描述 | 机器、设备、工装、夹具 | 特性 |  |  |  | 方法
|  |  | 编号 | 产品 | 过程 | 特殊特性分类 | 产品/过程 标准/公差 | 评估/ 测量方法 | 样本容量 | 样本 频率 | 负责人 | 控制方法 | 操作规范/记录表单编号 | 反应计划
件名/件号 | 铝合金框架装配总成（SHT0015485）
30 | 铝合金框架装配总成 检验 |  | 1 | 外观 |  |  | 1.零件表面不允许有裂纹、超皱等缺陷；去除尖角、毛刺、油污 2.不允许有影响装配安全性、外观或功能的毛口和飞边 | 目视 | 按照GB2828-2012抽样表一般检验水平I执行,详见附表 | 每批 | 检验员 | 检验报告 | IQC来料检验报告No.GR-71-01-04 | 通知质量工程师+按照不合格品控制程序
|  |  | 2 | 长度1 |  |  | 2171±1.5mm | 盒尺/1mm | 按照GB2828-2012抽样表一般检验水平I执行,详见附表 | 每批 | 检验员 | 检验报告 | IQC来料检验报告No.GR-71-01-04
|  |  | 3 | 长度2 |  |  | 2213±1.5 | 盒尺/1mm |  | 每批 | 检验员 | 检验报告 | IQC来料检验报告No.GR-71-01-04
|  |  | 4 | 宽度 |  |  | 704±1.5 | 盒尺/1mm |  | 每批 | 检验员 | 检验报告 | IQC来料检验报告No.GR-71-01-04
|  |  | 1 | 有毒有害物质 |  | ［1］ | 应满足GB/T 30512-2014《汽车禁用物质要求》中的规定 | 实验报告 | 1次 | 每年 | 检验员 | 实验报告 | 实验报告
说明： 1.安全法规特殊特性:[1] 主机厂特性标识： [A] ； 关键特殊特性（SPC控制）:[2] 主机厂特性标识： 无 ；
变更记录
编号 | 变更前描述 |  |  |  | 变更后描述 |  |  | 版本号 |  |  |  | 变更时间
1 | 无 |  |  |  | 新编 |  |  | A0
工装样件生产
试生产
生产

## SHT0015475
控制计划 Control Plan | [8 empty] | SOR号码/名称： |  |  | 控制计划号码：CP(M)-SHT0015475
零件号： | SHT0015475 | 零件名称： | 翻折铝型材(侧边) |  | 车型：H6卧铺 |  | 供应商名称：廊坊东尚 |  | 编制人：林涛 |  |  | 联系电话：15003321624
核心小组：李宁、吕喜、冯敬乾 |  |  |  |  | 供应商批准/日期： | 苏东 | 顾客批准/日期： |  | 编制日期：2023.11.23 |  |  | 最新修改日期：
过程 编号 | 过程名称/ 操作描述 | 机器、设备、工装、夹具 | 特性 |  |  |  | 方法
|  |  | 编号 | 产品 | 过程 | 特殊特性分类 | 产品/过程 标准/公差 | 评估/ 测量方法 | 样本容量 | 样本 频率 | 负责人 | 控制方法 | 操作规范/记录表单编号 | 反应计划
件名/件号 | 翻折铝型材(侧边)（SHT0015475）
30 | 翻折铝型材(侧边) 检验 |  | 1 | 外观 |  |  | 1.零件表面不允许有裂纹、起皱等缺陷；去除尖角、毛刺、油污； 2.不允许有影响装配安全性、外观或功能的毛口和飞边 3.表面本色氧化。 | 目视 | 按照GB2828-2012抽样表一般检验水平I执行,详见附表 | 每批 | 检验员 | 检验报告 | IQC来料检验报告No.GR-71-01-04 | 通知质量工程师+按照不合格品控制程序
|  |  | 2 | 长度 |  |  | 554±0.5mm | 盒尺/1mm | 按照GB2828-2012抽样表一般检验水平I执行,详见附表 | 每批 | 检验员 | 检验报告 | IQC来料检验报告No.GR-71-01-04
|  |  | 3 | 宽度 |  |  | 20+0.30mm | 卡尺/0.01mm |  | 每批 | 检验员 | 检验报告 | IQC来料检验报告No.GR-71-01-04
|  |  | 4 | 高度 |  |  | 25+0.30mm | 卡尺/0.01mm |  | 每批 | 检验员 | 检验报告 | IQC来料检验报告No.GR-71-01-04
|  |  | 5 | 孔径 |  |  | 4*φ6+0.20mm | 卡尺/0.01mm |  | 每批 | 检验员 | 检验报告 | IQC来料检验报告No.GR-71-01-04
|  |  | 6 | 孔间距 |  |  | 2*18±0.1mm | 卡尺/0.01mm |  | 每批 | 检验员 | 检验报告 | IQC来料检验报告No.GR-71-01-04
|  |  | 7 | 垂直度 |  |  |  | 倾角仪 |  | 每批 | 检验员 | 检验报告 | IQC来料检验报告No.GR-71-01-04
|  |  | 8 | 平行度 |  |  |  | 平台、塞尺 |  | 每批 | 检验员 | 检验报告 | IQC来料检验报告No.GR-71-01-04
|  |  | 9 | 平面度 |  |  |  | 平台、塞尺 |  | 每批 | 检验员 | 检验报告 | IQC来料检验报告No.GR-71-01-04
|  |  | 1 | 铝型材 |  |  | 应满足GB/T 5237.1-2017标准要求 | 实验报告 | 1次 | 每年 | 检验员 | 实验报告 | 实验报告
|  |  | 2 | 有毒有害物质 |  | ［1］ | 应满足DBL64717和DBL 8585中的规定 | 实验报告 | 1次 | 每年 | 检验员 | 实验报告 | 实验报告
|  |  | 3 | 零件表面雾化处理 |  |  | 应满足DIN75201标准 | 实验报告 | 1次 | 每年 | 检验员 | 实验报告 | 实验报告
|  |  | 4 | 零件耐老化要求 |  |  | 应满足DBL 5471标准要求 | 实验报告 | 1次 | 每年 | 检验员 | 实验报告 | 实验报告
|  |  | 5 | 表面本色氧化要求 |  |  | 要求满足国家标准 | 实验报告 | 1次 | 每年 | 检验员 | 实验报告 | 实验报告
|  |  | 6 | 化学成份与机械性能 |  |  | 铝6063-T5 化学成份：Si：0.2~0.6； Fe：≤0.35；Cu：≤0.1；Mn：≤0.1；Mg：1.45-0.9；Cr：≤0.1；Zn：≤0.1；Ti：≤0.1 机械性能：屈服：≥170、抗拉：≥205、延伸率：≥9%，维氏硬度：≥95HB | 实验报告 | 1次 | 每年 | 检验员 | 实验报告 | 实验报告
说明： 1.安全法规特殊特性:[1] 主机厂特性标识： [A] ； 关键特殊特性（SPC控制）:[2] 主机厂特性标识： 无 ；
变更记录
编号 | 变更前描述 |  |  |  | 变更后描述 |  |  | 版本号 |  |  |  | 变更时间
1 | 无 |  |  |  | 新编 |  |  | A0
工装样件生产
试生产
生产

## SHT0015474
控制计划 Control Plan | [8 empty] | SOR号码/名称： |  |  | 控制计划号码：CP(M)-SHT0015474
零件号： | SHT0015474 | 零件名称： | 翻折铝型材(前后) |  | 车型：H6卧铺 |  | 供应商名称：廊坊东尚 |  | 编制人：林涛 |  |  | 联系电话：15003321624
核心小组：李宁、吕喜、冯敬乾 |  |  |  |  | 供应商批准/日期： | 苏东 | 顾客批准/日期： |  | 编制日期：2023.11.23 |  |  | 最新修改日期：
过程 编号 | 过程名称/ 操作描述 | 机器、设备、工装、夹具 | 特性 |  |  |  | 方法
|  |  | 编号 | 产品 | 过程 | 特殊特性分类 | 产品/过程 标准/公差 | 评估/ 测量方法 | 样本容量 | 样本 频率 | 负责人 | 控制方法 | 操作规范/记录表单编号 | 反应计划
件名/件号 | 翻折铝型材(前后)（SHT0015474）
30 | 翻折铝型材(前后) 检验 |  | 1 | 外观 |  |  | 1.零件表面不允许有裂纹、起皱等缺陷；去除尖角、毛刺、油污； 2.不允许有影响装配安全性、外观或功能的毛口和飞边 3.表面本色氧化。 | 目视 | 按照GB2828-2012抽样表一般检验水平I执行,详见附表 | 每批 | 检验员 | 检验报告 | IQC来料检验报告No.GR-71-01-04 | 通知质量工程师+按照不合格品控制程序
|  |  | 2 | 长度 |  |  | 2022±1mm | 盒尺/1mm | 按照GB2828-2012抽样表一般检验水平I执行,详见附表 | 每批 | 检验员 | 检验报告 | IQC来料检验报告No.GR-71-01-04
|  |  | 3 | 宽度 |  |  | 20+0.30mm | 卡尺/0.01mm |  | 每批 | 检验员 | 检验报告 | IQC来料检验报告No.GR-71-01-04
|  |  | 4 | 高度 |  |  | 25+0.30mm | 卡尺/0.01mm |  | 每批 | 检验员 | 检验报告 | IQC来料检验报告No.GR-71-01-04
|  |  | 5 | 孔径 |  |  | 26*φ7±0.2mm | 卡尺/0.01mm |  | 每批 | 检验员 | 检验报告 | IQC来料检验报告No.GR-71-01-04
|  |  | 6 | 孔间距 |  |  | 13*36±0.1mm | 卡尺/0.01mm |  | 每批 | 检验员 | 检验报告 | IQC来料检验报告No.GR-71-01-04
|  |  | 7 | 垂直度 |  |  |  | 倾角仪 |  | 每批 | 检验员 | 检验报告 | IQC来料检验报告No.GR-71-01-04
|  |  | 8 | 平行度 |  |  |  | 平台、塞尺 |  | 每批 | 检验员 | 检验报告 | IQC来料检验报告No.GR-71-01-04
|  |  | 9 | 平面度 |  |  |  | 平台、塞尺 |  | 每批 | 检验员 | 检验报告 | IQC来料检验报告No.GR-71-01-04
|  |  | 1 | 铝型材 |  |  | 应满足GB/T 5237.1-2017标准要求 | 实验报告 | 1次 | 每年 | 检验员 | 实验报告 | 实验报告
|  |  | 2 | 有毒有害物质 |  | ［1］ | 应满足DBL64717和DBL 8585中的规定 | 实验报告 | 1次 | 每年 | 检验员 | 实验报告 | 实验报告
|  |  | 3 | 零件表面雾化处理 |  |  | 应满足DIN75201标准 | 实验报告 | 1次 | 每年 | 检验员 | 实验报告 | 实验报告
|  |  | 4 | 零件耐老化要求 |  |  | 应满足DBL 5471标准要求 | 实验报告 | 1次 | 每年 | 检验员 | 实验报告 | 实验报告
|  |  | 5 | 表面本色氧化要求 |  |  | 要求满足国家标准 | 实验报告 | 1次 | 每年 | 检验员 | 实验报告 | 实验报告
|  |  | 6 | 化学成份与机械性能 |  |  | 铝6063-T5 化学成份：Si：0.2~0.6； Fe：≤0.35；Cu：≤0.1；Mn：≤0.1；Mg：1.45-0.9；Cr：≤0.1；Zn：≤0.1；Ti：≤0.1 机械性能：屈服：≥170、抗拉：≥205、延伸率：≥9%，维氏硬度：≥95HB | 实验报告 | 1次 | 每年 | 检验员 | 实验报告 | 实验报告
说明： 1.安全法规特殊特性:[1] 主机厂特性标识： [A] ； 关键特殊特性（SPC控制）:[2] 主机厂特性标识： 无 ；
变更记录
编号 | 变更前描述 |  |  |  | 变更后描述 |  |  | 版本号 |  |  |  | 变更时间
1 | 无 |  |  |  | 新编 |  |  | A0
工装样件生产
试生产
生产

## SHT0015471
控制计划 Control Plan | [8 empty] | SOR号码/名称： |  |  | 控制计划号码：CP(M)- SHT0015471
零件号： | SHT0015471 | 零件名称： | 内框翻转框架组装总成 |  | 车型：H6卧铺 |  | 供应商名称：河北光华荣昌 |  | 编制人：林涛 |  |  | 联系电话：15003321624
核心小组：李宁、吕喜、冯敬乾 |  |  |  |  | 供应商批准/日期： | 苏东 | 顾客批准/日期： |  | 编制日期：2023.11.23 |  |  | 最新修改日期：
过程 编号 | 过程名称/ 操作描述 | 机器、设备、工装、夹具 | 特性 |  |  |  | 方法
|  |  | 编号 | 产品 | 过程 | 特殊特性分类 | 产品/过程 标准/公差 | 评估/ 测量方法 | 样本容量 | 样本 频率 | 负责人 | 控制方法 | 操作规范/记录表单编号 | 反应计划
件名/件号 | 内框翻转框架组装总成（SHT0015471）
30 | 内框翻转框架组装总成 检验 |  | 1 | 外观 |  |  | 1.组装外观平整、光滑 2.所有匹配部件应避免变形 | 目视 | 按照GB2828-2012抽样表一般检验水平I执行,详见附表 | 每批 | 检验员 | 检验报告 | IQC来料检验报告No.GR-71-01-04 | 通知质量工程师+按照不合格品控制程序
|  |  | 2 | 长度 |  |  | 2117.2±1.5mm | 盒尺/1mm | 按照GB2828-2012抽样表一般检验水平I执行,详见附表 | 每批 | 检验员 | 检验报告 | IQC来料检验报告No.GR-71-01-04
|  |  | 3 | 宽度 |  |  | 649±1.5mm | 盒尺/1mm |  | 每批 | 检验员 | 检验报告 | IQC来料检验报告No.GR-71-01-04
|  |  | 4 | 高度 |  |  | 20±1.5mm | 盒尺/1mm |  | 每批 | 检验员 | 检验报告 | IQC来料检验报告No.GR-71-01-04
|  |  | 1 | 有毒有害物质 |  | [1] | 满足GB/T 30512-2014《汽车禁用物质要求》中的规定 | 实验报告 | 1次 | 每年 | 检验员 | 实验报告 | 实验报告
说明： 1.安全法规特殊特性:[1] 主机厂特性标识： [A] ； 关键特殊特性（SPC控制）:[2] 主机厂特性标识： 无 ；
变更记录
编号 | 变更前描述 |  |  |  | 变更后描述 |  |  | 版本号 |  |  |  | 变更时间
1 | 无 |  |  |  | 新编 |  |  | A0
工装样件生产
试生产
生产

## SHT0015470
控制计划 Control Plan | [8 empty] | SOR号码/名称： |  |  | 控制计划号码：CP(M)-SHT0015470
零件号： | SHT0015470 | 零件名称： | 塑料挂钩 |  | 车型：H6卧铺 |  | 供应商名称：河北光华荣昌 |  | 编制人：林涛 |  |  | 联系电话：15003321624
核心小组：李宁、吕喜、冯敬乾 |  |  |  |  | 供应商批准/日期： | 苏东 | 顾客批准/日期： |  | 编制日期：2023.11.23 |  |  | 最新修改日期：
过程 编号 | 过程名称/ 操作描述 | 机器、设备、工装、夹具 | 特性 |  |  |  | 方法
|  |  | 编号 | 产品 | 过程 | 特殊特性分类 | 产品/过程 标准/公差 | 评估/ 测量方法 | 样本容量 | 样本 频率 | 负责人 | 控制方法 | 操作规范/记录表单编号 | 反应计划
件名/件号 | 塑料挂钩（SHT0015470）
30 | 塑料挂钩 检验 |  | 1 | 外观 |  |  | 1.零件表面应平整，不允许有影响强度、使用性能及外观的波纹、凹陷、开裂、气泡、缩痕、划痕等缺陷，分模线外无飞边 2.不应有影响装配安全性、外观或功能的毛刺、飞边和尖角 | 目视 | 按照GB2828-2012抽样表一般检验水平I执行,详见附表 | 每批 | 检验员 | 检验报告 | IQC来料检验报告No.GR-71-01-04 | 通知质量工程师+按照不合格品控制程序
|  |  | 2 | 标识 |  |  | 标识应包含生产日期、材料标识、零部件标识、商标标识等内容，内容如图所示： | 目视 |  | 每批 | 检验员 | 检验报告 | IQC来料检验报告No.GR-71-01-04
|  |  | 3 | 色差 |  |  | 塑料件与标准板之间的色差：△E＜0.8 | 色差仪 |  | 每批 | 检验员 | 检验报告 | IQC来料检验报告No.GR-71-01-04
|  |  | 1 | 燃烧性能 |  | ［1］ | 满足GB 8410-2006 《汽车内饰材料的燃烧特性》，燃烧速度≤100mm/min | 实验报告 | 1次 | 每年 | 检验员 | 实验报告 | 实验报告
|  |  | 2 | 有毒有害物质 |  | ［1］ | 应满足GB/T30512-2014《汽车禁用物质要求》中的规定 | 实验报告 | 1次 | 每年 | 检验员 | 实验报告 | 实验报告
|  |  | 3 | 耐光色牢度要求 |  |  | 250小时试验后的样件外观（目视观察）无粉化、起泡、开裂等现象；灰度等级≥4级 | 实验报告 | 1次 | 每年 | 检验员 | 实验报告 | 实验报告
|  |  | 4 | 耐温变性能要求 |  |  | 在试验高温：（100±3）℃、低温-40℃/（22±2）h及高低温湿热交变下，试样不得出现开裂、变形、发粘、功能失效等异常现象 | 实验报告 | 1次 | 每年 | 检验员 | 实验报告 | 实验报告
|  |  | 5 | 标识类 |  |  | 应满足SQ10055-2011 | 实验报告 | 1次 | 每年 | 检验员 | 实验报告 | 实验报告
说明： 1.安全法规特殊特性:[1] 主机厂特性标识： [A] ； 关键特殊特性（SPC控制）:[2] 主机厂特性标识： 无 ；
变更记录
编号 | 变更前描述 |  |  |  | 变更后描述 |  |  | 版本号 |  |  |  | 变更时间
1 | 无 |  |  |  | 新编 |  |  | A0
工装样件生产
试生产
生产

## SHT0015467
控制计划 Control Plan | [8 empty] | SOR号码/名称： |  |  | 控制计划号码：CP(M)-SHT0015467
零件号： | SHT0015467 | 零件名称： | 卧铺坐垫泡沫 |  | 车型：H6卧铺 |  | 供应商名称：廊坊静江 |  | 编制人：林涛 |  |  | 联系电话：15003321624
核心小组：李宁、吕喜、冯敬乾 |  |  |  |  | 供应商批准/日期： | 苏东 | 顾客批准/日期： |  | 编制日期：2023.11.23 |  |  | 最新修改日期：
过程 编号 | 过程名称/ 操作描述 | 机器、设备、工装、夹具 | 特性 |  |  |  | 方法
|  |  | 编号 | 产品 | 过程 | 特殊特性分类 | 产品/过程 标准/公差 | 评估/ 测量方法 | 样本容量 | 样本 频率 | 负责人 | 控制方法 | 操作规范/记录表单编号 | 反应计划
件名/件号 | 卧铺坐垫泡沫 （SHT0015467）
30 | 卧铺坐垫泡沫 检验 |  | 1 | 外观 |  |  | 在自然条件下目视观察，产品不得出现可视的，明显的外观损坏，如褶皱、变形及缺料现象，色泽庆基本均匀一致，不允许有斑点、大面积色块，明显杂质； | 目视 | 按照GB2828-2012抽样表一般检验水平I执行,详见附表 | 每批 | 检验员 | 检验报告 | IQC来料检验报告No.GR-71-01-04 | 通知质量工程师+按照不合格品控制程序
|  |  | 2 | 尺寸1 |  |  | 2082±3 | 盒尺/1mm |  | 每批 | 检验员 | 检验报告 | IQC来料检验报告No.GR-71-01-04
|  |  | 3 | 尺寸2 |  |  | 2177.5±3 | 盒尺/1mm |  | 每批 | 检验员 | 检验报告 | IQC来料检验报告No.GR-71-01-04
|  |  | 4 | 尺寸3 |  |  | 659±3 | 盒尺/1mm |  | 每批 | 检验员 | 检验报告 | IQC来料检验报告No.GR-71-01-04
|  |  | 5 | 尺寸4 |  |  | 699±3 |  |  | 每批 | 检验员 | 检验报告 | IQC来料检验报告No.GR-71-01-04
|  |  | 6 | 尺寸5 |  |  | 76±3 | 盒尺/1mm |  | 每批 | 检验员 | 检验报告 | IQC来料检验报告No.GR-71-01-04
|  |  | 1 | 零件的物理性能 |  |  | 表观芯密度：50±5kg/m3 GB/T 6343-2009 拉伸强度 ：≥100kpa GB/T 6344-2008 断裂伸长率：≥80% GB/T 6344-2008 回弹率 ：≥55% GB/T 6670-2008方法A 撕裂强度 ：≥2N/cm GB/T 10808-2006 75%压缩永久变形：≤10%（干态） GB/T 6669-2008 泡沫压陷硬度：采用直径200的压盘压陷40%，要求达到220±20N | 实验报告 | 1次 | 每年 | 检验员 | 实验报告 | 实验报告
|  |  | 2 | 燃烧性能 |  | ［1］ | 满足GB 8410-2006 《汽车内饰材料的燃烧特性》，燃烧速度≤100mm/min | 实验报告 | 1次 | 每年 | 检验员 | 实验报告 | 实验报告
|  |  | 3 | 气味性 |  | ［2］ | 满足BAS-455 《汽车内饰件气味性试验方法》 | 实验报告 | 1次 | 每年 | 检验员 | 实验报告 | 实验报告
|  |  | 4 | 挥发性有机物 |  | ［2］ | 满足BAS-451 《汽车内饰件散发笥技术条件》的规定 | 实验报告 | 1次 | 每年 | 检验员 | 实验报告 | 实验报告
|  |  | 5 | 冷凝组份 |  |  | 满足BAS-452 《汽车内饰件冷凝组分试验方法》的规定 | 实验报告 | 1次 | 每年 | 检验员 | 实验报告 | 实验报告
|  |  | 6 | 有毒有害物质 |  | ［1］ | 应满足GB/T30512-2014《汽车禁用物质要求》中的规定 | 实验报告 | 1次 | 每年 | 检验员 | 实验报告 | 实验报告
说明： 1.安全法规特殊特性:[1] 主机厂特性标识： [A] ； 关键特殊特性（SPC控制）:[2] 主机厂特性标识： 无 ；
变更记录
编号 | 变更前描述 |  |  |  | 变更后描述 |  |  | 版本号 |  |  |  | 变更时间
1 | 无 |  |  |  | 新编 |  |  | A0
工装样件生产
试生产
生产

## SHT0015466
控制计划 Control Plan | [8 empty] | SOR号码/名称： |  |  | 控制计划号码：CP(M)-SHT0015466
零件号： | SHT0015466 | 零件名称： | 卧铺靠背泡沫 |  | 车型：H6卧铺 |  | 供应商名称：廊坊静江 |  | 编制人：林涛 |  |  | 联系电话：15003321624
核心小组：李宁、吕喜、冯敬乾 |  |  |  |  | 供应商批准/日期： | 苏东 | 顾客批准/日期： |  | 编制日期：2023.11.23 |  |  | 最新修改日期：
过程 编号 | 过程名称/ 操作描述 | 机器、设备、工装、夹具 | 特性 |  |  |  | 方法
|  |  | 编号 | 产品 | 过程 | 特殊特性分类 | 产品/过程 标准/公差 | 评估/ 测量方法 | 样本容量 | 样本 频率 | 负责人 | 控制方法 | 操作规范/记录表单编号 | 反应计划
件名/件号 | 卧铺靠背泡沫 （SHT0015466）
30 | 卧铺靠背泡沫 检验 |  | 1 | 外观 |  |  | 在自然条件下目视观察，产品不得出现可视的，明显的外观损坏，如褶皱、变形及缺料现象，色泽庆基本均匀一致，不允许有斑点、大面积色块，明显杂质； | 目视 | 按照GB2828-2012抽样表一般检验水平I执行,详见附表 | 每批 | 检验员 | 检验报告 | IQC来料检验报告No.GR-71-01-04 | 通知质量工程师+按照不合格品控制程序
|  |  | 2 | 尺寸1 |  |  | 2177±3mm | 盒尺/1mm | 按照GB2828-2012抽样表一般检验水平I执行,详见附表 | 每批 | 检验员 | 检验报告 | IQC来料检验报告No.GR-71-01-04
|  |  | 3 | 尺寸2 |  |  | 350±3mm | 盒尺/1mm |  | 每批 | 检验员 | 检验报告 | IQC来料检验报告No.GR-71-01-04
|  |  | 4 | 尺寸3 |  |  | 138±3mm | 盒尺/1mm |  | 每批 | 检验员 | 检验报告 | IQC来料检验报告No.GR-71-01-04
|  |  | 1 | 零件的物理性能 |  |  | 表观芯密度：50±5kg/m3 GB/T 6343-2009 拉伸强度 ：≥100kpa GB/T 6344-2008 断裂伸长率：≥80% GB/T 6344-2008 回弹率 ：≥55% GB/T 6670-2008方法A 撕裂强度 ：≥2N/cm GB/T 10808-2006 75%压缩永久变形：≤10%（干态） GB/T 6669-2008 泡沫压陷硬度：采用直径200的压盘压陷40%，要求达到260±20N | 实验报告 | 1次 | 每年 | 检验员 | 实验报告 | 实验报告
|  |  | 2 | 燃烧性能 |  | ［1］ | 满足GB 8410-2006 《汽车内饰材料的燃烧特性》，燃烧速度≤100mm/min | 实验报告 | 1次 | 每年 | 检验员 | 实验报告 | 实验报告
|  |  | 3 | 气味性 |  | ［2］ | 满足BAS-455 《汽车内饰件气味性试验方法》 | 实验报告 | 1次 | 每年 | 检验员 | 实验报告 | 实验报告
|  |  | 4 | 挥发性有机物 |  | ［2］ | 满足BAS-451 《汽车内饰件散发笥技术条件》的规定 | 实验报告 | 1次 | 每年 | 检验员 | 实验报告 | 实验报告
|  |  | 5 | 冷凝组份 |  |  | 满足BAS-452 《汽车内饰件冷凝组分试验方法》的规定 | 实验报告 | 1次 | 每年 | 检验员 | 实验报告 | 实验报告
|  |  | 6 | 有毒有害物质 |  | ［1］ | 应满足GB/T30512-2014《汽车禁用物质要求》中的规定 | 实验报告 | 1次 | 每年 | 检验员 | 实验报告 | 实验报告
说明： 1.安全法规特殊特性:[1] 主机厂特性标识： [A] ； 关键特殊特性（SPC控制）:[2] 主机厂特性标识： 无 ；
变更记录
编号 | 变更前描述 |  |  |  | 变更后描述 |  |  | 版本号 |  |  |  | 变更时间
1 | 无 |  |  |  | 新编 |  |  | A0
工装样件生产
试生产
生产

## SHT0015461
控制计划 Control Plan | [8 empty] | SOR号码/名称： |  |  | 控制计划号码：CP(M)-SHT0015461
零件号： | SHT0015461 | 零件名称： | 塑料支撑件 |  | 车型：H6卧铺 |  | 供应商名称：香河金柏 |  | 编制人：林涛 |  |  | 联系电话：15003321624
核心小组：李宁、吕喜、冯敬乾 |  |  |  |  | 供应商批准/日期： | 苏东 | 顾客批准/日期： |  | 编制日期：2023.11.23 |  |  | 最新修改日期：
过程 编号 | 过程名称/ 操作描述 | 机器、设备、工装、夹具 | 特性 |  |  |  | 方法
|  |  | 编号 | 产品 | 过程 | 特殊特性分类 | 产品/过程 标准/公差 | 评估/ 测量方法 | 样本容量 | 样本 频率 | 负责人 | 控制方法 | 操作规范/记录表单编号 | 反应计划
件名/件号 | 塑料支撑件 （SHT0015461）
30 | 塑料支撑件 检验 |  | 1 | 外观 |  |  | 在自然条件下目视观察，产品不得出现可视的，明显的外观损坏，如褶皱、变形及缺料现象，色泽庆基本均匀一致，不允许有斑点、大面积色块，明显杂质； | 目视 | 按照GB2828-2012抽样表一般检验水平I执行,详见附表 | 每批 | 检验员 | 检验报告 | IQC来料检验报告No.GR-71-01-04 | 通知质量工程师+按照不合格品控制程序
|  |  | 2 | 尺寸1 |  |  | 220±2mm | 卡尺/0.01mm | 按照GB2828-2012抽样表一般检验水平I执行,详见附表 | 每批 | 检验员 | 检验报告 | IQC来料检验报告No.GR-71-01-04
|  |  | 3 | 尺寸2 |  |  | 85±2mm | 卡尺/0.01mm |  | 每批 | 检验员 | 检验报告 | IQC来料检验报告No.GR-71-01-04
|  |  | 4 | 尺寸3 |  |  | 80±1mm | 卡尺/0.01mm |  | 每批 | 检验员 | 检验报告 | IQC来料检验报告No.GR-71-01-04
|  |  | 1 | 零件的物理性能 |  |  | 表观芯密度：≥60kg/m3 GB/T 6343-2009 拉伸强度 ：≥100kpa GB/T 6344-2008 断裂伸长率：≥80% GB/T 6344-2008 回弹率 ：≥55% GB/T 6670-2008方法A 撕裂强度 ：≥2N/cm GB/T 10808-2006 75%压缩永久变形：≤10%（干态） GB/T 6669-2008 | 实验报告 | 1次 | 每年 | 检验员 | 实验报告 | 实验报告
|  |  | 2 | 燃烧性能 |  | ［1］ | 满足GB 8410-2006 《汽车内饰材料的燃烧特性》，燃烧速度≤100mm/min | 实验报告 | 1次 | 每年 | 检验员 | 实验报告 | 实验报告
|  |  | 3 | 气味性 |  | ［2］ | 满足BAS-455 《汽车内饰件气味性试验方法》 | 实验报告 | 1次 | 每年 | 检验员 | 实验报告 | 实验报告
|  |  | 4 | 挥发性有机物 |  | ［2］ | 满足BAS-451 《汽车内饰件散发笥技术条件》的规定 | 实验报告 | 1次 | 每年 | 检验员 | 实验报告 | 实验报告
|  |  | 5 | 冷凝组份 |  |  | 满足BAS-452 《汽车内饰件冷凝组分试验方法》的规定 | 实验报告 | 1次 | 每年 | 检验员 | 实验报告 | 实验报告
|  |  | 6 | 有毒有害物质 |  | ［1］ | 应满足GB/T30512-2014《汽车禁用物质要求》中的规定 | 实验报告 | 1次 | 每年 | 检验员 | 实验报告 | 实验报告
说明： 1.安全法规特殊特性:[1] 主机厂特性标识： [A] ； 关键特殊特性（SPC控制）:[2] 主机厂特性标识： 无 ；
变更记录
编号 | 变更前描述 |  |  |  | 变更后描述 |  |  | 版本号 |  |  |  | 变更时间
1 | 无 |  |  |  | 新编 |  |  | A0
工装样件生产
试生产
生产

## SHT0015460
控制计划 Control Plan | [8 empty] | SOR号码/名称： |  |  | 控制计划号码：CP(M)-SHT0015460
零件号： | SHT0015460 | 零件名称： | 橡胶限位堵盖 |  | 车型：H6卧铺 |  | 供应商名称：日照浩利 |  | 编制人：林涛 |  |  | 联系电话：15003321624
核心小组：李宁、吕喜、冯敬乾 |  |  |  |  | 供应商批准/日期： | 苏东 | 顾客批准/日期： |  | 编制日期：2023.11.23 |  |  | 最新修改日期：
过程 编号 | 过程名称/ 操作描述 | 机器、设备、工装、夹具 | 特性 |  |  |  | 方法
|  |  | 编号 | 产品 | 过程 | 特殊特性分类 | 产品/过程 标准/公差 | 评估/ 测量方法 | 样本容量 | 样本 频率 | 负责人 | 控制方法 | 操作规范/记录表单编号 | 反应计划
件名/件号 | 橡胶限位堵盖 （SHT0015460）
30 | 橡胶限位堵盖 检验 |  | 1 | 外观 |  |  | 1.零件表面不允许有裂纹、起皱等缺陷；去除尖角、毛刺、油污 2.不允许有影响装配安全性、外观或功能的毛口和飞边 | 目视 | 按照GB2828-2012抽样表一般检验水平I执行,详见附表 | 每批 | 检验员 | 检验报告 | IQC来料检验报告No.GR-71-01-04 | 通知质量工程师+按照不合格品控制程序
|  |  | 2 | 尺寸1 |  |  | 30.6±0.3mm | 卡尺/0.01mm | 按照GB2828-2012抽样表一般检验水平I执行,详见附表 | 每批 | 检验员 | 检验报告 | IQC来料检验报告No.GR-71-01-04
|  |  | 3 | 尺寸2 |  |  | 23.50-0.3mm | 卡尺/0.01mm |  | 每批 | 检验员 | 检验报告 | IQC来料检验报告No.GR-71-01-04
|  |  | 4 | 尺寸3 |  |  | 28±0.3mm | 卡尺/0.01mm |  | 每批 | 检验员 | 检验报告 | IQC来料检验报告No.GR-71-01-04
|  |  | 5 | 尺寸4 |  |  | 15.1±0.2mm | 卡尺/0.01mm |  | 每批 | 检验员 | 检验报告 | IQC来料检验报告No.GR-71-01-04
|  |  | 6 | 尺寸5 |  |  | 35±0.3mm | 卡尺/0.01mm |  | 每批 | 检验员 | 检验报告 | IQC来料检验报告No.GR-71-01-04
|  |  | 7 | 尺寸6 |  |  | 15.8±0.2mm | 卡尺/0.01mm |  | 每批 | 检验员 | 检验报告 | IQC来料检验报告No.GR-71-01-04
|  |  | 8 | 尺寸7 |  |  | 21.2±0.3mm | 卡尺/0.01mm |  | 每批 | 检验员 | 检验报告 | IQC来料检验报告No.GR-71-01-04
|  |  | 9 | 尺寸8 |  |  | φ7±0.2mm | 卡尺/0.01mm |  | 每批 | 检验员 | 检验报告 | IQC来料检验报告No.GR-71-01-04
|  |  | 1 | 有毒有害物质 |  | ［1］ | 应满足GB/T30512-2014《汽车禁用物质要求》中的规定 | 实验报告 | 1次 | 每年 | 检验员 | 实验报告 | 实验报告
说明： 1.安全法规特殊特性:[1] 主机厂特性标识： [A] ； 关键特殊特性（SPC控制）:[2] 主机厂特性标识： 无 ；
变更记录
编号 | 变更前描述 |  |  |  | 变更后描述 |  |  | 版本号 |  |  |  | 变更时间
1 | 无 |  |  |  | 新编 |  |  | A0
工装样件生产
试生产
生产

## SHT0015521
控制计划 Control Plan | [8 empty] | SOR号码/名称： |  |  | 控制计划号码：CP(M)- SHT0015521
零件号： | SHT0015521 | 零件名称： | U型环 |  | 车型：H6卧铺 |  | 供应商名称：海兴中盛 |  | 编制人：林涛 |  |  | 联系电话：15003321624
核心小组：李宁、吕喜、冯敬乾 |  |  |  |  | 供应商批准/日期： | 苏东 | 顾客批准/日期： |  | 编制日期：2023.11.23 |  |  | 最新修改日期：
过程 编号 | 过程名称/ 操作描述 | 机器、设备、工装、夹具 | 特性 |  |  |  | 方法
|  |  | 编号 | 产品 | 过程 | 特殊特性分类 | 产品/过程 标准/公差 | 评估/ 测量方法 | 样本容量 | 样本 频率 | 负责人 | 控制方法 | 操作规范/记录表单编号 | 反应计划
件名/件号 | U型环（SHT0015521）
30 | U型环 检验 |  | 1 | 外观 |  |  | 1.零件不允许有裂纹等缺陷，去除尖角、毛刺、油污，端部毛头高度小于0.2mm | 目视 | 按照GB2828-2012抽样表一般检验水平I执行,详见附表 | 每批 | 检验员 | 检验报告 | IQC来料检验报告No.GR-71-01-04 | 通知质量工程师+按照不合格品控制程序
|  |  | 2 | 高度 |  |  | 48.5±0.3mm | 卡尺/0.01mm | 按照GB2828-2012抽样表一般检验水平I执行,详见附表 | 每批 | 检验员 | 检验报告 | IQC来料检验报告No.GR-71-01-04
|  |  | 3 | 宽度 |  |  | 45±0.3mm | 卡尺/0.01mm |  | 每批 | 检验员 | 检验报告 | IQC来料检验报告No.GR-71-01-04
|  |  | 4 | 环直径 |  |  | φ70-0.3mm | 卡尺/0.01mm |  | 每批 | 检验员 | 检验报告 | IQC来料检验报告No.GR-71-01-04
|  |  | 1 | 有毒有害物质 |  | [1] | 满足GB/T 30512-2014《汽车禁用物质要求》中的规定 | 实验报告 | 1次 | 每年 | 检验员 | 实验报告 | 实验报告
|  |  | 2 | 化学成份与机械性能 |  |  | Q355-GB/T700 φ2 ： 化学成分：C：0.12～0.21；Mn ：0.7～2.0；Si：0.7～2.0；P≤0.034，S≤0.036%；Cu：0.10～0.40 机械性能满足：抗拉强度：450—630 屈服强度：≥345MPa 伸长率：≥21 % | 实验报告 | 1次 | 每年 | 检验员 | 实验报告 | 实验报告
说明： 1.安全法规特殊特性:[1] 主机厂特性标识： [A] ； 关键特殊特性（SPC控制）:[2] 主机厂特性标识： 无 ；
变更记录
编号 | 变更前描述 |  |  |  | 变更后描述 |  |  | 版本号 |  |  |  | 变更时间
1 | 无 |  |  |  | 新编 |  |  | A0
工装样件生产
试生产
生产

## SHT0015912
控制计划 Control Plan | [8 empty] | SOR号码/名称： |  |  | 控制计划号码：CP(M)- SHT0015912
零件号： | SHT0015912 | 零件名称： | 垫片1 |  | 车型：H6卧铺 |  | 供应商名称：河北光华荣昌 |  | 编制人：林涛 |  |  | 联系电话：15003321624
核心小组：李宁、吕喜、冯敬乾 |  |  |  |  | 供应商批准/日期： | 苏东 | 顾客批准/日期： |  | 编制日期：2024.5.15 |  |  | 最新修改日期：
过程 编号 | 过程名称/ 操作描述 | 机器、设备、工装、夹具 | 特性 |  |  |  | 方法
|  |  | 编号 | 产品 | 过程 | 特殊特性分类 | 产品/过程 标准/公差 | 评估/ 测量方法 | 样本容量 | 样本 频率 | 负责人 | 控制方法 | 操作规范/记录表单编号 | 反应计划
件名/件号 | 垫片1（SHT0015912）
30 | 垫片1 检验 |  | 1 | 外观 |  |  | 1.零件表面不允许有裂纹、起皱、掉色等缺陷；去除尖角、毛刺、油污 2.不允许有影响装配安全性、外观或功能的毛口和飞边 | 目视 | 按照GB2828-2012抽样表一般检验水平I执行,详见附表 | 每批 | 检验员 | 检验报告 | IQC来料检验报告No.GR-71-01-04 | 通知质量工程师+按照不合格品控制程序
|  |  | 2 | 长度 |  |  | 45±0.1mm | 卡尺/0.01mm | 按照GB2828-2012抽样表一般检验水平I执行,详见附表 | 每批 | 检验员 | 检验报告 | IQC来料检验报告No.GR-71-01-04
|  |  | 3 | 宽度 |  |  | 12±0.1mm | 卡尺/0.01mm |  | 每批 | 检验员 | 检验报告 | IQC来料检验报告No.GR-71-01-04
|  |  | 4 | 花键直径 |  |  | 2*φ6.5±0.2mm | 卡尺/0.01mm |  | 每批 | 检验员 | 检验报告 | IQC来料检验报告No.GR-71-01-04
|  |  | 5 | 花键间距 |  |  | 33±0.1mm | 卡尺/0.01mm |  | 每批 | 检验员 | 检验报告 | IQC来料检验报告No.GR-71-01-04
|  |  | 6 | 花键宽度 |  |  | 2*2-0.1-0.3mm | 卡尺/0.01mm |  | 每批 | 检验员 | 检验报告 | IQC来料检验报告No.GR-71-01-04
|  |  | 1 | 有毒有害物质 |  | [1] | 满足DBL64717和DBL8585中的规定 | 实验报告 | 1次 | 每年 | 检验员 | 实验报告 | 实验报告
|  |  | 2 | 分学成份与机械性能 |  |  | Q235-GB/T 700 化学成分C≤0.17%，Si≤0.35%，Mn≤1.4%，P≤0.04%，S≤0.04% 机械性能满足：上屈服强度≥235Mpa，抗拉强度:370-500Mpa，断后伸长率≥26% | 实验报告 | 1次 | 每年 | 检验员 | 实验报告 | 实验报告
说明： 1.安全法规特殊特性:[1] 主机厂特性标识： [A] ； 关键特殊特性（SPC控制）:[2] 主机厂特性标识： 无 ；
变更记录
编号 | 变更前描述 |  |  |  | 变更后描述 |  |  | 版本号 |  |  |  | 变更时间
1 | 无 |  |  |  | 新编 |  |  | A0
工装样件生产
试生产
生产

## SHT0015510-SHT0015508
控制计划 Control Plan | [8 empty] | SOR号码/名称： |  |  | 控制计划号码：CP(M)- SHT0015510 SHT0015508
零件号： | SHT0015510 SHT0015508 | 零件名称： | 锁钩固定板右 锁钩固定板左 |  | 车型：H6卧铺 |  | 供应商名称：河北光华荣昌 |  | 编制人：林涛 |  |  | 联系电话：15003321624
核心小组：李宁、吕喜、冯敬乾 |  |  |  |  | 供应商批准/日期： | 苏东 | 顾客批准/日期： |  | 编制日期：2024.5.15 |  |  | 最新修改日期：
过程 编号 | 过程名称/ 操作描述 | 机器、设备、工装、夹具 | 特性 |  |  |  | 方法
|  |  | 编号 | 产品 | 过程 | 特殊特性分类 | 产品/过程 标准/公差 | 评估/ 测量方法 | 样本容量 | 样本 频率 | 负责人 | 控制方法 | 操作规范/记录表单编号 | 反应计划
件名/件号 | 锁钩固定板右（SHT0015510）锁钩固定板左（SHT0015508）
30 | 锁钩固定板右 锁钩固定板左 检验 |  | 1 | 外观 |  |  | 1.零件不允许有裂纹等缺陷，去除尖角、毛刺、油污， 2.不允许有影响装配安全性、外观或功能的毛口和飞边 | 目视 | 按照GB2828-2012抽样表一般检验水平I执行,详见附表 | 每批 | 检验员 | 检验报告 | IQC来料检验报告No.GR-71-01-04 | 通知质量工程师+按照不合格品控制程序
|  |  | 2 | B基准孔直径 |  |  | φ70-0.3mm | 卡尺/0.01mm | 按照GB2828-2012抽样表一般检验水平I执行,详见附表 | 每批 | 检验员 | 检验报告 | IQC来料检验报告No.GR-71-01-04
|  |  | 3 | C基准孔直径 |  |  | φ70-0.3mm | 卡尺/0.01mm |  | 每批 | 检验员 | 检验报告 | IQC来料检验报告No.GR-71-01-04
|  |  | 4 | 孔间距1 |  |  | 38±0.2mm | 卡尺/0.01mm |  | 每批 | 检验员 | 检验报告 | IQC来料检验报告No.GR-71-01-04
|  |  | 5 | 孔间距2 |  |  | 31.7±0.2mm | 卡尺/0.01mm |  | 每批 | 检验员 | 检验报告 | IQC来料检验报告No.GR-71-01-04
|  |  | 6 | 孔间距3 |  |  | 30±0.2mm | 卡尺/0.01mm |  | 每批 | 检验员 | 检验报告 | IQC来料检验报告No.GR-71-01-04
|  |  | 7 | 厚度 |  |  | 3±0.2mm | 卡尺/0.01mm |  | 每批 | 检验员 | 检验报告 | IQC来料检验报告No.GR-71-01-04
|  |  | 1 | 钣金拉伸料厚最大减薄量 |  |  | ≤材料厚度的20% | 实验报告 | 1次 | 每年 | 检验员 | 实验报告 | 实验报告
|  |  | 2 | 有毒有害物质 |  | [1] | 满足GB/T 30512-2014《汽车禁用物质要求》中的规定 | 实验报告 | 1次 | 每年 | 检验员 | 实验报告 | 实验报告
|  |  | 3 | 化学成份与机械性能 |  |  | SAPH440-Q/BQB440 T3 ： 化学成分C≤0.21%，Si≤0.3%，Mn≤1.5%，P≤0.03%，S≤0.025%，Alt≥0.01% 机械性能满足：上屈服强度≥305Mpa，抗拉强度≥440Mpa，断后伸长率≥30% | 实验报告 | 1次 | 每年 | 检验员 | 实验报告 | 实验报告
说明： 1.安全法规特殊特性:[1] 主机厂特性标识： [A] ； 关键特殊特性（SPC控制）:[2] 主机厂特性标识： 无 ；
变更记录
编号 | 变更前描述 |  |  |  | 变更后描述 |  |  | 版本号 |  |  |  | 变更时间
1 | 无 |  |  |  | 新编 |  |  | A0
工装样件生产
试生产
生产

## 零件清单
H6卧铺项目零件清单
序号 | 项目 | 零件名称 | 零件件号 | 零件描述 | 来源 | 备注
1 | H6卧铺 | 卧铺总成 | SHT0015456 （A9619709549） | 装配总成件
2 | H6卧铺 | 铝合金框架装配总成 | SHT0015484 | 装配分总成
3 | H6卧铺 | 框架装配总成 | SHT0015485 | 装配分总成
4 | H6卧铺 | 轴承组装总成 | SHT0016418 | 装配分总成
5 | H6卧铺 | 偏心轴 | SHT0015911 | 支撑轴套
6 | H6卧铺 | 滚动轴承 | SHT0015486 | 装配分总成
7 | H6卧铺 | 垫片1 | SHT0015912 | 固定轴套
8 | H6卧铺 | 前侧边框 | SHT0015490 | 铝材
9 | H6卧铺 | 后侧边框 | SHT0016055 | 铝材
10 | H6卧铺 | 左侧边框 | SHT0016100 | 铝材
11 | H6卧铺 | 右侧边框 | SHT0015487 | 铝材
12 | H6卧铺 | 加强梁 | SHT0015492 | 铝材
13 | H6卧铺 | 角连接件1 | SHT0015488 | 铝材
14 | H6卧铺 | 地板锁固定支架1 | SHT0015980 | 钣金件
15 | H6卧铺 | 地板锁固定支架2 | SHT0015476 | 钣金件
16 | H6卧铺 | 前地板锁固定支架1 | SHT0015497 | 钣金件
17 | H6卧铺 | 前地板锁固定支架2 | SHT0015481 | 钣金件
18 | H6卧铺 | 十字半圆头螺栓 | BFA0010119 | 固定锁上支架
19 | H6卧铺 | 十字半圆头螺栓 | BFA0010120 | 固定锁下支架
20 | H6卧铺 | M6自锁螺母 | BFA0010122 | 标准件
21 | H6卧铺 | 拉带固定片 | SHT0015515 | 固定拉带
22 | H6卧铺 | 拉带总成1 | SHT0015615 | 分总成
23 | H6卧铺 | 拉带1 | SHT0015811 | 外框织带
24 | H6卧铺 | 锁钩 | SHT0015812 | 外框金属件
25 | H6卧铺 | 后侧地板锁总成左 | SHT0015722 | 装配分总成
26 | H6卧铺 | 地板锁左1 | SHT0015511 | 装配分总成
27 | H6卧铺 | 拉线总成1 | SHT0015981 | 拉线
28 | H6卧铺 | 后侧地板锁总成右 | SHT0015724 | 装配分总成
29 | H6卧铺 | 地板锁右1 | SHT0015514 | 装配分总成
30 | H6卧铺 | 拉线总成2 | SHT0015520 | 拉线
31 | H6卧铺 | 前侧地板锁总成左 | SHT0015914 | 装配分总成
32 | H6卧铺 | 地板锁左2 | SHT0016169 | 装配分总成
33 | H6卧铺 | 拉线总成3 | SHT0016079 | 拉线
34 | H6卧铺 | 前侧地板锁总成右 | SHT0015926 | 装配分总成
35 | H6卧铺 | 地板锁右2 | SHT0016170 | 装配分总成
36 | H6卧铺 | 拉线总成4 | SHT0016080 | 拉线
37 | H6卧铺 | 防护网总成 | SHT0015491 | 装配分总成
38 | H6卧铺 | 十字半圆头螺栓1 | BFA0010126 | 固定角连接件
39 | H6卧铺 | 十字半圆头螺栓2 | BFA0010127 | 固定角连接件
40 | H6卧铺 | 内衬铝块1 | SHT0015807 | 衬块
41 | H6卧铺 | 内衬铝块2 | SHT0015808 | 衬块
42 | H6卧铺 | 内衬铝块3 | SHT0015809 | 衬块
43 | H6卧铺 | 支撑塑料件 | SHT0015840 | 底部支撑
44 | H6卧铺 | 固定护网胶墩 | SHT0016233 | 橡胶件
45 | H6卧铺 | 靠背支撑总成 | SHT0015462 | 泡沫分总成
46 | H6卧铺 | 靠背支撑泡沫 | SHT0015463 | 泡沫
47 | H6卧铺 | 泡沫支撑件 | SHT0015461 | 泡沫件
48 | H6卧铺 | 靠背支撑面套 | SHT0015464 | 缝纫件
49 | H6卧铺 | 加长座垫总成 | SHT0015465 | 装配分总成
50 | H6卧铺 | 卧铺靠背泡沫 | SHT0015466 | 聚氨酯泡沫
51 | H6卧铺 | 预埋刺毛条 | SHT0015723 | 预埋靠背泡沫里
52 | H6卧铺 | 卧铺坐垫泡沫 | SHT0015467 | 聚氨酯泡沫
53 | H6卧铺 | 卧铺面套总成 | SHT0015468 | 缝纫件
54 | H6卧铺 | 卧铺面套本体 | SHT0015919 | 缝纫件
55 | H6卧铺 | 织带 | SHT0015469 | 分总成
56 | H6卧铺 | 塑料挂钩 | SHT0015470 | 塑料件
57 | H6卧铺 | 内框翻转框架 | SHT0015471 | 装配总成件
58 | H6卧铺 | 翻折铝型材（前后） | SHT0015474 | 铝型材
59 | H6卧铺 | 翻折铝型材（侧边） | SHT0015475 | 铝型材
60 | H6卧铺 | 角连接件2 | SHT0015820 | 铸铝
61 | H6卧铺 | 拱形木板条 | SHT0015472 | 木材
62 | H6卧铺 | 翻转拉带 | SHT0015482 | 装配分总成
63 | H6卧铺 | 翻转拉带长 | SHT0015483 | 织带
64 | H6卧铺 | 塑料挂钩 | SHT0015470 | 塑料件
65 | H6卧铺 | 拉带固定片 | SHT0015515 | 钣金件
66 | H6卧铺 | 拉带1 | SHT0015813 | 分总成
67 | H6卧铺 | 滑轨总成 | SHT0015459 | 装配分总成
68 | H6卧铺 | 左侧滑轨总成 | SHT0015457 | 装配分总成
69 | H6卧铺 | 左侧滑轨总成（电泳） | SHT0016302 | 装配分总成
70 | H6卧铺 | 左侧滑轨 | SHT0016298 | 钣金件
71 | H6卧铺 | 内衬铁片 | SHT0016234 | 钣金件
72 | H6卧铺 | 右侧滑轨总成 | SHT0015458 | 装配分总成
73 | H6卧铺 | 右侧滑轨总成（电泳） | SHT0016303 | 装配分总成
74 | H6卧铺 | 右侧滑轨 | SHT0016299 | 钣金件
75 | H6卧铺 | 内衬铁片 | SHT0016234 | 钣金件
76 | H6卧铺 | 固定滑轨平头螺栓 | BFA0010129 | 标准件
77 | H6卧铺 | 后橡胶限位堵盖 | SHT0015460 | 橡胶
78 | H6卧铺 | 固定胶墩平头螺栓 | BFA0010112 | 标准件
79 | H6卧铺 | 飞机头轧带 | SHT0016244 | 固定拉线
80 | H6卧铺 | 拉手解锁装置总成 | SHT0015810 | 解锁装置
81 | H6卧铺 | 固定盒 | SHT0015815 | 塑料件
82 | H6卧铺 | 解锁手柄 | SHT0015925 | 塑料件
83 | H6卧铺 | 弹簧 | SHT0015913 | 弹簧件
84 | H6卧铺 | 铆钉2 | BFA0010128 | 铝件
85 | H6卧铺 | 车身锁钩总成后 | SHT0015983 | 装配分总成
86 | H6卧铺 | U型环1 | SHT0015505 | 金属件
87 | H6卧铺 | 锁钩固定板1 | SHT0015506 | 金属件
88 | H6卧铺 | 车身锁钩总成右 | SHT0015984 | 装配分总成
89 | H6卧铺 | U型环2 | SHT0015521 | 金属件
90 | H6卧铺 | 锁钩固定板2 | SHT0015508 | 金属件
91 | H6卧铺 | 车身锁钩总成左 | SHT0015985 | 装配分总成
92 | H6卧铺 | 锁钩固定板3 | SHT0015510 | 金属件
93 | H6卧铺 | U型环2 | SHT0015521 | 金属件
94 | H6卧铺 | 卧铺锁止盒总成 | A9609771040 （SHT0015537） | 装配分总成
95 | H6卧铺 | 锁体 | SHT0015538 | 塑料件
96 | H6卧铺 | 锁止按钮片 | SHT0015539 | 塑料件
97 | H6卧铺 | 开口销 | SHT0015540 | 轴类
98 | H6卧铺 | 弹性片 | SHT0015541 | 弹簧件
99 | H6卧铺 | 固定轴套 | SHT0015542 | 轴类
100 | H6卧铺 | 无纺布 | SHT0016611 | 包裹卧铺总成
101 | H6卧铺 | 包装泡沫1 | SHT0016613 | 包裹卧铺总成
102 | H6卧铺 | 包装泡沫2 | SHT0016614 | 包裹卧铺总成
103 | H6卧铺 | 包装箱 | SHT0016612 | 纸箱

## SHT0015457
控制计划 Control Plan | [8 empty] | SOR号码/名称： |  |  | 控制计划号码：CP(M)- SHT0015457 SHT0015458
零件号： | SHT0015457 SHT0015458 | 零件名称： | 左侧滑轨总成 右侧滑轨总成 |  | 车型：H6卧铺 |  | 供应商名称：河北光华荣昌 |  | 编制人：林涛 |  |  | 联系电话：15003321624
核心小组：李宁、吕喜、冯敬乾 |  |  |  |  | 供应商批准/日期： | 苏东 | 顾客批准/日期： |  | 编制日期：2023.11.23 |  |  | 最新修改日期：
过程 编号 | 过程名称/ 操作描述 | 机器、设备、工装、夹具 | 特性 |  |  |  | 方法
|  |  | 编号 | 产品 | 过程 | 特殊特性分类 | 产品/过程 标准/公差 | 评估/ 测量方法 | 样本容量 | 样本 频率 | 负责人 | 控制方法 | 操作规范/记录表单编号 | 反应计划
件名/件号 | 左侧滑轨总成 （SHT0015457）右侧滑轨总成 （SHT0015458）
30 | 左侧滑轨总成 右侧滑轨总成 检验 |  | 1 | 外观 |  |  | 1.零件表面不允许有裂纹、起皱等缺陷；去除尖角、毛刺、油污,焊渣高度不得超出滑轨表面； 2.不允许有影响装配安全性、外观或功能的毛口和飞边 | 目视 | 按照GB2828-2012抽样表一般检验水平I执行,详见附表 | 每批 | 检验员 | 检验报告 | IQC来料检验报告No.GR-71-01-04 | 通知质量工程师+按照不合格品控制程序
|  |  | 2 | B基准孔直径 |  |  | φ10+0.10mm | 卡尺/0.01mm | 按照GB2828-2012抽样表一般检验水平I执行,详见附表 | 每批 | 检验员 | 检验报告 | IQC来料检验报告No.GR-71-01-04
|  |  | 3 | C基准孔直径 |  |  | φ10+0.10mm | 卡尺/0.01mm |  | 每批 | 检验员 | 检验报告 | IQC来料检验报告No.GR-71-01-04
|  |  | 4 | 面轮廓度1 |  |  |  | 三坐标/扫描仪 |  | 每批 | 检验员 | 检验报告 | IQC来料检验报告No.GR-71-01-04
|  |  | 5 | 焊道要求 |  |  | 焊道位置及长度参考图纸 | 卡尺/0.01mm |  | 每批 | 检验员 | 检验报告 | IQC来料检验报告No.GR-71-01-04
|  |  | 1 | 钣金拉伸料厚最大减薄量 |  |  | ≤材料厚度的20% | 实验报告 | 1次 | 每年 | 检验员 | 实验报告 | 实验报告
|  |  | 2 | 有毒有害物质 |  | ［1］ | 应满足GB/T30512-2014《汽车禁用物质要求》中的规定 | 实验报告 | 1次 | 每年 | 检验员 | 实验报告 | 实验报告
|  |  | 3 | 化学成份与机械性能 |  |  | SPFH590-Q/BQB301,t2.5-Q C≤0.18%，Si≤0.6%，Mn≤2%，P≤0.025%，S≤0.025%，Alt≥0.01% 机械性能满足：上屈服强度≥420Mpa，抗拉强度≥590Mpa，断后伸长率≥20% | 实验报告 | 1次 | 每年 | 检验员 | 实验报告 | 实验报告
说明： 1.安全法规特殊特性:[1] 主机厂特性标识： [A] ； 关键特殊特性（SPC控制）:[2] 主机厂特性标识： 无 ；
变更记录
编号 | 变更前描述 |  |  |  | 变更后描述 |  |  | 版本号 |  |  |  | 变更时间
1 | 无 |  |  |  | 新编 |  |  | A0
工装样件生产
试生产
生产

## SHT0015463
控制计划 Control Plan | [8 empty] | SOR号码/名称： |  |  | 控制计划号码：CP(M)-SHT0015463
零件号： | SHT0015463 | 零件名称： | 靠背支撑泡沫 |  | 车型：H6卧铺 |  | 供应商名称：廊坊静江 |  | 编制人：林涛 |  |  | 联系电话：15003321624
核心小组：李宁、吕喜、冯敬乾 |  |  |  |  | 供应商批准/日期： | 苏东 | 顾客批准/日期： |  | 编制日期：2023.11.23 |  |  | 最新修改日期：
过程 编号 | 过程名称/ 操作描述 | 机器、设备、工装、夹具 | 特性 |  |  |  | 方法
|  |  | 编号 | 产品 | 过程 | 特殊特性分类 | 产品/过程 标准/公差 | 评估/ 测量方法 | 样本容量 | 样本 频率 | 负责人 | 控制方法 | 操作规范/记录表单编号 | 反应计划
件名/件号 | 靠背支撑泡沫 （SHT0015463）
30 | 靠背支撑泡沫 检验 |  | 1 | 外观 |  |  | 在自然条件下目视观察，产品不得出现可视的，明显的外观损坏，如褶皱、变形及缺料现象，色泽庆基本均匀一致，不允许有斑点、大面积色块，明显杂质； | 目视 | 按照GB2828-2012抽样表一般检验水平I执行,详见附表 | 每批 | 检验员 | 检验报告 | IQC来料检验报告No.GR-71-01-04 | 通知质量工程师+按照不合格品控制程序
|  |  | 2 | 尺寸1 |  |  | 2132+5-2mm | 盒尺/1mm | 按照GB2828-2012抽样表一般检验水平I执行,详见附表 | 每批 | 检验员 | 检验报告 | IQC来料检验报告No.GR-71-01-04
|  |  | 3 | 尺寸2 |  |  | 80+30mm | 卡尺/0.01mm |  | 每批 | 检验员 | 检验报告 | IQC来料检验报告No.GR-71-01-04
|  |  | 4 | 尺寸3 |  |  | 118±3mm | 卡尺/0.01mm |  | 每批 | 检验员 | 检验报告 | IQC来料检验报告No.GR-71-01-04
|  |  | 5 | 尺寸4 |  |  | 220±1mm | 卡尺/0.01mm |  | 每批 | 检验员 | 检验报告 | IQC来料检验报告No.GR-71-01-04
|  |  | 1 | 零件的物理性能 |  |  | 表观芯密度：55±5kg/m3 GB/T 6343-2009 拉伸强度 ：≥100kpa GB/T 6344-2008 断裂伸长率：≥80% GB/T 6344-2008 回弹率 ：≥55% GB/T 6670-2008方法A 撕裂强度 ：≥2N/cm GB/T 10808-2006 75%压缩永久变形：≤10%（干态） GB/T 6669-2008 泡沫压陷硬度：采用直径200的压盘压陷40%，要求达到260±20N | 实验报告 | 1次 | 每年 | 检验员 | 实验报告 | 实验报告
|  |  | 2 | 燃烧性能 |  | ［1］ | 满足GB 8410-2006 《汽车内饰材料的燃烧特性》，燃烧速度≤100mm/min | 实验报告 | 1次 | 每年 | 检验员 | 实验报告 | 实验报告
|  |  | 3 | 气味性 |  | ［2］ | 满足BAS-455 《汽车内饰件气味性试验方法》 | 实验报告 | 1次 | 每年 | 检验员 | 实验报告 | 实验报告
|  |  | 4 | 挥发性有机物 |  | ［2］ | 满足BAS-451 《汽车内饰件散发笥技术条件》的规定 | 实验报告 | 1次 | 每年 | 检验员 | 实验报告 | 实验报告
|  |  | 5 | 冷凝组份 |  |  | 满足BAS-452 《汽车内饰件冷凝组分试验方法》的规定 | 实验报告 | 1次 | 每年 | 检验员 | 实验报告 | 实验报告
|  |  | 6 | 有毒有害物质 |  | ［1］ | 应满足GB/T30512-2014《汽车禁用物质要求》中的规定 | 实验报告 | 1次 | 每年 | 检验员 | 实验报告 | 实验报告
说明： 1.安全法规特殊特性:[1] 主机厂特性标识： [A] ； 关键特殊特性（SPC控制）:[2] 主机厂特性标识： 无 ；
变更记录
编号 | 变更前描述 |  |  |  | 变更后描述 |  |  | 版本号 |  |  |  | 变更时间
1 | 无 |  |  |  | 新编 |  |  | A0
工装样件生产
试生产
生产

## SHT0015472
控制计划 Control Plan | [8 empty] | SOR号码/名称： |  |  | 控制计划号码：CP(M)-SHT0015472
零件号： | SHT0015472 | 零件名称： | 拱形木板条（桦木） |  | 车型：H6卧铺 |  | 供应商名称：曹县亿昌 |  | 编制人：林涛 |  |  | 联系电话：15003321624
核心小组：李宁、吕喜、冯敬乾 |  |  |  |  | 供应商批准/日期： | 苏东 | 顾客批准/日期： |  | 编制日期：2023.11.23 |  |  | 最新修改日期：
过程 编号 | 过程名称/ 操作描述 | 机器、设备、工装、夹具 | 特性 |  |  |  | 方法
|  |  | 编号 | 产品 | 过程 | 特殊特性分类 | 产品/过程 标准/公差 | 评估/ 测量方法 | 样本容量 | 样本 频率 | 负责人 | 控制方法 | 操作规范/记录表单编号 | 反应计划
件名/件号 | 拱形木板条（桦木）（SHT0015472）
30 | 拱形木板条（桦木） 检验 |  | 1 | 外观 |  |  | 1.零件表面不允许有裂纹、起皱等缺陷；去除尖角、毛刺、油污； 2.不允许有影响装配安全性、外观或功能的毛口和飞边 | 目视 | 按照GB2828-2012抽样表一般检验水平I执行,详见附表 | 每批 | 检验员 | 检验报告 | IQC来料检验报告No.GR-71-01-04 | 通知质量工程师+按照不合格品控制程序
|  |  | 2 | 长度 |  |  | 650±1 | 盒尺/1mm | 按照GB2828-2012抽样表一般检验水平I执行,详见附表 | 每批 | 检验员 | 检验报告 | IQC来料检验报告No.GR-71-01-04
|  |  | 3 | 宽度 |  |  | 53±0.5mm | 卡尺/0.01mm |  | 每批 | 检验员 | 检验报告 | IQC来料检验报告No.GR-71-01-04
|  |  | 1 | 有毒有害物质 |  | ［1］ | 应满足GB/T30512-2014《汽车禁用物质要求》中的规定 | 实验报告 | 1次 | 每年 | 检验员 | 实验报告 | 实验报告
说明： 1.安全法规特殊特性:[1] 主机厂特性标识： [A] ； 关键特殊特性（SPC控制）:[2] 主机厂特性标识： 无 ；
变更记录
编号 | 变更前描述 |  |  |  | 变更后描述 |  |  | 版本号 |  |  |  | 变更时间
1 | 无 |  |  |  | 新编 |  |  | A0
工装样件生产
试生产
生产

## SHT0015483
控制计划 Control Plan | [8 empty] | SOR号码/名称： |  |  | 控制计划号码：CP(M)-SHT0015483
零件号： | SHT0015483 | 零件名称： | 翻转拉带长 |  | 车型：H6卧铺 |  | 供应商名称：雄县华曾 |  | 编制人：林涛 |  |  | 联系电话：15003321624
核心小组：李宁、吕喜、冯敬乾 |  |  |  |  | 供应商批准/日期： | 苏东 | 顾客批准/日期： |  | 编制日期：2023.11.23 |  |  | 最新修改日期：
过程 编号 | 过程名称/ 操作描述 | 机器、设备、工装、夹具 | 特性 |  |  |  | 方法
|  |  | 编号 | 产品 | 过程 | 特殊特性分类 | 产品/过程 标准/公差 | 评估/ 测量方法 | 样本容量 | 样本 频率 | 负责人 | 控制方法 | 操作规范/记录表单编号 | 反应计划
件名/件号 | 翻转拉带长（SHT0015483）
30 | 翻转拉带长 检验 |  | 1 | 外观 |  |  | 1.零件表面不允许有线头脱落，毛边等现象 | 目视 | 按照GB2828-2012抽样表一般检验水平I执行,详见附表 | 每批 | 检验员 | 检验报告 | IQC来料检验报告No.GR-71-01-04 | 通知质量工程师+按照不合格品控制程序
|  |  | 2 | 长度 |  |  | 540+50mm | 盒尺/1mm | 按照GB2828-2012抽样表一般检验水平I执行,详见附表 | 每批 | 检验员 | 检验报告 | IQC来料检验报告No.GR-71-01-04
|  |  | 3 | 宽度 |  |  | 25±1mm | 卡尺/0.01mm |  | 每批 | 检验员 | 检验报告 | IQC来料检验报告No.GR-71-01-04
|  |  | 4 | 厚度 |  |  | 3±1mm | 卡尺/0.01mm |  | 每批 | 检验员 | 检验报告 | IQC来料检验报告No.GR-71-01-04
|  |  | 1 | 燃烧特性 |  |  | 满足DBL 5307或FMVSS 302或GB 8410《汽车内饰材料的燃烧特性》 ≤100mm/min | 实验报告 | 1次 | 每年 | 检验员 | 实验报告 | 实验报告
|  |  | 2 | 有毒有害物质 |  | ［1］ | 应满足GB/T 30512-2014《汽车禁用物质要求》的规定 | 实验报告 | 1次 | 每年 | 检验员 | 实验报告 | 实验报告
说明： 1.安全法规特殊特性:[1] 主机厂特性标识： [A] ； 关键特殊特性（SPC控制）:[2] 主机厂特性标识： 无 ；
变更记录
编号 | 变更前描述 |  |  |  | 变更后描述 |  |  | 版本号 |  |  |  | 变更时间
1 | 无 |  |  |  | 新编 |  |  | A0
工装样件生产
试生产
生产

## SHT0015486
控制计划 Control Plan | [8 empty] | SOR号码/名称： |  |  | 控制计划号码：CP(M)-SHT0015486
零件号： | SHT0015486 | 零件名称： | 滚动轴承 |  | 车型：H6卧铺 |  | 供应商名称：霸州鑫锐亿科 |  | 编制人：林涛 |  |  | 联系电话：15003321624
核心小组：李宁、吕喜、冯敬乾 |  |  |  |  | 供应商批准/日期： | 苏东 | 顾客批准/日期： |  | 编制日期：2023.11.23 |  |  | 最新修改日期：
过程 编号 | 过程名称/ 操作描述 | 机器、设备、工装、夹具 | 特性 |  |  |  | 方法
|  |  | 编号 | 产品 | 过程 | 特殊特性分类 | 产品/过程 标准/公差 | 评估/ 测量方法 | 样本容量 | 样本 频率 | 负责人 | 控制方法 | 操作规范/记录表单编号 | 反应计划
件名/件号 | 滚动轴承（SHT0015486）
30 | 滚动轴承 检验 |  | 1 | 外观 |  |  | 1.零件表面不允许有裂纹、起皱、油污、掉色等缺陷；去除尖角、毛刺、油污 2.不允许有影响装配安全性、外观或功能的毛口和飞边 | 目视 | 按照GB2828-2012抽样表一般检验水平I执行,详见附表 | 每批 | 检验员 | 检验报告 | IQC来料检验报告No.GR-71-01-04 | 通知质量工程师+按照不合格品控制程序
|  |  | 2 | 外径 |  |  | φ30±0.1mm | 卡尺/0.01mm | 按照GB2828-2012抽样表一般检验水平I执行,详见附表 | 每批 | 检验员 | 检验报告 | IQC来料检验报告No.GR-71-01-04
|  |  | 3 | 内径 |  |  | φ10±0.02mm | 卡尺/0.01mm |  | 每批 | 检验员 | 检验报告 | IQC来料检验报告No.GR-71-01-04
|  |  | 4 | 厚度 |  |  | 9±0.1mm | 卡尺/0.01mm |  | 每批 | 检验员 | 检验报告 | IQC来料检验报告No.GR-71-01-04
|  |  | 1 | 轴承要求 |  |  | 满足国标GB / T276 1994 标准要求 | 实验报告 | 1次 | 每年 | 检验员 | 实验报告 | 实验报告
|  |  | 2 | 有毒有害物质 |  | ［1］ | 应满足DBL64717和DBL 8585中的规定 | 实验报告 | 1次 | 每年 | 检验员 | 实验报告 | 实验报告
说明： 1.安全法规特殊特性:[1] 主机厂特性标识： [A] ； 关键特殊特性（SPC控制）:[2] 主机厂特性标识： 无 ；
变更记录
编号 | 变更前描述 |  |  |  | 变更后描述 |  |  | 版本号 |  |  |  | 变更时间
1 | 无 |  |  |  | 新编 |  |  | A0
工装样件生产
试生产
生产

## SHT0015538
控制计划 Control Plan | [8 empty] | SOR号码/名称： |  |  | 控制计划号码：CP(M)-SHT0015538
零件号： | SHT0015538 | 零件名称： | 锁体 |  | 车型：H6卧铺 |  | 供应商名称： |  | 编制人：林涛 |  |  | 联系电话：15003321624
核心小组：李宁、吕喜、冯敬乾 |  |  |  |  | 供应商批准/日期： | 苏东 | 顾客批准/日期： |  | 编制日期：2023.11.23 |  |  | 最新修改日期：
过程 编号 | 过程名称/ 操作描述 | 机器、设备、工装、夹具 | 特性 |  |  |  | 方法
|  |  | 编号 | 产品 | 过程 | 特殊特性分类 | 产品/过程 标准/公差 | 评估/ 测量方法 | 样本容量 | 样本 频率 | 负责人 | 控制方法 | 操作规范/记录表单编号 | 反应计划
件名/件号 | 锁体（SHT0015538）
30 | 锁体 检验 |  | 1 | 外观 |  |  | 1.零件表面应平整，不允许有影响强度、使用性能及外观的波纹、凹陷、开裂、气泡、缩痕、划痕等缺陷，分模线外无飞边 2.不应有影响装配安全性、外观或功能的毛刺、飞边和尖角 | 目视 | 按照GB2828-2012抽样表一般检验水平I执行,详见附表 | 每批 | 检验员 | 检验报告 | IQC来料检验报告No.GR-71-01-04 | 通知质量工程师+按照不合格品控制程序
|  |  | 2 | 标识 |  |  | 标识应包含生产日期、材料标识、左右件标识、零部件标识、商标标识等内容，内容如图所示： | 目视 |  | 每批 | 检验员 | 检验报告 | IQC来料检验报告No.GR-71-01-04
|  |  | 3 | 色差 |  |  | 塑料件与标准板之间的色差：△E＜0.8 | 色差仪 |  | 每批 | 检验员 | 检验报告 | IQC来料检验报告No.GR-71-01-04
|  |  | 1 | 燃烧性能 |  | ［1］ | 满足GB 8410-2006 《汽车内饰材料的燃烧特性》，燃烧速度≤100mm/min | 实验报告 | 1次 | 每年 | 检验员 | 实验报告 | 实验报告
|  |  | 2 | 有毒有害物质 |  | ［1］ | 应满足GB/T30512-2014《汽车禁用物质要求》中的规定 | 实验报告 | 1次 | 每年 | 检验员 | 实验报告 | 实验报告
|  |  | 3 | 耐光色牢度要求 |  |  | 250小时试验后的样件外观（目视观察）无粉化、起泡、开裂等现象；灰度等级≥4级 | 实验报告 | 1次 | 每年 | 检验员 | 实验报告 | 实验报告
|  |  | 4 | 耐温变性能要求 |  |  | 在试验高温：（100±3）℃、低温-40℃/（22±2）h及高低温湿热交变下，试样不得出现开裂、变形、发粘、功能失效等异常现象 | 实验报告 | 1次 | 每年 | 检验员 | 实验报告 | 实验报告
|  |  | 5 | 标识类 |  |  | 应满足SQ10055-2011 | 实验报告 | 1次 | 每年 | 检验员 | 实验报告 | 实验报告
说明： 1.安全法规特殊特性:[1] 主机厂特性标识： [A] ； 关键特殊特性（SPC控制）:[2] 主机厂特性标识： 无 ；
变更记录
编号 | 变更前描述 |  |  |  | 变更后描述 |  |  | 版本号 |  |  |  | 变更时间
1 | 无 |  |  |  | 新编 |  |  | A0
工装样件生产
试生产
生产

## SHT0015539
控制计划 Control Plan | [8 empty] | SOR号码/名称： |  |  | 控制计划号码：CP(M)-SHT0015539
零件号： | SHT0015539 | 零件名称： | 锁止按钮片 |  | 车型：H6卧铺 |  | 供应商名称： |  | 编制人：林涛 |  |  | 联系电话：15003321624
核心小组：李宁、吕喜、冯敬乾 |  |  |  |  | 供应商批准/日期： | 苏东 | 顾客批准/日期： |  | 编制日期：2023.11.23 |  |  | 最新修改日期：
过程 编号 | 过程名称/ 操作描述 | 机器、设备、工装、夹具 | 特性 |  |  |  | 方法
|  |  | 编号 | 产品 | 过程 | 特殊特性分类 | 产品/过程 标准/公差 | 评估/ 测量方法 | 样本容量 | 样本 频率 | 负责人 | 控制方法 | 操作规范/记录表单编号 | 反应计划
件名/件号 | 锁止按钮片（SHT0015539）
30 | 锁止按钮片 检验 |  | 1 | 外观 |  |  | 1.零件表面应平整，不允许有影响强度、使用性能及外观的波纹、凹陷、开裂、气泡、缩痕、划痕等缺陷，分模线外无飞边 2.不应有影响装配安全性、外观或功能的毛刺、飞边和尖角 | 目视 | 按照GB2828-2012抽样表一般检验水平I执行,详见附表 | 每批 | 检验员 | 检验报告 | IQC来料检验报告No.GR-71-01-04 | 通知质量工程师+按照不合格品控制程序
|  |  | 2 | 标识 |  |  | 标识应包含生产日期、材料标识、左右件标识、零部件标识、商标标识等内容，内容如图所示： | 目视 |  | 每批 | 检验员 | 检验报告 | IQC来料检验报告No.GR-71-01-04
|  |  | 3 | 色差 |  |  | 塑料件与标准板之间的色差：△E＜0.8 | 色差仪 |  | 每批 | 检验员 | 检验报告 | IQC来料检验报告No.GR-71-01-04
|  |  | 1 | 燃烧性能 |  | ［1］ | 满足GB 8410-2006 《汽车内饰材料的燃烧特性》，燃烧速度≤100mm/min | 实验报告 | 1次 | 每年 | 检验员 | 实验报告 | 实验报告
|  |  | 2 | 有毒有害物质 |  | ［1］ | 应满足GB/T30512-2014《汽车禁用物质要求》中的规定 | 实验报告 | 1次 | 每年 | 检验员 | 实验报告 | 实验报告
|  |  | 3 | 耐光色牢度要求 |  |  | 250小时试验后的样件外观（目视观察）无粉化、起泡、开裂等现象；灰度等级≥4级 | 实验报告 | 1次 | 每年 | 检验员 | 实验报告 | 实验报告
|  |  | 4 | 耐温变性能要求 |  |  | 在试验高温：（100±3）℃、低温-40℃/（22±2）h及高低温湿热交变下，试样不得出现开裂、变形、发粘、功能失效等异常现象 | 实验报告 | 1次 | 每年 | 检验员 | 实验报告 | 实验报告
|  |  | 5 | 标识类 |  |  | 应满足SQ10055-2011 | 实验报告 | 1次 | 每年 | 检验员 | 实验报告 | 实验报告
说明： 1.安全法规特殊特性:[1] 主机厂特性标识： [A] ； 关键特殊特性（SPC控制）:[2] 主机厂特性标识： 无 ；
变更记录
编号 | 变更前描述 |  |  |  | 变更后描述 |  |  | 版本号 |  |  |  | 变更时间
1 | 无 |  |  |  | 新编 |  |  | A0
工装样件生产
试生产
生产

## SHT0015540
控制计划 Control Plan | [8 empty] | SOR号码/名称： |  |  | 控制计划号码：CP(M)- SHT0015540
零件号： | SHT0015540 | 零件名称： | 开口销 |  | 车型：H6卧铺 |  | 供应商名称：北京三浦 |  | 编制人：林涛 |  |  | 联系电话：15003321624
核心小组：李宁、吕喜、冯敬乾 |  |  |  |  | 供应商批准/日期： | 苏东 | 顾客批准/日期： |  | 编制日期：2023.11.23 |  |  | 最新修改日期：
过程 编号 | 过程名称/ 操作描述 | 机器、设备、工装、夹具 | 特性 |  |  |  | 方法
|  |  | 编号 | 产品 | 过程 | 特殊特性分类 | 产品/过程 标准/公差 | 评估/ 测量方法 | 样本容量 | 样本 频率 | 负责人 | 控制方法 | 操作规范/记录表单编号 | 反应计划
件名/件号 | 开口销（SHT0015540）
30 | 开口销 检验 |  | 1 | 外观 |  |  | 1.零件不允许有裂纹等缺陷，去除尖角、毛刺、油污， 2.不允许有影响装配安全性、外观或功能的毛口和飞边 | 目视 | 按照GB2828-2012抽样表一般检验水平I执行,详见附表 | 每批 | 检验员 | 检验报告 | IQC来料检验报告No.GR-71-01-04 | 通知质量工程师+按照不合格品控制程序
|  |  | 2 | 开口销直径 |  |  | φ5±0.2mm | 卡尺/0.01mm | 按照GB2828-2012抽样表一般检验水平I执行,详见附表 | 每批 | 检验员 | 检验报告 | IQC来料检验报告No.GR-71-01-04
|  |  | 3 | 距离1 |  |  | 57±0.1mm | 卡尺/0.01mm |  | 每批 | 检验员 | 检验报告 | IQC来料检验报告No.GR-71-01-04
|  |  | 4 | 长度 |  |  | 61.8±0.2mm | 卡尺/0.01mm |  | 每批 | 检验员 | 检验报告 | IQC来料检验报告No.GR-71-01-04
|  |  | 1 | 钣金拉伸料厚最大减薄量 |  |  | ≤材料厚度的20% | 实验报告 | 1次 | 每年 | 检验员 | 实验报告 | 实验报告
|  |  | 2 | 有毒有害物质 |  | [1] | 满足GB/T 30512-2014《汽车禁用物质要求》中的规定 | 实验报告 | 1次 | 每年 | 检验员 | 实验报告 | 实验报告
|  |  | 3 | 化学成份与机械性能 |  |  | SUS 304 ： 化学成份：C：≤0.08；Mn：≤2.00；Si：≤1.0；P:≤0.045；S: ≤0.03；Ni：8.00-11.00；Cr：17.00-19.00； 机械性能：抗拉：≥520、屈服强度：≥205；延伸率：≥40%， | 实验报告 | 1次 | 每年 | 检验员 | 实验报告 | 实验报告
说明： 1.安全法规特殊特性:[1] 主机厂特性标识： [A] ； 关键特殊特性（SPC控制）:[2] 主机厂特性标识： 无 ；
变更记录
编号 | 变更前描述 |  |  |  | 变更后描述 |  |  | 版本号 |  |  |  | 变更时间
1 | 无 |  |  |  | 新编 |  |  | A0
工装样件生产
试生产
生产

## SHT0015541
控制计划 Control Plan | [8 empty] | SOR号码/名称： |  |  | 控制计划号码：CP(M)- SHT0015541
零件号： | SHT0015541 | 零件名称： | 弹性片 |  | 车型：H6卧铺 |  | 供应商名称：海兴中盛 |  | 编制人：林涛 |  |  | 联系电话：15003321624
核心小组：李宁、吕喜、冯敬乾 |  |  |  |  | 供应商批准/日期： | 苏东 | 顾客批准/日期： |  | 编制日期：2023.11.23 |  |  | 最新修改日期：
过程 编号 | 过程名称/ 操作描述 | 机器、设备、工装、夹具 | 特性 |  |  |  | 方法
|  |  | 编号 | 产品 | 过程 | 特殊特性分类 | 产品/过程 标准/公差 | 评估/ 测量方法 | 样本容量 | 样本 频率 | 负责人 | 控制方法 | 操作规范/记录表单编号 | 反应计划
件名/件号 | 弹性片（SHT0015541）
30 | 弹性片 检验 |  | 1 | 外观 |  |  | 1.零件不允许有裂纹等缺陷，去除尖角、毛刺、油污， 2.不允许有影响装配安全性、外观或功能的毛口和飞边 | 目视 | 按照GB2828-2012抽样表一般检验水平I执行,详见附表 | 每批 | 检验员 | 检验报告 | IQC来料检验报告No.GR-71-01-04 | 通知质量工程师+按照不合格品控制程序
|  |  | 2 | 宽度 |  |  | 9.5±0.2mm | 卡尺/0.01mm | 按照GB2828-2012抽样表一般检验水平I执行,详见附表 | 每批 | 检验员 | 检验报告 | IQC来料检验报告No.GR-71-01-04
|  |  | 3 | 厚度 |  |  | 0.3±0.1mm | 卡尺/0.01mm |  | 每批 | 检验员 | 检验报告 | IQC来料检验报告No.GR-71-01-04
|  |  | 1 | 性能要求 |  |  | 弹簧片进行10000次压缩12mm后功能正常，不允许断裂，力值损失在15%以内，不得有异响 | 实验报告 | 1次 | 每年 | 检验员 | 实验报告 | 实验报告
|  |  | 2 | 有毒有害物质 |  | [1] | 满足GB/T 30512-2014《汽车禁用物质要求》中的规定 | 实验报告 | 1次 | 每年 | 检验员 | 实验报告 | 实验报告
|  |  | 3 | 化学成份与机械性能 |  |  | SUS 304 ： 化学成份：C：≤0.08；Mn：≤2.00；Si：≤1.0；P:≤0.045；S: ≤0.03；Ni：8.00-11.00；Cr：17.00-19.00； 机械性能：抗拉：≥520、屈服强度：≥205；延伸率：≥40%， | 实验报告 | 1次 | 每年 | 检验员 | 实验报告 | 实验报告
说明： 1.安全法规特殊特性:[1] 主机厂特性标识： [A] ； 关键特殊特性（SPC控制）:[2] 主机厂特性标识： 无 ；
变更记录
编号 | 变更前描述 |  |  |  | 变更后描述 |  |  | 版本号 |  |  |  | 变更时间
1 | 无 |  |  |  | 新编 |  |  | A0
工装样件生产
试生产
生产

## SHT0015542
控制计划 Control Plan | [8 empty] | SOR号码/名称： |  |  | 控制计划号码：CP(M)- SHT0015542
零件号： | SHT0015542 | 零件名称： | 固定轴套 |  | 车型：H6卧铺 |  | 供应商名称：北京三浦 |  | 编制人：林涛 |  |  | 联系电话：15003321624
核心小组：李宁、吕喜、冯敬乾 |  |  |  |  | 供应商批准/日期： | 苏东 | 顾客批准/日期： |  | 编制日期：2023.11.23 |  |  | 最新修改日期：
过程 编号 | 过程名称/ 操作描述 | 机器、设备、工装、夹具 | 特性 |  |  |  | 方法
|  |  | 编号 | 产品 | 过程 | 特殊特性分类 | 产品/过程 标准/公差 | 评估/ 测量方法 | 样本容量 | 样本 频率 | 负责人 | 控制方法 | 操作规范/记录表单编号 | 反应计划
件名/件号 | 固定轴套（SHT0015542）
30 | 固定轴套 检验 |  | 1 | 外观 |  |  | 1.零件不允许有裂纹、起皱、掉色等缺陷， 2.不允许有影响装配安全性、外观或功能的毛口和飞边 3.零件表面要求滚花处理 | 目视 | 按照GB2828-2012抽样表一般检验水平I执行,详见附表 | 每批 | 检验员 | 检验报告 | IQC来料检验报告No.GR-71-01-04 | 通知质量工程师+按照不合格品控制程序
|  |  | 2 | 外径 |  |  | φ10.2±0.2mm | 卡尺/0.01mm | 按照GB2828-2012抽样表一般检验水平I执行,详见附表 | 每批 | 检验员 | 检验报告 | IQC来料检验报告No.GR-71-01-04
|  |  | 3 | 内径 |  |  | φ6.2±0.2mm | 卡尺/0.01mm |  | 每批 | 检验员 | 检验报告 | IQC来料检验报告No.GR-71-01-04
|  |  | 4 | 高度 |  |  | 19±0.3mm | 卡尺/0.01mm |  | 每批 | 检验员 | 检验报告 | IQC来料检验报告No.GR-71-01-04
|  |  | 1 | 有毒有害物质 |  | [1] | 满足DBL64717和DBL 8585中的规定 | 实验报告 | 1次 | 每年 | 检验员 | 实验报告 | 实验报告
说明： 1.安全法规特殊特性:[1] 主机厂特性标识： [A] ； 关键特殊特性（SPC控制）:[2] 主机厂特性标识： 无 ；
变更记录
编号 | 变更前描述 |  |  |  | 变更后描述 |  |  | 版本号 |  |  |  | 变更时间
1 | 无 |  |  |  | 新编 |  |  | A0
工装样件生产
试生产
生产

## SHT0015723
控制计划 Control Plan | [8 empty] | SOR号码/名称： |  |  | 控制计划号码：CP(M)- SHT0015723
零件号： | SHT0015723 | 零件名称： | 预埋刺毛条 |  | 车型：H6卧铺 |  | 供应商名称：上海绽奇 |  | 编制人：林涛 |  |  | 联系电话：15003321624
核心小组：李宁、吕喜、冯敬乾 |  |  |  |  | 供应商批准/日期： | 苏东 | 顾客批准/日期： |  | 编制日期：2023.11.23 |  |  | 最新修改日期：
过程 编号 | 过程名称/ 操作描述 | 机器、设备、工装、夹具 | 特性 |  |  |  | 方法
|  |  | 编号 | 产品 | 过程 | 特殊特性分类 | 产品/过程 标准/公差 | 评估/ 测量方法 | 样本容量 | 样本 频率 | 负责人 | 控制方法 | 操作规范/记录表单编号 | 反应计划
件名/件号 | 预埋刺毛条（SHT0015723）
30 | 预埋刺毛条 检验 |  | 1 | 外观 |  |  | 1.零件表面不允许有裂纹等缺陷，去除尖角、毛刺、油污，端部毛头高度小于0.2mm | 目视 | 按照GB2828-2012抽样表一般检验水平I执行,详见附表 | 每批 | 检验员 | 检验报告 | IQC来料检验报告No.GR-71-01-04 | 通知质量工程师+按照不合格品控制程序
|  |  | 2 | 长度 |  |  | 180±1mm | 卡尺/0.01mm | 按照GB2828-2012抽样表一般检验水平I执行,详见附表 | 每批 | 检验员 | 检验报告 | IQC来料检验报告No.GR-71-01-04
|  |  | 3 | 宽度 |  |  | 12±1mm | 卡尺/0.01mm |  | 每批 | 检验员 | 检验报告 | IQC来料检验报告No.GR-71-01-04
|  |  | 4 | 高度 |  |  | 5.3±0.5mm | 卡尺/0.01mm |  | 每批 | 检验员 | 检验报告 | IQC来料检验报告No.GR-71-01-04
|  |  | 1 | 有毒有害物质 |  | [1] | 满足GB/T 30512-2014《汽车禁用物质要求》中的规定 | 实验报告 | 1次 | 每年 | 检验员 | 实验报告 | 实验报告
说明： 1.安全法规特殊特性:[1] 主机厂特性标识： [A] ； 关键特殊特性（SPC控制）:[2] 主机厂特性标识： 无 ；
变更记录
编号 | 变更前描述 |  |  |  | 变更后描述 |  |  | 版本号 |  |  |  | 变更时间
1 | 无 |  |  |  | 新编 |  |  | A0
工装样件生产
试生产
生产

## SHT0015811
控制计划 Control Plan | [8 empty] | SOR号码/名称： |  |  | 控制计划号码：CP(M)- SHT0015811
零件号： | SHT0015811 | 零件名称： | 拉带1 |  | 车型：H6卧铺 |  | 供应商名称：雄县华曾 |  | 编制人：林涛 |  |  | 联系电话：15003321624
核心小组：李宁、吕喜、冯敬乾 |  |  |  |  | 供应商批准/日期： | 苏东 | 顾客批准/日期： |  | 编制日期：2023.11.23 |  |  | 最新修改日期：
过程 编号 | 过程名称/ 操作描述 | 机器、设备、工装、夹具 | 特性 |  |  |  | 方法
|  |  | 编号 | 产品 | 过程 | 特殊特性分类 | 产品/过程 标准/公差 | 评估/ 测量方法 | 样本容量 | 样本 频率 | 负责人 | 控制方法 | 操作规范/记录表单编号 | 反应计划
件名/件号 | 拉带1（SHT0015811）
30 | 拉带1 检验 |  | 1 | 外观 |  |  | 1.零件表面不允许要求有线头脱落，毛边等现象 | 目视 | 按照GB2828-2012抽样表一般检验水平I执行,详见附表 | 每批 | 检验员 | 检验报告 | IQC来料检验报告No.GR-71-01-04 | 通知质量工程师+按照不合格品控制程序
|  |  | 2 | 长度 |  |  | 140+50mm | 卡尺/0.01mm | 按照GB2828-2012抽样表一般检验水平I执行,详见附表 | 每批 | 检验员 | 检验报告 | IQC来料检验报告No.GR-71-01-04
|  |  | 3 | 宽度 |  |  | 35±1mm | 卡尺/0.01mm |  | 每批 | 检验员 | 检验报告 | IQC来料检验报告No.GR-71-01-04
|  |  | 4 | 高度 |  |  | 3±1mm | 卡尺/0.01mm |  | 每批 | 检验员 | 检验报告 | IQC来料检验报告No.GR-71-01-04
|  |  | 1 | 燃烧特性 |  | [1] | 满足DBL 5307或FMVSS 302 或GB 8410《汽车内饰材产的燃烧特性》 ≤100mm/min | 实验报告 | 1次 | 每年 | 检验员 | 实验报告 | 实验报告
|  |  | 2 | 有毒有害物质 |  | [1] | 满足GB/T 30512-2014 《汽车禁用特质要求》中的规定 | 实验报告 | 1次 | 每年 | 检验员 | 实验报告 | 实验报告
说明： 1.安全法规特殊特性:[1] 主机厂特性标识： [A] ； 关键特殊特性（SPC控制）:[2] 主机厂特性标识： 无 ；
变更记录
编号 | 变更前描述 |  |  |  | 变更后描述 |  |  | 版本号 |  |  |  | 变更时间
1 | 无 |  |  |  | 新编 |  |  | A0
工装样件生产
试生产
生产

## SHT0015815
控制计划 Control Plan | [8 empty] | SOR号码/名称： |  |  | 控制计划号码：CP(M)- SHT0015815
零件号： | SHT0015815 | 零件名称： | 固定盒 |  | 车型：H6卧铺 |  | 供应商名称： |  | 编制人：林涛 |  |  | 联系电话：15003321624
核心小组：李宁、吕喜、冯敬乾 |  |  |  |  | 供应商批准/日期： | 苏东 | 顾客批准/日期： |  | 编制日期：2023.11.23 |  |  | 最新修改日期：
过程 编号 | 过程名称/ 操作描述 | 机器、设备、工装、夹具 | 特性 |  |  |  | 方法
|  |  | 编号 | 产品 | 过程 | 特殊特性分类 | 产品/过程 标准/公差 | 评估/ 测量方法 | 样本容量 | 样本 频率 | 负责人 | 控制方法 | 操作规范/记录表单编号 | 反应计划
件名/件号 | 固定盒（SHT0015815）
30 | 固定盒 检验 |  | 1 | 外观 |  |  | 1.零件表面应平整，不允许有影响强度、使用性能及外观的波纹、凹陷、开裂、气泡、缩痕、划痕等缺陷，分模线处无飞边 2.不应有影响装配安全性、外观或功能的毛刺、飞边和尖角 | 目视 | 按照GB2828-2012抽样表一般检验水平I执行,详见附表 | 每批 | 检验员 | 检验报告 | IQC来料检验报告No.GR-71-01-04 | 通知质量工程师+按照不合格品控制程序
|  |  | 2 | 塑料件与标准色板之间色差 |  |  | △E ＜0.8 | 色差仪 |  | 每批 | 检验员 | 检验报告 | IQC来料检验报告No.GR-71-01-04
|  |  | 1 | 燃烧特性 |  | [1] | 满足GB 8410-2006 《汽车内饰材产的燃烧特性》，燃烧速度 ≤100mm/min | 实验报告 | 1次 | 每年 | 检验员 | 实验报告 | 实验报告
|  |  | 2 | 有毒有害物质 |  | [1] | 满足GB/T 30512-2014《汽车禁用物质要求》的规定 | 实验报告 | 1次 | 每年 | 检验员 | 实验报告 | 实验报告
|  |  | 3 | 耐光色牢度要求 |  |  | 250小时试验后的样件外观（目视观察）无粉化、起泡、开裂等现象；灰度等级≥4级 | 实验报告 | 1次 | 每年 | 检验员 | 实验报告 | 实验报告
|  |  | 4 | 耐温变性能要求 |  |  | 在试验高温：（100±3）℃，低温-40℃/（22±2）h及高低温湿热交变下，试样不得出现开裂、变形、发粘、功能失效等异常现象 | 实验报告 | 1次 | 每年 | 检验员 | 实验报告 | 实验报告
|  |  | 5 | 标识类 |  |  | 满足SQ10055-2011 | 实验报告 | 1次 | 每年 | 检验员 | 实验报告 | 实验报告
说明： 1.安全法规特殊特性:[1] 主机厂特性标识： [A] ； 关键特殊特性（SPC控制）:[2] 主机厂特性标识： 无 ；
变更记录
编号 | 变更前描述 |  |  |  | 变更后描述 |  |  | 版本号 |  |  |  | 变更时间
1 | 无 |  |  |  | 新编 |  |  | A0
工装样件生产
试生产
生产

## SHT0015820
控制计划 Control Plan | [8 empty] | SOR号码/名称： |  |  | 控制计划号码：CP(M)- SHT0015820
零件号： | SHT0015820 | 零件名称： | 角连接件2 |  | 车型：H6卧铺 |  | 供应商名称：天津又进 |  | 编制人：林涛 |  |  | 联系电话：15003321624
核心小组：李宁、吕喜、冯敬乾 |  |  |  |  | 供应商批准/日期： | 苏东 | 顾客批准/日期： |  | 编制日期：2023.11.23 |  |  | 最新修改日期：
过程 编号 | 过程名称/ 操作描述 | 机器、设备、工装、夹具 | 特性 |  |  |  | 方法
|  |  | 编号 | 产品 | 过程 | 特殊特性分类 | 产品/过程 标准/公差 | 评估/ 测量方法 | 样本容量 | 样本 频率 | 负责人 | 控制方法 | 操作规范/记录表单编号 | 反应计划
件名/件号 | 角连接件2（SHT0015820）
30 | 角连接件2 检验 |  | 1 | 外观 |  |  | 1.零件表面不允许有裂纹、起皱、掉色等缺陷；去除尖角、毛刺、油污 2.不允许有影响装配安全性、外观或功能的毛口和飞边 3.零件表面要求银灰色喷涂 | 目视 | 按照GB2828-2012抽样表一般检验水平I执行,详见附表 | 每批 | 检验员 | 检验报告 | IQC来料检验报告No.GR-71-01-04 | 通知质量工程师+按照不合格品控制程序
|  |  | 2 | M5螺母孔间距 |  |  | 2*18±0.1mm | 卡尺/0.01mm | 按照GB2828-2012抽样表一般检验水平I执行,详见附表 | 每批 | 检验员 | 检验报告 | IQC来料检验报告No.GR-71-01-04
|  |  | 3 | 长度 |  |  | 2*82.5±0.2mm | 卡尺/0.01mm |  | 每批 | 检验员 | 检验报告 | IQC来料检验报告No.GR-71-01-04
|  |  | 4 | 搭接长度 |  |  | 2*35+0.30mm | 卡尺/0.01mm |  | 每批 | 检验员 | 检验报告 | IQC来料检验报告No.GR-71-01-04
|  |  | 5 | 搭接宽度 |  |  | 2*21.60-0.4mm | 卡尺/0.01mm |  | 每批 | 检验员 | 检验报告 | IQC来料检验报告No.GR-71-01-04
|  |  | 6 | 搭接厚度 |  |  | 2*16.6±0.2mm | 卡尺/0.01mm |  | 每批 | 检验员 | 检验报告 | IQC来料检验报告No.GR-71-01-04
|  |  | 1 | 铝性能 |  | [1] | 满足GB/T 5237.1-2017 标准要求 | 实验报告 | 1次 | 每年 | 检验员 | 实验报告 | 实验报告
|  |  | 2 | 有毒有害物质 |  | [1] | 满足DBL 64717和DBL8585中的规定 | 实验报告 | 1次 | 每年 | 检验员 | 实验报告 | 实验报告
|  |  | 3 | 零件表面处理要求 |  |  | 满足DIN75201标准 | 实验报告 | 1次 | 每年 | 检验员 | 实验报告 | 实验报告
|  |  | 4 | 零件耐老化要求 |  |  | 满足DBL5471标准要求 | 实验报告 | 1次 | 每年 | 检验员 | 实验报告 | 实验报告
|  |  | 5 | 分学成份与机械性能 |  |  | ADC12 化学成份：Si：9.6-12.0； Fe：≤0.9；Cu：1.5-3.5；Mn：≤0.5；Mg：≤0.3；Cr：≤0.5；Zn：≤0.1； 机械性能：抗拉：≥230、延伸率：≥1%，维氏硬度：≥80HB | 实验报告 | 1次 | 每年 | 检验员 | 实验报告 | 实验报告
说明： 1.安全法规特殊特性:[1] 主机厂特性标识： [A] ； 关键特殊特性（SPC控制）:[2] 主机厂特性标识： 无 ；
变更记录
编号 | 变更前描述 |  |  |  | 变更后描述 |  |  | 版本号 |  |  |  | 变更时间
1 | 无 |  |  |  | 新编 |  |  | A0
工装样件生产
试生产
生产

## SHT0015911
控制计划 Control Plan | [8 empty] | SOR号码/名称： |  |  | 控制计划号码：CP(M)- SHT0015911
零件号： | SHT0015911 | 零件名称： | 偏心轴 |  | 车型：H6卧铺 |  | 供应商名称：霸州鑫锐亿科 |  | 编制人：林涛 |  |  | 联系电话：15003321624
核心小组：李宁、吕喜、冯敬乾 |  |  |  |  | 供应商批准/日期： | 苏东 | 顾客批准/日期： |  | 编制日期：2023.11.23 |  |  | 最新修改日期：
过程 编号 | 过程名称/ 操作描述 | 机器、设备、工装、夹具 | 特性 |  |  |  | 方法
|  |  | 编号 | 产品 | 过程 | 特殊特性分类 | 产品/过程 标准/公差 | 评估/ 测量方法 | 样本容量 | 样本 频率 | 负责人 | 控制方法 | 操作规范/记录表单编号 | 反应计划
件名/件号 | 偏心轴（SHT0015911）
30 | 偏心轴 检验 |  | 1 | 外观 |  |  | 1.零件表面不允许有裂纹、起皱、掉色等缺陷；去除尖角、毛刺、油污 2.不允许有影响装配安全性、外观或功能的毛口和飞边 3.零件表面要求镀白锌 | 目视 | 按照GB2828-2012抽样表一般检验水平I执行,详见附表 | 每批 | 检验员 | 检验报告 | IQC来料检验报告No.GR-71-01-04 | 通知质量工程师+按照不合格品控制程序
|  |  | 2 | 长度 |  |  | 76±0.3mm | 卡尺/0.01mm | 按照GB2828-2012抽样表一般检验水平I执行,详见附表 | 每批 | 检验员 | 检验报告 | IQC来料检验报告No.GR-71-01-04
|  |  | 3 | 长度1 |  |  | 9.1+0.30mm | 卡尺/0.01mm |  | 每批 | 检验员 | 检验报告 | IQC来料检验报告No.GR-71-01-04
|  |  | 4 | 长度2 |  |  | 120-0.3mm | 卡尺/0.01mm |  | 每批 | 检验员 | 检验报告 | IQC来料检验报告No.GR-71-01-04
|  |  | 5 | 螺纹长度 |  |  | 20±1mm | 卡尺/0.01mm |  | 每批 | 检验员 | 检验报告 | IQC来料检验报告No.GR-71-01-04
|  |  | 6 | 直径1 |  |  | φ10+0.10mm | 卡尺/0.01mm |  | 每批 | 检验员 | 检验报告 | IQC来料检验报告No.GR-71-01-04
|  |  | 7 | 直径2 |  |  | φ26±0.3mm | 卡尺/0.01mm |  | 每批 | 检验员 | 检验报告 | IQC来料检验报告No.GR-71-01-04
|  |  | 8 | 直径3 |  |  | φ6+0.30mm | 卡尺/0.01mm |  | 每批 | 检验员 | 检验报告 | IQC来料检验报告No.GR-71-01-04
|  |  | 1 | 钣金拉伸料厚最大减薄量 |  |  | ≤材料厚度的20% | 实验报告 | 1次 | 每年 | 检验员 | 实验报告 | 实验报告
|  |  | 2 | 有毒有害物质 |  | [1] | 满足GB/T 30512-2014《汽车禁用物质要求》的规定 | 实验报告 | 1次 | 每年 | 检验员 | 实验报告 | 实验报告
|  |  | 3 | 零件表面处理要求 |  |  | 满足DBL8451标准要求 | 实验报告 | 1次 | 每年 | 检验员 | 实验报告 | 实验报告
|  |  | 4 | 分学成份与机械性能 |  |  | 45#材质满足Q/BQB699-1999标准：0.42%≤C≤0.50%，0.17%≤Si≤0.37%，0.5%≤Mn≤0.8%，Cr≤0.25%，Ni≤0.3%，Cu≤0.25% 机械性能满足：上屈服强度≥353Mpa，抗拉强度≥598Mpa，断后伸长率≥16%，端面收缩率≥40% | 实验报告 | 1次 | 每年 | 检验员 | 实验报告 | 实验报告
说明： 1.安全法规特殊特性:[1] 主机厂特性标识： [A] ； 关键特殊特性（SPC控制）:[2] 主机厂特性标识： 无 ；
变更记录
编号 | 变更前描述 |  |  |  | 变更后描述 |  |  | 版本号 |  |  |  | 变更时间
1 | 无 |  |  |  | 新编 |  |  | A0
工装样件生产
试生产
生产

## SHT0015925
控制计划 Control Plan | [8 empty] | SOR号码/名称： |  |  | 控制计划号码：CP(M)- SHT0015925
零件号： | SHT0015925 | 零件名称： | 解锁手柄 |  | 车型：H6卧铺 |  | 供应商名称： |  | 编制人：林涛 |  |  | 联系电话：15003321624
核心小组：李宁、吕喜、冯敬乾 |  |  |  |  | 供应商批准/日期： | 苏东 | 顾客批准/日期： |  | 编制日期：2023.11.23 |  |  | 最新修改日期：
过程 编号 | 过程名称/ 操作描述 | 机器、设备、工装、夹具 | 特性 |  |  |  | 方法
|  |  | 编号 | 产品 | 过程 | 特殊特性分类 | 产品/过程 标准/公差 | 评估/ 测量方法 | 样本容量 | 样本 频率 | 负责人 | 控制方法 | 操作规范/记录表单编号 | 反应计划
件名/件号 | 解锁手柄（SHT0015925）
30 | 解锁手柄 检验 |  | 1 | 外观 |  |  | 1.零件表面应平整，不允许有影响强度、使用性能及外观的波纹、凹陷、开裂、气泡、缩痕、划痕等缺陷，分模线处无飞边 2.不应有影响装配安全性、外观或功能的毛刺、飞边和尖角 | 目视 | 按照GB2828-2012抽样表一般检验水平I执行,详见附表 | 每批 | 检验员 | 检验报告 | IQC来料检验报告No.GR-71-01-04 | 通知质量工程师+按照不合格品控制程序
|  |  | 2 | BOSS直径 |  |  | 2*φ40-0.3mm | 卡尺/0.01mm |  | 每批 | 检验员 | 检验报告 | IQC来料检验报告No.GR-71-01-04
|  |  | 3 | 塑料件与标准色板之间色差 |  |  | △E＜0.8 | 色差仪 |  | 每批 | 检验员 | 检验报告 | IQC来料检验报告No.GR-71-01-04
|  |  | 1 | 燃烧特性 |  | [1] | 满足GB 8410-2006 《汽车内饰材产的燃烧特性》，燃烧速度 ≤100mm/min | 实验报告 | 1次 | 每年 | 检验员 | 实验报告 | 实验报告
|  |  | 2 | 有毒有害物质 |  | [1] | 满足GB/T 30512-2014《汽车禁用物质要求》的规定 | 实验报告 | 1次 | 每年 | 检验员 | 实验报告 | 实验报告
|  |  | 3 | 耐光色牢度要求 |  |  | 250小时试验后的样件外观（目视观察）无粉化、起泡、开裂等现象；灰度等级≥4级 | 实验报告 | 1次 | 每年 | 检验员 | 实验报告 | 实验报告
|  |  | 4 | 耐温变性能要求 |  |  | 在试验高温：（100±3）℃，低温-40℃/（22±2）h及高低温湿热交变下，试样不得出现开裂、变形、发粘、功能失效等异常现象 | 实验报告 | 1次 | 每年 | 检验员 | 实验报告 | 实验报告
说明： 1.安全法规特殊特性:[1] 主机厂特性标识： [A] ； 关键特殊特性（SPC控制）:[2] 主机厂特性标识： 无 ；
变更记录
编号 | 变更前描述 |  |  |  | 变更后描述 |  |  | 版本号 |  |  |  | 变更时间
1 | 无 |  |  |  | 新编 |  |  | A0
工装样件生产
试生产
生产

## SHT0016233
控制计划 Control Plan | [8 empty] | SOR号码/名称： |  |  | 控制计划号码：CP(M)- SHT0016233
零件号： | SHT0016233 | 零件名称： | 固定防网胶墩 |  | 车型：H6卧铺 |  | 供应商名称：日照浩利 |  | 编制人：林涛 |  |  | 联系电话：15003321624
核心小组：李宁、吕喜、冯敬乾 |  |  |  |  | 供应商批准/日期： | 苏东 | 顾客批准/日期： |  | 编制日期：2023.11.23 |  |  | 最新修改日期：
过程 编号 | 过程名称/ 操作描述 | 机器、设备、工装、夹具 | 特性 |  |  |  | 方法
|  |  | 编号 | 产品 | 过程 | 特殊特性分类 | 产品/过程 标准/公差 | 评估/ 测量方法 | 样本容量 | 样本 频率 | 负责人 | 控制方法 | 操作规范/记录表单编号 | 反应计划
件名/件号 | 固定防网胶墩（SHT0016233）
30 | 固定防网胶墩 检验 |  | 1 | 外观 |  |  | 1.零件表面不允许有裂纹、起皱等缺陷； | 目视 | 按照GB2828-2012抽样表一般检验水平I执行,详见附表 | 每批 | 检验员 | 检验报告 | IQC来料检验报告No.GR-71-01-04 | 通知质量工程师+按照不合格品控制程序
|  |  | 2 | 直径 |  |  | 2*φ4.2±0.3mm | 卡尺/0.01mm | 按照GB2828-2012抽样表一般检验水平I执行,详见附表 | 每批 | 检验员 | 检验报告 | IQC来料检验报告No.GR-71-01-04
|  |  | 3 | 长度 |  |  | 30±0.3mm | 卡尺/0.01mm |  | 每批 | 检验员 | 检验报告 | IQC来料检验报告No.GR-71-01-04
|  |  | 4 | 厚度 |  |  | 1.5+0.30mm | 卡尺/0.01mm |  | 每批 | 检验员 | 检验报告 | IQC来料检验报告No.GR-71-01-04
|  |  | 1 | 有毒有害物质 |  | [1] | 满足GB/T 30512-2014《汽车禁用物质要求》中的规定 | 实验报告 | 1次 | 每年 | 检验员 | 实验报告 | 实验报告
|  |  | 2 | 挥发物质 |  |  | 满足Q/FT A203标准要求 | 实验报告 | 1次 | 每年 | 检验员 | 实验报告 | 实验报告
|  |  | 3 | 气味性 |  |  | 满足QFT A147-2008 标准要求 | 实验报告 | 1次 | 每年 | 检验员 | 实验报告 | 实验报告
说明： 1.安全法规特殊特性:[1] 主机厂特性标识： [A] ； 关键特殊特性（SPC控制）:[2] 主机厂特性标识： 无 ；
变更记录
编号 | 变更前描述 |  |  |  | 变更后描述 |  |  | 版本号 |  |  |  | 变更时间
1 | 无 |  |  |  | 新编 |  |  | A0
工装样件生产
试生产
生产

## SHT0016234
控制计划 Control Plan | [8 empty] | SOR号码/名称： |  |  | 控制计划号码：CP(M)- SHT0016234
零件号： | SHT0016234 | 零件名称： | 内衬铁片 |  | 车型：H6卧铺 |  | 供应商名称： |  | 编制人：林涛 |  |  | 联系电话：15003321624
核心小组：李宁、吕喜、冯敬乾 |  |  |  |  | 供应商批准/日期： | 苏东 | 顾客批准/日期： |  | 编制日期：2023.11.23 |  |  | 最新修改日期：
过程 编号 | 过程名称/ 操作描述 | 机器、设备、工装、夹具 | 特性 |  |  |  | 方法
|  |  | 编号 | 产品 | 过程 | 特殊特性分类 | 产品/过程 标准/公差 | 评估/ 测量方法 | 样本容量 | 样本 频率 | 负责人 | 控制方法 | 操作规范/记录表单编号 | 反应计划
件名/件号 | 内衬铁片（SHT0016234）
30 | 内衬铁片 检验 |  | 1 | 外观 |  |  | 1.零件表面不允许有裂纹、起皱、掉色等缺陷；去除尖角、毛刺、油污 2.不允许有影响装配安全性、外观或功能的毛口和飞边 | 目视 | 按照GB2828-2012抽样表一般检验水平I执行,详见附表 | 每批 | 检验员 | 检验报告 | IQC来料检验报告No.GR-71-01-04 | 通知质量工程师+按照不合格品控制程序
|  |  | 2 | 长度 |  |  | 111.93±0.2mm | 卡尺/0.01mm |  | 每批 | 检验员 | 检验报告 | IQC来料检验报告No.GR-71-01-04
|  |  | 3 | 宽度 |  |  | 18±0.2mm | 卡尺/0.01mm |  | 每批 | 检验员 | 检验报告 | IQC来料检验报告No.GR-71-01-04
|  |  | 1 | 有毒有害物质 |  | [1] | 满足DBL 64717和DBL 8585中的规定 | 实验报告 | 1次 | 每年 | 检验员 | 实验报告 | 实验报告
|  |  | 2 | 零件耐老化要求 |  |  | 满足DBL 5471标准要求 | 实验报告 | 1次 | 每年 | 检验员 | 实验报告 | 实验报告
|  |  | 3 | 化学成分和机械性能 |  |  | SPFH590-Q/BQB 310 ,t=2 化学成分：C≤0.18%，Si≤0.6%，Mn≤2%，P≤0.025%，S≤0.025%，Alt≥0.01% 机械性能满足：上屈服强度≥420Mpa，抗拉强度≥590Mpa，断后伸长率≥20% | 实验报告 | 1次 | 每年 | 检验员 | 实验报告 | 实验报告
说明： 1.安全法规特殊特性:[1] 主机厂特性标识： [A] ； 关键特殊特性（SPC控制）:[2] 主机厂特性标识： 无 ；
变更记录
编号 | 变更前描述 |  |  |  | 变更后描述 |  |  | 版本号 |  |  |  | 变更时间
1 | 无 |  |  |  | 新编 |  |  | A0
工装样件生产
试生产
生产

## SHT0015981
控制计划 Control Plan | [8 empty] | SOR号码/名称： |  |  | 控制计划号码：CP(M)- SHT0015981
零件号： | SHT0015981 | 零件名称： | 拉线总成1 |  | 车型：H6卧铺 |  | 供应商名称： |  | 编制人：林涛 |  |  | 联系电话：15003321624
核心小组：李宁、吕喜、冯敬乾 |  |  |  |  | 供应商批准/日期： | 苏东 | 顾客批准/日期： |  | 编制日期：2023.11.23 |  |  | 最新修改日期：
过程 编号 | 过程名称/ 操作描述 | 机器、设备、工装、夹具 | 特性 |  |  |  | 方法
|  |  | 编号 | 产品 | 过程 | 特殊特性分类 | 产品/过程 标准/公差 | 评估/ 测量方法 | 样本容量 | 样本 频率 | 负责人 | 控制方法 | 操作规范/记录表单编号 | 反应计划
件名/件号 | 拉线总成1（SHT0015981）
30 | 拉线总成1 检验 |  | 1 | 外观 |  |  | 1.装配前钢索上涂润滑脂 | 目视 | 按照GB2828-2012抽样表一般检验水平I执行,详见附表 | 每批 | 检验员 | 检验报告 | IQC来料检验报告No.GR-71-01-04 | 通知质量工程师+按照不合格品控制程序
|  |  | 2 | 卡接槽长度 |  |  | 2*2.7±0.1mm | 卡尺/0.01mm | 按照GB2828-2012抽样表一般检验水平I执行,详见附表 | 每批 | 检验员 | 检验报告 | IQC来料检验报告No.GR-71-01-04
|  |  | 3 | 卡接槽直径 |  |  | 2*φ5.0±0.1mm | 卡尺/0.01mm |  | 每批 | 检验员 | 检验报告 | IQC来料检验报告No.GR-71-01-04
|  |  | 4 | 拉线头直径 |  |  | φ3.1+0.10mm | 卡尺/0.01mm |  | 每批 | 检验员 | 检验报告 | IQC来料检验报告No.GR-71-01-04
|  |  | 5 | L1+L2长度 |  |  | 73±0.2mm | 卡尺/0.01mm |  | 每批 | 检验员 | 检验报告 | IQC来料检验报告No.GR-71-01-04
|  |  | 6 | A尺寸长度 |  |  | 1222±5mm | 卷尺/1mm |  | 每批 | 检验员 | 检验报告 | IQC来料检验报告No.GR-71-01-04
|  |  | 1 | 有毒有害物质 |  | ［1］ | 零件满足GBT 30512-2014 汽车禁用物质要求 | 实验报告 | 1次 | 每年 | 检验员 | 实验报告 | 实验报告
|  |  | 2 | 钢索两端接头拉脱力 |  |  | ≥800N | 实验报告 | 1次 | 每年 | 检验员 | 实验报告 | 实验报告
|  |  | 3 | 接头套与软管的拉脱力 |  |  | ≥80N | 实验报告 | 1次 | 每年 | 检验员 | 实验报告 | 实验报告
说明： 1.安全法规特殊特性:[1] 主机厂特性标识： [A] ； 关键特殊特性（SPC控制）:[2] 主机厂特性标识： 无 ；
变更记录
编号 | 变更前描述 |  |  |  | 变更后描述 |  |  | 版本号 |  |  |  | 变更时间
1 | 无 |  |  |  | 新编 |  |  | A0
工装样件生产
试生产
生产

## SHT0015520
控制计划 Control Plan | [8 empty] | SOR号码/名称： |  |  | 控制计划号码：CP(M)- SHT0015520
零件号： | SHT0015520 | 零件名称： | 拉线总成2 |  | 车型：H6卧铺 |  | 供应商名称： |  | 编制人：林涛 |  |  | 联系电话：15003321624
核心小组：李宁、吕喜、冯敬乾 |  |  |  |  | 供应商批准/日期： | 苏东 | 顾客批准/日期： |  | 编制日期：2023.11.23 |  |  | 最新修改日期：
过程 编号 | 过程名称/ 操作描述 | 机器、设备、工装、夹具 | 特性 |  |  |  | 方法
|  |  | 编号 | 产品 | 过程 | 特殊特性分类 | 产品/过程 标准/公差 | 评估/ 测量方法 | 样本容量 | 样本 频率 | 负责人 | 控制方法 | 操作规范/记录表单编号 | 反应计划
件名/件号 | 拉线总成2（SHT0015520）
30 | 拉线总成2 检验 |  | 1 | 外观 |  |  | 1.装配前钢索上涂润滑脂 | 目视 | 按照GB2828-2012抽样表一般检验水平I执行,详见附表 | 每批 | 检验员 | 检验报告 | IQC来料检验报告No.GR-71-01-04 | 通知质量工程师+按照不合格品控制程序
|  |  | 2 | 卡接槽长度 |  |  | 2*2.7±0.1mm | 卡尺/0.01mm | 按照GB2828-2012抽样表一般检验水平I执行,详见附表 | 每批 | 检验员 | 检验报告 | IQC来料检验报告No.GR-71-01-04
|  |  | 3 | 卡接槽直径 |  |  | 2*φ5.0±0.1mm | 卡尺/0.01mm |  | 每批 | 检验员 | 检验报告 | IQC来料检验报告No.GR-71-01-04
|  |  | 4 | 拉线头直径 |  |  | φ3.1+0.10mm | 卡尺/0.01mm |  | 每批 | 检验员 | 检验报告 | IQC来料检验报告No.GR-71-01-04
|  |  | 5 | L1+L2长度 |  |  | 73±0.2mm | 卡尺/0.01mm |  | 每批 | 检验员 | 检验报告 | IQC来料检验报告No.GR-71-01-04
|  |  | 6 | A尺寸长度 |  |  | 1240±5mm | 卷尺/1mm |  | 每批 | 检验员 | 检验报告 | IQC来料检验报告No.GR-71-01-04
|  |  | 1 | 有毒有害物质 |  | ［1］ | 零件满足GBT 30512-2014 汽车禁用物质要求 | 实验报告 | 1次 | 每年 | 检验员 | 实验报告 | 实验报告
|  |  | 2 | 钢索两端接头拉脱力 |  |  | ≥800N | 实验报告 | 1次 | 每年 | 检验员 | 实验报告 | 实验报告
|  |  | 3 | 接头套与软管的拉脱力 |  |  | ≥80N | 实验报告 | 1次 | 每年 | 检验员 | 实验报告 | 实验报告
说明： 1.安全法规特殊特性:[1] 主机厂特性标识： [A] ； 关键特殊特性（SPC控制）:[2] 主机厂特性标识： 无 ；
变更记录
编号 | 变更前描述 |  |  |  | 变更后描述 |  |  | 版本号 |  |  |  | 变更时间
1 | 无 |  |  |  | 新编 |  |  | A0
工装样件生产
试生产
生产

## SHT0016079
控制计划 Control Plan | [8 empty] | SOR号码/名称： |  |  | 控制计划号码：CP(M)- SHT0016079
零件号： | SHT0016079 | 零件名称： | 拉线总成3 |  | 车型：H6卧铺 |  | 供应商名称： |  | 编制人：林涛 |  |  | 联系电话：15003321624
核心小组：李宁、吕喜、冯敬乾 |  |  |  |  | 供应商批准/日期： | 苏东 | 顾客批准/日期： |  | 编制日期：2023.11.23 |  |  | 最新修改日期：
过程 编号 | 过程名称/ 操作描述 | 机器、设备、工装、夹具 | 特性 |  |  |  | 方法
|  |  | 编号 | 产品 | 过程 | 特殊特性分类 | 产品/过程 标准/公差 | 评估/ 测量方法 | 样本容量 | 样本 频率 | 负责人 | 控制方法 | 操作规范/记录表单编号 | 反应计划
件名/件号 | 拉线总成3（SHT0016079）
30 | 拉线总成3 检验 |  | 1 | 外观 |  |  | 1.装配前钢索上涂润滑脂 | 目视 | 按照GB2828-2012抽样表一般检验水平I执行,详见附表 | 每批 | 检验员 | 检验报告 | IQC来料检验报告No.GR-71-01-04 | 通知质量工程师+按照不合格品控制程序
|  |  | 2 | 卡接槽长度 |  |  | 2*2.7±0.1mm | 卡尺/0.01mm | 按照GB2828-2012抽样表一般检验水平I执行,详见附表 | 每批 | 检验员 | 检验报告 | IQC来料检验报告No.GR-71-01-04
|  |  | 3 | 卡接槽直径 |  |  | 2*φ5.0±0.1mm | 卡尺/0.01mm |  | 每批 | 检验员 | 检验报告 | IQC来料检验报告No.GR-71-01-04
|  |  | 4 | 拉线头直径 |  |  | φ3.1+0.10mm | 卡尺/0.01mm |  | 每批 | 检验员 | 检验报告 | IQC来料检验报告No.GR-71-01-04
|  |  | 5 | L1+L2长度 |  |  | 71±0.2mm | 卡尺/0.01mm |  | 每批 | 检验员 | 检验报告 | IQC来料检验报告No.GR-71-01-04
|  |  | 6 | A尺寸长度 |  |  | 530±5mm | 卷尺/1mm |  | 每批 | 检验员 | 检验报告 | IQC来料检验报告No.GR-71-01-04
|  |  | 1 | 有毒有害物质 |  | ［1］ | 零件满足GBT 30512-2014 汽车禁用物质要求 | 实验报告 | 1次 | 每年 | 检验员 | 实验报告 | 实验报告
|  |  | 2 | 钢索两端接头拉脱力 |  |  | ≥800N | 实验报告 | 1次 | 每年 | 检验员 | 实验报告 | 实验报告
|  |  | 3 | 接头套与软管的拉脱力 |  |  | ≥80N | 实验报告 | 1次 | 每年 | 检验员 | 实验报告 | 实验报告
说明： 1.安全法规特殊特性:[1] 主机厂特性标识： [A] ； 关键特殊特性（SPC控制）:[2] 主机厂特性标识： 无 ；
变更记录
编号 | 变更前描述 |  |  |  | 变更后描述 |  |  | 版本号 |  |  |  | 变更时间
1 | 无 |  |  |  | 新编 |  |  | A0
工装样件生产
试生产
生产

## SHT0016080
控制计划 Control Plan | [8 empty] | SOR号码/名称： |  |  | 控制计划号码：CP(M)- SHT0016080
零件号： | SHT0016080 | 零件名称： | 拉线总成4 |  | 车型：H6卧铺 |  | 供应商名称： |  | 编制人：林涛 |  |  | 联系电话：15003321624
核心小组：李宁、吕喜、冯敬乾 |  |  |  |  | 供应商批准/日期： | 苏东 | 顾客批准/日期： |  | 编制日期：2023.11.23 |  |  | 最新修改日期：
过程 编号 | 过程名称/ 操作描述 | 机器、设备、工装、夹具 | 特性 |  |  |  | 方法
|  |  | 编号 | 产品 | 过程 | 特殊特性分类 | 产品/过程 标准/公差 | 评估/ 测量方法 | 样本容量 | 样本 频率 | 负责人 | 控制方法 | 操作规范/记录表单编号 | 反应计划
件名/件号 | 拉线总成4（SHT0016080）
30 | 拉线总成4 检验 |  | 1 | 外观 |  |  | 1.装配前钢索上涂润滑脂 | 目视 | 按照GB2828-2012抽样表一般检验水平I执行,详见附表 | 每批 | 检验员 | 检验报告 | IQC来料检验报告No.GR-71-01-04 | 通知质量工程师+按照不合格品控制程序
|  |  | 2 | 卡接槽长度 |  |  | 2*2.7±0.1mm | 卡尺/0.01mm | 按照GB2828-2012抽样表一般检验水平I执行,详见附表 | 每批 | 检验员 | 检验报告 | IQC来料检验报告No.GR-71-01-04
|  |  | 3 | 卡接槽直径 |  |  | 2*φ5.0±0.1mm | 卡尺/0.01mm |  | 每批 | 检验员 | 检验报告 | IQC来料检验报告No.GR-71-01-04
|  |  | 4 | 拉线头直径 |  |  | φ3.1+0.10mm | 卡尺/0.01mm |  | 每批 | 检验员 | 检验报告 | IQC来料检验报告No.GR-71-01-04
|  |  | 5 | L1+L2长度 |  |  | 71±0.2mm | 卡尺/0.01mm |  | 每批 | 检验员 | 检验报告 | IQC来料检验报告No.GR-71-01-04
|  |  | 6 | A尺寸长度 |  |  | 612±5mm | 卷尺/1mm |  | 每批 | 检验员 | 检验报告 | IQC来料检验报告No.GR-71-01-04
|  |  | 1 | 有毒有害物质 |  | ［1］ | 零件满足GBT 30512-2014 汽车禁用物质要求 | 实验报告 | 1次 | 每年 | 检验员 | 实验报告 | 实验报告
|  |  | 2 | 钢索两端接头拉脱力 |  |  | ≥800N | 实验报告 | 1次 | 每年 | 检验员 | 实验报告 | 实验报告
|  |  | 3 | 接头套与软管的拉脱力 |  |  | ≥80N | 实验报告 | 1次 | 每年 | 检验员 | 实验报告 | 实验报告
说明： 1.安全法规特殊特性:[1] 主机厂特性标识： [A] ； 关键特殊特性（SPC控制）:[2] 主机厂特性标识： 无 ；
变更记录
编号 | 变更前描述 |  |  |  | 变更后描述 |  |  | 版本号 |  |  |  | 变更时间
1 | 无 |  |  |  | 新编 |  |  | A0
工装样件生产
试生产
生产