## 安路普产品报价
序号 | 物料代码 | 名称 | 材质 | 单件重量/㎏ |  | 未税材料单价/kg | 合格率 | 料费/件 | 设备 | 开模数/h | 周期s | 一模数量 | 电功率 | 电费单价 | 工资/小时 | 工资/件 | 外购件 | 包装/件 | 运费/件 | 丝印 | 内部结算指导价（未税） | 供货地点 | 瑞隆祥供货价格 | 差异 | 备注
|  |  |  | 净重 | 毛重
1 | BPC0010061 | 阀体外壳 | POM | 0.005 | 0.0055 | 15.3097 | 0.9 | 0.093559 | HTF120/TJ | 55 | 65.4545 | 1 | 27.15 | 0.76 | 22.5 | 0.40909 | 0 | 0.028662 | 0.066667 | 0 | 0.94661 | 供北京 | 1.1
2 | BPC0010062 | 密封件支撑环 | POM | 0.001 | 0.00108 | 15.3097 | 0.95 | 0.017405 | HTF86/TJ | 65 | 55.3846 | 4 | 20.2 | 0.76 | 22.5 | 0.086538 | 0 | 0.0071558 | 0.016667 | 0 | 0.17977 | 供北京 | 0.1
3 | BPC0010063 | 阀杆 | POM | 0.00124 | 0.001426 | 15.3097 | 0.85 | 0.025684 | HTF120/TJ | 55 | 65.4545 | 8 | 27.15 | 0.76 | 22.5 | 0.051136 | 0 | 0.0028623 | 0.0066667 | 0 | 0.14047 | 供北京 | 0.3
4 | BPC0010064 | 压盖 | POM | 0.001 | 0.00108 | 15.3097 | 0.95 | 0.017405 | HTF86/TJ | 65 | 55.3846 | 8 | 20.2 | 0.76 | 22.5 | 0.043269 | 0 | 0.0028623 | 0.0066667 | 0 | 0.097669 | 供北京 | 0.16
5 | BPC0010066 | 滑动件 | POM | 0.002 | 0.00216 | 15.3097 | 0.95 | 0.034809 | SA600/150 | 65 | 55.3846 | 2 | 17.41 | 0.76 | 22.5 | 0.17308 | 0 | 0.0028623 | 0.0066667 | 0 | 0.31189 | 供北京 | 0.3
6 | BPC0010067 | 旋转盘 | POM | 0.001 | 0.00108 | 15.3097 | 0.95 | 0.017405 | SA600/150 | 65 | 55.3846 | 2 | 17.41 | 0.76 | 22.5 | 0.17308 | 0 | 0.0028623 | 0.0066667 | 0 | 0.29155 | 供北京 | 0.23
7 | SHT0011969 | 速降开关按钮 | ABS+PC | 0.012 | 0.0126 | 18.5841 | 0.96 | 0.24392 | HTF120/TJ | 51 | 70.5882 | 2 | 27.15 | 0.76 | 22.5 | 0.22059 | 0 | 0.014312 | 0.033333 | 0.3 | 1.0017 | 供北京 | 1.5
8 | SHT0011970 | 速降开关底座 | ABS+PC | 0.017 | 0.01785 | 18.5841 | 0.96 | 0.34555 | HTF120/TJ | 51 | 70.5882 | 2 | 27.15 | 0.76 | 22.5 | 0.22059 | 0 | 0.028623 | 0.066667 | 0 | 0.86684 | 供北京 | 1.37
9 | BPC0010070 | 后盖 | PA66 | 0 | 0.0013625 | 21.2389 | 0.98 | 0.029529 | MA1600IIS/570 | 51 | 70.5882 | 2 | 48.5 | 0.76 | 22.5 | 0.22059 | 0 | 0.0042717 | 0.01 | 0 | 0.50222 | 供北京 | 0.18
10 | BPC0010068 | 连接件 | PA66 | 0 | 0.0013625 | 21.2389 | 0.98 | 0.029529 | MA1600IIS/570 | 51 | 70.5882 | 2 | 48.5 | 0.76 | 22.5 | 0.22059 | 0 | 0.0042717 | 0.01 | 0 | 0.50222 | 供北京 | 0.18
11 | BPC0010012 | 4mm卡箍(PC) | PC (Sabic LS2-111H) | 0.001 | 0.0011 | 23.7168 | 0.97 | 0.026895 | HTF86/TJ | 80 | 45 | 8 | 20.2 | 0.76 | 22.5 | 0.035156 | 0 | 0.0028303 | 0.0066667 | 0 | 0.094229 | 供北京 | 0.135
12 | BPC0010100 | 6mm卡箍(PC) | PC (Sabic LS2-111H) | 0.0013 | 0.00143 | 23.7168 | 0.97 | 0.034964 | HTF86/TJ | 80 | 45 | 2 | 20.2 | 0.76 | 22.5 | 0.14062 | 0 | 0.0028303 | 0.0066667 | 0 | 0.26533 | 供北京 | 0.215
13 | BPC0010011 | 三通接头4-4-4 | PA66 | 0.001 | 0.0011 | 21.2389 | 0.97 | 0.024085 | HTF86/TJ | 72 | 50 | 4 | 20.2 | 0.76 | 22.5 | 0.078125 | 0 | 0.028623 | 0.066667 | 0 | 0.24275 | 供北京 | 0.18
14 | BPC0010098 | 4-6变径接头 | PA66 | 0.001 | 0.0011 | 21.2389 | 0.97 | 0.024085 | HTF86/TJ | 72 | 50 | 4 | 20.2 | 0.76 | 22.5 | 0.078125 | 0 | 0.014312 | 0.033333 | 0 | 0.19511 | 供北京 | 0.18
15 | BPC0010099 | 4-4直通接头 | PA66 | 0.001 | 0.0011 | 21.2389 | 0.97 | 0.024085 | HTF86/TJ | 72 | 50 | 4 | 20.2 | 0.76 | 22.5 | 0.078125 | 0 | 0.014312 | 0.033333 | 0 | 0.19511 | 供北京 | 0.18
16 | BPC0010091 | 4mm接头底座 | PA66 | 0.001 | 0.00115 | 21.2389 | 0.9 | 0.027139 | HTF86/TJ | 72 | 50 | 4 | 20.2 | 0.76 | 22.5 | 0.078125 | 0 | 0.014312 | 0.033333 | 0 | 0.21034 | 供北京 | 0.2
17 | BPC0010093 | 4mm接头插头 | PA66 | 0.001 | 0.00108 | 21.2389 | 0.98 | 0.023406 | HTF86/TJ | 72 | 50 | 8 | 21.2 | 0.76 | 22.5 | 0.039062 | 0 | 0.014312 | 0.033333 | 0 | 0.13424 | 供北京 | 0.15
18 | BPC0010059 | 升降气阀手柄（黑色） | ABS+PC | 0.035 | 0.03675 | 18.5841 | 0.97 | 0.70409 | MA2000/7700 | 42 | 85.7143 | 2 | 39.75 | 0.76 | 22.5 | 0.26786 | 0 | 0.094781 | 0.22222 | 0.3 | 1.935 | 供北京 | 3.1
19 | SHT0012139 | 升降气阀手柄（灰色） | ABS+PC | 0.035 | 0.0378 | 18.5841 | 0.97 | 0.72421 | MA2000/7700 | 42 | 85.7143 | 2 | 39.75 | 0.76 | 22.5 | 0.26786 | 0 | 0.094781 | 0.22222 | 0.3 | 1.958 | 供北京 | 3.1
20 | BPC0010058 | 升降气阀安装座 | PA6+GF30 | 0 | 0.0448 | 13.7168 | 0.94 | 0.65374 | MA3200/1700 | 36 | 100 | 2 | 68.9 | 0.76 | 22.5 | 0.3125 | 0.9 | 0.036576 | 0.086957 | 0 | 2.6209 | 供北京 | 5.1
21 | BPC0010078 | 阀体外壳（二孔） | POM | 0 | 0.021575 | 15.3097 | 0.95 | 0.34769 | MA2000/7700 | 60 | 60 | 1 | 39.75 | 0.76 | 22.5 | 0.375 | 0 | 0.028623 | 0.066667 | 0 | 1.2338 | 供北京 | 2.2
22 | BPC0010084 | 行程补偿气缸缸体 | POM | 0 | 0.016625 | 15.3097 | 0.95 | 0.26792 | MA2000/7700 | 60 | 60 | 1 | 39.75 | 0.76 | 22.5 | 0.375 | 0 | 0.028623 | 0.066667 | 0 | 1.1406 | 供北京 | 1.5
23 | BPC0010024 | 气管固定板 | POM | 0 | 0.0067 | 15.3097 | 0.98 | 0.10467 | HTF120/TJ | 102 | 35.2941 | 4 | 27.15 | 0.76 | 22.5 | 0.055147 | 0 | 0.028623 | 0.066667 | 0 | 0.30495 | 供北京 | 0.45
24 | BPC0010088 | 导向杆 | POM | 0.021 | 0.02247 | 15.3097 | 0.95 | 0.36211 | MA1600IIS/570 | 48 | 75 | 2 | 48.5 | 0.76 | 22.5 | 0.23438 | 0 | 0.084415 | 0.2 | 0 | 1.2057 | 供北京 | 1.4
25 | BPC0010079 | 气囊密封支撑圈 | POM | 0 | 0.0021 | 15.3097 | 0.96 | 0.03349 | MA2000/7700 | 65 | 55.3846 | 1 | 39.75 | 0.76 | 22.5 | 0.34615 | 0 | 0.0071558 | 0.016667 | 0 | 0.73148 | 供北京 | 0.29
26 | BPC0010080 | 气源密封支撑圈 | POM | 0 | 0.00155 | 15.3097 | 0.96 | 0.024719 | MA2000/7700 | 65 | 55.3846 | 1 | 39.75 | 0.76 | 22.5 | 0.34615 | 0 | 0.0071558 | 0.016667 | 0 | 0.72134 | 供北京 | 0.25
27 | BPC0010081 | 阻尼密封支撑圈 | POM | 0 | 0.00235 | 15.3097 | 0.96 | 0.037477 | MA2000/7700 | 65 | 55.3846 | 1 | 39.75 | 0.76 | 22.5 | 0.34615 | 0 | 0.0071558 | 0.016667 | 0 | 0.73609 | 供北京 | 0.29
28 | BPC0010035 | 气缸支架 | PA6+GF30 | 0.026 | 0.0273 | 13.7168 | 0.98 | 0.38211 | HTF120/TJ | 60 | 60 | 2 | 27.15 | 0.76 | 22.5 | 0.1875 | 0 | 0.029348 | 0.066667 | 0 | 0.83857 | 供北京
29 | BPC0010041 | 挡片 | PA6+GF30 | 0.001 | 0.00105 | 13.7168 | 0.98 | 0.014697 | HTF120/TJ | 60 | 60 | 2 | 27.15 | 0.76 | 22.5 | 0.1875 | 0 | 0.0047706 | 0.011111 | 0 | 0.34228 | 供北京
30 | BPC0010036 | 气缸缸体 | POM | 0.009 | 0.00972 | 15.3097 | 0.9 | 0.16534 | HTF86/TJ | 60 | 60 | 2 | 21.2 | 0.76 | 22.5 | 0.1875 | 0 | 0.0070248 | 0.016667 | 0 | 0.54166 | 供北京
31 | BPC0010037 | 气缸端盖 | POM | 0.002 | 0.00214 | 15.3097 | 0.98 | 0.033431 | HTF120/TJ | 65.4545 | 55 | 4 | 27.15 | 0.76 | 22.5 | 0.085937 | 0 | 0.0070248 | 0.016667 | 0 | 0.20353 | 供北京
32 | BPC0010038 | 传动齿条 | POM | 0.003 | 0.00321 | 15.3097 | 0.98 | 0.050147 | HTF120/TJ | 65.4545 | 55 | 4 | 27.15 | 0.76 | 22.5 | 0.085937 | 0 | 0.0070248 | 0.016667 | 0 | 0.22246 | 供北京
33 | BPC0010039 | 气缸杆 | POM | 0.002 | 0.00214 | 15.3097 | 0.98 | 0.033431 | HTF120/TJ | 65.4545 | 55 | 4 | 27.15 | 0.76 | 22.5 | 0.085937 | 0 | 0.0070248 | 0.016667 | 0 | 0.20353 | 供北京
34 | BPC0010040 | 扇形齿轮 | POM | 0.001 | 0.00107 | 15.3097 | 0.98 | 0.016716 | HTF120/TJ | 65.4545 | 55 | 4 | 27.15 | 0.76 | 22.5 | 0.085937 | 0 | 0.0070248 | 0.016667 | 0 | 0.18459 | 供北京
35 | BPC0010087 | 气缸活塞 | POM | 0.002 | 0.00214 | 15.3097 | 0.98 | 0.033431 | HTF86/TJ | 65.4545 | 55 | 2 | 21.2 | 0.76 | 22.5 | 0.17187 | 0 | 0.0028068 | 0.0066667 | 0 | 0.31172 | 供北京 | 0.3
36 | SHT0010683 | 腰托调节开关面板 | ABS+PC | 0 | 0.015213 | 18.5841 | 0.96 | 0.29449 | MA2000/700 | 60 | 60 | 4 | 39.75 | 0.76 | 22.5 | 0.09375 | 0 | 0.021031 | 0.05 | 0 | 0.59271 | 供北京 | 0.83
37 | SHT0010684 | 腰托调节开关前按钮1 | ABS+PC | 0.003 | 0.0030333 | 18.5841 | 0.98 | 0.057522 | MA2000/700 | 65.4545 | 55 | 3 | 39.75 | 0.76 | 22.5 | 0.11458 | 0 | 0.0046832 | 0.011111 | 0.2 | 0.49786 | 供北京 | 0.23
38 | SHT0010685 | 腰托调节开关中间按钮2 | ABS+PC | 0.003 | 0.0030333 | 18.5841 | 0.98 | 0.057522 | MA2000/700 | 65.4545 | 55 | 3 | 39.75 | 0.76 | 22.5 | 0.11458 | 0 | 0.0046832 | 0.011111 | 0.2 | 0.49786 | 供北京 | 0.23
39 | SHT0010686 | 腰托调节开关后按钮3 | ABS+PC | 0.003 | 0.0030333 | 18.5841 | 0.98 | 0.057522 | MA2000/700 | 65.4545 | 55 | 3 | 39.75 | 0.76 | 22.5 | 0.11458 | 0 | 0.0046832 | 0.011111 | 0.2 | 0.49786 | 供北京 | 0.23
40 | SHT0011011 | 通风加热孔盖板 | PA6+GF30 | 0.002 | 0.0021 | 13.7168 | 0.98 | 0.029393 | HTF86/TJ | 55.3846 | 65 | 8 | 21.2 | 0.76 | 22.5 | 0.050781 | 0 | 0.0046832 | 0.011111 | 0 | 0.1272 | 供北京 | 0.22
41 | SHT0011464 | 腰托开关按钮堵盖 | PA6+GF30 | 0.006 | 0.0063 | 13.7168 | 0.98 | 0.088179 | HTF86/TJ | 55.3846 | 65 | 8 | 21.2 | 0.76 | 22.5 | 0.050781 | 0 | 0.0046832 | 0.011111 | 0 | 0.19378 | 供北京 | 0.31
42 | BEC0010017 | 风扇保护壳 | PA6+GF30 | 0 | 0.0158 | 13.7168 | 0.95 | 0.22813 | MA2000/700 | 51.4286 | 70 | 2 | 39.75 | 0.76 | 22.5 | 0.21875 | 0 | 0.015328 | 0.033333 | 0 | 0.74239 | 供北京 | 1.55
43 | BPC0010065 | 按钮外壳 | POM | 0.012 | 0.01296 | 15.3097 | 0.94 | 0.21108 | HTF120/TJ | 51.4286 | 70 | 2 | 27.15 | 0.76 | 22.5 | 0.21875 | 0 | 0.022338 | 0.05 | 0 | 0.69835 | 供北京 | 1.48
44 | SHT0011210 | 气囊上盖 | PA6+GF30 | 0 | 0.0848 | 13.7168 | 0.95 | 1.2244 | MA3200/1700 | 34.2857 | 105 | 2 | 75.9 | 0.76 | 22.5 | 0.32812 | 0 | 0.056083 | 0.13333 | 0 | 2.4949 | 供北京 | 4.06
45 | SHT0011211 | 气囊下盖 | PA6+GF30 | 0 | 0.23956 | 13.7168 | 0.95 | 3.4589 | MA3200/1700 | 34.2857 | 105 | 2 | 75.9 | 0.76 | 22.5 | 0.32812 | 0 | 0.084124 | 0.2 | 0 | 5.2005 | 供北京 | 9.86
46 | SHT0011510 | 副驾驶座椅高度调节手柄 | PA6+GF30 | 0.085 | 0.08925 | 13.7168 | 0.95 | 1.2887 | MA3200/1700 | 48 | 75 | 2 | 75.9 | 0.76 | 22.5 | 0.23438 | 0 | 0.094781 | 0.22222 | 0.3 | 2.7476 | 供北京
47 | SHT0010349 | 主驾驶座椅高度调节手柄 | PA6+GF30 | 0.085 | 0.08925 | 13.7168 | 0.95 | 1.2887 | MA3200/1700 | 48 | 75 | 2 | 75.9 | 0.76 | 22.5 | 0.23438 | 0 | 0.094781 | 0.22222 | 0 | 2.4476 | 供北京 | 3.83
48 | SHT0010362 | 升降可回位机构底座 | PA6+GF30 | 0.035 | 0.03675 | 13.7168 | 0.93 | 0.54203 | MA2000/700 | 51.4286 | 70 | 2 | 39.75 | 0.76 | 22.5 | 0.21875 | 0 | 0.01405 | 0.033333 | 0 | 1.1307 | 供北京 | 1.73
49 | SHT0010363 | 可回位机构卡轮 | PPS | 0 | 0.0176 | 60.177 | 0.65 | 1.6294 | MA1600IIS/570 | 65 | 55.3846 | 4 | 48.5 | 0.76 | 22.5 | 0.086538 | 0 | 0.022338 | 0.05 | 0 | 3.1237 | 供北京 | 3.19
50 | SHT0010665 | 阻尼调节手柄 | PA6+GF30 | 0.015 | 0.01575 | 13.7168 | 0.98 | 0.22045 | MA1600IIS/570 | 48 | 75 | 2 | 48.5 | 0.76 | 22.5 | 0.23438 | 0 | 0.029348 | 0.066667 | 0 | 0.82862 | 供北京 | 1.21
51 | SHT0010663 | 阻尼调节底座 | POM | 0 | 0.01625 | 15.3097 | 0.95 | 0.26188 | HTF120/TJ | 65 | 55.3846 | 2 | 27.15 | 0.76 | 22.5 | 0.17308 | 0 | 0.022338 | 0.05 | 0 | 0.67327 | 供北京 | 0.84
52 | SHT0011473 | 水平减震调节底座 | POM | 0.014 | 0.0147 | 15.3097 | 0.95 | 0.2369 | HTF120/TJ | 55.3846 | 65 | 2 | 27.15 | 0.76 | 22.5 | 0.20312 | 0 | 0.037574 | 0.08 | 0 | 0.74053 | 供北京 | 0.84
53 | SHT0010664 | 阻尼调节旋转块 | PA6+GF30 | 0.008 | 0.00848 | 13.7168 | 0.99 | 0.11749 | MA2000/700 | 55.3846 | 65 | 2 | 39.75 | 0.76 | 22.5 | 0.20312 | 0 | 0.028623 | 0.066667 | 0 | 0.60766 | 供北京
54 | SHT0012891 | 升降调节手柄 | PA6+GF30 | 0.052 | 0.05616 | 13.7168 | 0.98 | 0.78606 | MA3200/1700 | 48 | 75 | 2 | 75.9 | 0.76 | 22.5 | 0.23438 | 0 | 0.097224 | 0.2 | 0.3 | 2.0933 | 供北京 | 3.5
55 | SHT0012897 | 右升降调节手柄 | PA6+GF30 | 0.052 | 0.05616 | 13.7168 | 0.98 | 0.78606 | MA3200/1700 | 48 | 75 | 2 | 75.9 | 0.76 | 22.5 | 0.23438 | 0 | 0.10657 | 0.22222 | 0.3 | 2.1249 | 供北京 | 3.5
56 | SHT0012892 | 升降调节手柄底座 | PA6+GF30 | 0.078 | 0.0819 | 13.7168 | 0.96 | 1.1702 | MA3200/1700 | 45 | 80 | 2 | 75.9 | 0.76 | 22.5 | 0.25 | 0 | 0.084124 | 0.2 | 0 | 2.2968 | 供北京 | 3.68
57 | SHT0012898 | 右升降调节手柄底座 | PA6+GF30 | 0.078 | 0.0819 | 13.7168 | 0.96 | 1.1702 | MA3200/1700 | 45 | 80 | 2 | 75.9 | 0.76 | 22.5 | 0.25 | 0 | 0.084124 | 0.2 | 0 | 2.2968 | 供北京 | 3.68
58 | SHT0012893 | 左可回位机构卡轮 | PPS | 0.015 | 0.021 | 60.177 | 0.65 | 1.9442 | MA3200/1700 | 36 | 100 | 2 | 75.9 | 0.76 | 22.5 | 0.3125 | 0 | 0.044676 | 0.1 | 0 | 4.6825 | 供北京 | 2.8
59 | SHT0012899 | 右可回位机构卡轮 | PPS | 0.015 | 0.021 | 60.177 | 0.65 | 1.9442 | MA3200/1700 | 36 | 100 | 2 | 75.9 | 0.76 | 22.5 | 0.3125 | 0 | 0.044676 | 0.1 | 0 | 4.6825 | 供北京 | 2.8
60 | SHT0012900 | 阻尼调节手柄 | ABS+PC | 0.047 | 0.04935 | 18.5841 | 0.96 | 0.95534 | SA3200/1700 | 45 | 80 | 2 | 67.9 | 0.76 | 22.5 | 0.25 | 0 | 0.10657 | 0.22222 | 0.3 | 2.354 | 供北京 | 3.2
61 | SHT0013187 | 阻尼器调节手柄 | ABS+PC | 0.047 | 0.04935 | 18.5841 | 0.96 | 0.95534 | SA3200/1700 | 45 | 80 | 2 | 67.9 | 0.76 | 22.5 | 0.25 | 0 | 0.10657 | 0.22222 | 0.3 | 2.354 | 供北京 | 3.2
62 | SHT0012901 | 阻尼调节底座 | PA6+GF30 | 0.022 | 0.0231 | 13.7168 | 0.96 | 0.33006 | MA3200/1700 | 48 | 75 | 2 | 75.9 | 0.76 | 22.5 | 0.23438 | 0 | 0.084124 | 0.2 | 0 | 1.2841 | 供北京 | 1.45
63 | SHT0013001 | 可回位机构弹簧座 | PPS | 0.006 | 0.0084 | 60.177 | 0.7 | 0.72212 | HTF120/TJ | 37.8947 | 95 | 2 | 27.15 | 0.76 | 22.5 | 0.29687 | 0 | 0.014603 | 0.033333 | 0 | 1.8796 | 供北京 | 1.29
64 | SHT0013002 | 外部棘爪滚轮 | POM | 0.002 | 0.0026 | 15.3097 | 0.95 | 0.0419 | HTF86/TJ | 72 | 50 | 3 | 21.2 | 0.76 | 22.5 | 0.10417 | 0 | 0.0014312 | 0.0033333 | 0 | 0.21901 | 供北京 | 0.22
65 | SHT0013003 | 外部棘爪底座 | POM | 0.001 | 0.0013 | 15.3097 | 0.95 | 0.02095 | HTF86/TJ | 72 | 50 | 3 | 21.2 | 0.76 | 22.5 | 0.10417 | 0 | 0.0014312 | 0.0033333 | 0 | 0.19453 | 供北京 | 0.19
66 | SHT0013004 | 外部棘爪盖板 | POM | 0.002 | 0.0026 | 15.3097 | 0.95 | 0.0419 | HTF86/TJ | 72 | 50 | 3 | 21.2 | 0.76 | 22.5 | 0.10417 | 0 | 0.0014312 | 0.0033333 | 0 | 0.21901 | 供北京 | 0.22
67 | SHT0011965 | 升降气阀手柄 | ABS+PC | 0.052 | 0.0546 | 18.5841 | 0.96 | 1.057 | SA3200/1700 | 48 | 75 | 2 | 67.9 | 0.76 | 22.5 | 0.23438 | 0 | 0.10657 | 0.22222 | 0.3 | 2.4327 | 供北京 | 3.82
68 | SHT0011966 | 阻尼调调节手柄 | ABS+PC | 0.047 | 0.04935 | 18.5841 | 0.96 | 0.95534 | SA3200/1700 | 48 | 75 | 2 | 67.9 | 0.76 | 22.5 | 0.23438 | 0 | 0.10657 | 0.22222 | 0.3 | 2.3152 | 供北京 | 3.3
69 | SHT0012189 | 阻尼调节底座（左舵） | PA6+GF30 | 0.024 | 0.0252 | 13.7168 | 0.98 | 0.35272 | MA2000/700 | 48 | 75 | 1 | 39.75 | 0.76 | 22.5 | 0.46875 | 0 | 0.084124 | 0.2 | 0 | 1.571 | 供北京 | 1.49
70 | SHT0012190 | 阻尼调节旋转块 | PA6+GF30 | 0.018 | 0.0189 | 13.7168 | 0.98 | 0.26454 | MA2000/700 | 48 | 75 | 1 | 39.75 | 0.76 | 22.5 | 0.46875 | 0 | 0.014603 | 0.033333 | 0 | 1.2349 | 供北京 | 1.32
71 | SHT0013746 | X5000阻尼调节手柄 | ABS+PC | 0.035 | 0.03675 | 18.5841 | 0.9 | 0.75885 | MA2000/700 | 48 | 75 | 2 | 39.75 | 0.76 | 22.5 | 0.23438 | 0 | 0.10657 | 0.22222 | 0.3 | 2.0478 | 供北京 | 3.6382
72 | SHT0013747 | 升降气阀手柄 | ABS+PC | 0 | 0.03702 | 18.5841 | 0.9 | 0.76443 | MA2000/700 | 55 | 65.4545 | 2 | 39.75 | 0.76 | 22.5 | 0.20455 | 0 | 0.10657 | 0.22222 | 0.3 | 1.9932 | 供北京 | 3.1
73 | SHT0012026 | 升级气阀固定板 | PA6+GF30 | 0.048 | 0.0504 | 13.7168 | 0.95 | 0.72771 | MA2000/700 | 42.3529 | 85 | 2 | 39.75 | 0.76 | 22.5 | 0.26563 | 0 | 0.042062 | 0.1 | 0 | 1.5111 | 供北京 | 2.75
74 | SHT0012027 | 调节摆轮 | POM | 0.012 | 0.0126 | 15.3097 | 0.95 | 0.20305 | MA1600IIS/570 | 55.3846 | 65 | 2 | 48.5 | 0.76 | 22.5 | 0.20312 | 0 | 0.084124 | 0.2 | 0 | 0.95312 | 供北京 | 0.8
75 | BPC0010139 | 阀体旋拧端盖 | POM | 0.006 | 0.0063 | 15.3097 | 0.95 | 0.10153 | MA1600IIS/570 | 65.4545 | 55 | 6 | 48.5 | 0.76 | 22.5 | 0.057292 | 0 | 0.0047706 | 0.011111 | 0 | 0.25628 | 供北京 | 0.51
76 | BPC0010140 | 气缸旋拧端盖 | POM | 0.004 | 0.0042 | 15.3097 | 0.95 | 0.067685 | MA1600IIS/570 | 65.4545 | 55 | 6 | 48.5 | 0.76 | 22.5 | 0.057292 | 0 | 0.0047706 | 0.011111 | 0 | 0.21674 | 供北京 | 0.35
77 | BPC0010141 | 堵盖 | POM | 0.001 | 0.00105 | 15.3097 | 0.95 | 0.016921 | MA1600IIS/570 | 65.4545 | 55 | 6 | 48.5 | 0.76 | 22.5 | 0.057292 | 0 | 0.0014312 | 0.0033333 | 0 | 0.14631 | 供北京 | 0.2
78 | BEC0010029 | ECU上盖 | ABS+PC | 0.014 | 0.0147 | 18.5841 | 0.96 | 0.28457 | MA1600IIS/570 | 48 | 75 | 2 | 48.5 | 0.76 | 22.5 | 0.23438 | 0 | 0.035438 | 0.05 | 0 | 0.90744 | 供北京 | 1.15
79 | BEC0010030 | ECU下盖 | ABS+PC | 0.015 | 0.01575 | 18.5841 | 0.96 | 0.3049 | MA1600IIS/570 | 48 | 75 | 2 | 48.5 | 0.76 | 22.5 | 0.23438 | 0 | 0.043755 | 0.066667 | 0 | 0.95593 | 供北京 | 1.15
80 | BEC0010121 | ECU下盖(无爪) | ABS+PC | 0.015 | 0.01575 | 18.5841 | 0.96 | 0.3049 | MA1600IIS/570 | 48 | 75 | 2 | 48.5 | 0.76 | 22.5 | 0.23438 | 0 | 0.043755 | 0.066667 | 0.3 | 1.2559 | 供北京 | 2.7434
81 | SLT0010278 | 轻卡气囊上盖 | PA6+GF30 | 0 | 0.124 | 13.7168 | 0.95 | 1.7904 | MA3200/1700 | 45 | 80 | 2 | 75.9 | 0.76 | 22.5 | 0.25 | 0 | 0.056083 | 0.13333 | 0 | 2.9479 | 供北京 | 5.55
82 | SLT0010279 | 轻卡气囊下座 | PA6+GF30 | 0 | 0.09475 | 13.7168 | 0.95 | 1.3681 | MA3200/1700 | 45 | 80 | 2 | 75.9 | 0.76 | 22.5 | 0.25 | 0 | 0.056083 | 0.13333 | 0 | 2.4544 | 供北京 | 4.96
83 | SHT0013068 | 气囊下盖 | PA6+GF30 | 0.24 | 0.2544 | 13.7168 | 0.95 | 3.6732 | SA4700/2950 | 32.7273 | 110 | 2 | 84.3 | 0.76 | 22.5 | 0.34375 | 0 | 0.056083 | 0.13333 | 0 | 5.4548 | 供北京 | 9.9
84 | SHT0002189 | H4气囊上盖 | PA6+GF30 | 0.098 | 0.1029 | 13.7168 | 0.95 | 1.4857 | MA3200/1700 | 30 | 120 | 1 | 75.9 | 0.76 | 22.5 | 0.75 | 1.25 | 0.056083 | 0.13333 | 0 | 5.2125 | 供北京 | 5.8
85 | SHT0002196 | 座椅气囊上盖 | PA6+GF30 | 0 | 0.1372 | 13.7168 | 0.95 | 1.981 | PL2500/900 | 45 | 80 | 2 | 52.05 | 0.76 | 22.5 | 0.25 | 1.05 | 0.056083 | 0.13333 | 0 | 4.1344 | 供北京 | 6.0507
86 | SHT0002197 | 座椅气囊下盖 | PA6+GF30 | 0 | 0.0774 | 13.7168 | 0.95 | 1.1176 | PL2500/900 | 45 | 80 | 2 | 52.05 | 0.76 | 22.5 | 0.25 | 1.25 | 0.042062 | 0.1 | 0 | 3.2842 | 供北京 | 3.4844
87 | SHT0002201 | 气阀主体 | POM | 0 | 0.01155 | 15.3097 | 0.9 | 0.19647 | HTF86/TJ | 65 | 55.3846 | 1 | 21.2 | 0.76 | 22.5 | 0.34615 | 0 | 0.016825 | 0.04 | 0 | 0.87892 | 供北京 | 2.288
88 | SHT0002202 | 通气嘴 | POM | 0 | 0.00363 | 15.3097 | 0.88 | 0.063153 | SA600/150 | 72 | 50 | 2 | 17.41 | 0.76 | 22.5 | 0.15625 | 0 | 0.0014152 | 0.0033333 | 0 | 0.33945 | 供北京 | 0.351
89 | SHT0002203 | 气阀堵盖 | POM | 0 | 0.00046 | 15.3097 | 0.9 | 0.007825 | SA600/150 | 65 | 55.3846 | 2 | 17.41 | 0.76 | 22.5 | 0.17308 | 0 | 0.00071558 | 0.0016667 | 0 | 0.28826 | 供北京 | 0.26
90 | SHT0002204 | 气阀阀芯 | POM | 0 | 0.0022 | 15.3097 | 0.98 | 0.034369 | SA600/150 | 65 | 55.3846 | 4 | 17.41 | 0.76 | 22.5 | 0.086538 | 0 | 0.00071558 | 0.0016667 | 0 | 0.16815 | 供北京 | 0.1588
91 | SHT0002205 | 锁片 | POM | 0 | 0.0064118 | 15.3097 | 0.98 | 0.10017 | SA600/150 | 103 | 34.9515 | 4 | 17.41 | 0.76 | 22.5 | 0.054612 | 0 | 0.0028303 | 0.0066667 | 0 | 0.20299 | 供北京 | 0.0906
92 | SHT0002213 | 大剪刀底板 | PA6+GF30 | 0.0392 | 0.042336 | 13.7168 | 0.85 | 0.68319 | MA3200/1700 | 45 | 80 | 2 | 75.9 | 0.76 | 22.5 | 0.25 | 0 | 0.044676 | 0.1 | 0 | 1.7818 | 供北京 | 2.255
93 | SHT0002214 | 大剪刀气缸固定板 | PA6+GF30 | 0.044 | 0.0462 | 13.7168 | 0.98 | 0.64665 | MA3200/1700 | 42.3529 | 85 | 2 | 75.9 | 0.76 | 22.5 | 0.26563 | 0 | 0.044676 | 0.1 | 0 | 1.5636 | 供北京 | 1.9351
94 | SHT0002218 | 气缸 | POM | 0.012 | 0.0126 | 15.3097 | 0.99 | 0.19485 | MA2000/700 | 36 | 100 | 4 | 39.75 | 0.76 | 22.5 | 0.15625 | 0 | 0.028623 | 0.066667 | 0 | 0.60656 | 供北京 | 0.7543
95 | SHT0002216 | 大剪刀摆轮 | POM | 0.027 | 0.02835 | 15.3097 | 0.98 | 0.44289 | MA2000/700 | 36 | 100 | 4 | 39.75 | 0.76 | 22.5 | 0.15625 | 0.45 | 0.028623 | 0.066667 | 0 | 1.3562 | 供北京 | 2.7414
96 | SHT0002222 | 气阀固定板（小） | PA6+GF30 | 0 | 0.04303 | 13.7168 | 0.85 | 0.69439 | MA3200/1700 | 72 | 50 | 2 | 75.9 | 0.76 | 22.5 | 0.15625 | 0 | 0.00087133 | 0.13333 | 0 | 1.5066 | 供北京 | 2.2453
97 | SHT0002215 | 摆动杆 | PA6+GF30 | 0 | 0.00985 | 13.7168 | 0.95 | 0.14222 | MA1600IIS/570 | 65 | 55.3846 | 2 | 48.5 | 0.76 | 22.5 | 0.17308 | 0 | 0.021684 | 0.05 | 0 | 0.60573 | 供北京 | 1.2157
98 | SHT0011868 | 气缸固定板 | PA6+GF30 | 0 | 0.03305 | 13.7168 | 0.95 | 0.4772 | MA1600IIS/570 | 42.3529 | 85 | 2 | 48.5 | 0.76 | 22.5 | 0.26563 | 0 | 0.022338 | 0.05 | 0 | 1.1945 | 供北京 | 1.9351
99 | SHT0002217 | 蝴蝶压轮 | POM | 0 | 0.00763 | 15.3097 | 0.85 | 0.13743 | HTF120/TJ | 60 | 60 | 4 | 27.15 | 0.76 | 22.5 | 0.09375 | 0 | 0.014312 | 0.033333 | 0 | 0.40567 | 供北京 | 0.9009
100 | SHT0011866 | 悬浮活塞 | POM | 0 | 0.00348 | 15.3097 | 0.95 | 0.056082 | HTF120/TJ | 60 | 60 | 4 | 27.15 | 0.76 | 22.5 | 0.09375 | 0 | 0.0047706 | 0.011111 | 0 | 0.24118 | 供北京 | 0.7543
101 | SHT0002223 | 小剪刀摆轮 | POM | 0 | 0.01383 | 15.3097 | 0.95 | 0.22288 | HTF120/TJ | 60 | 60 | 4 | 27.15 | 0.76 | 22.5 | 0.09375 | 0.45 | 0.014312 | 0.033333 | 0 | 0.93133 | 供北京 | 2.0129
102 | SHT0002219 | 摆轮滚轮 | POM | 0 | 0.00208 | 15.3097 | 0.95 | 0.03352 | HTF120/TJ | 60 | 60 | 4 | 27.15 | 0.76 | 22.5 | 0.09375 | 0 | 0.0047706 | 0.011111 | 0 | 0.21481 | 供北京 | 0.2274
103 | BPC0000022 | 速升速降气阀配套塑料件 | POM | 0.0022 | 0.00231 | 15.3097 | 0.95 | 0.037227 | HTF120/TJ | 55.3846 | 65 | 4 | 27.15 | 0.76 | 22.5 | 0.10156 | 0 | 0.0047706 | 0.011111 | 0 | 0.23246 | 供北京 | 0.2377
104 | SHT0002195 | M4气阀手柄 | PP-T15 | 0.027 | 0.02835 | 9.0265 | 0.95 | 0.26937 | MA1600IIS/570 | 55.3846 | 65 | 2 | 48.5 | 0.76 | 22.5 | 0.20312 | 0 | 0.10657 | 0.22222 | 0 | 1.0753 | 供北京 | 1.2688
105 | SHT0002193 | H3A气阀手柄 | PP-T15 | 0.033 | 0.03465 | 9.0265 | 0.95 | 0.32923 | MA1600IIS/570 | 51.4286 | 70 | 2 | 48.5 | 0.76 | 22.5 | 0.21875 | 0 | 0.10657 | 0.22222 | 0 | 1.1784 | 供北京 | 1.3325
106 | SHT0000141 | H3A仰角气阀手柄 | TP-30 | 0.029 | 0.03045 | 6.6372 | 0.95 | 0.21274 | MA1600IIS/570 | 51.4286 | 70 | 2 | 48.5 | 0.76 | 22.5 | 0.21875 | 0 | 0.10657 | 0.22222 | 0 | 1.0423 | 供北京 | 1.3325
107 | SHT0000097 | M4仰角手柄 | TP-30 | 0.029 | 0.03045 | 6.6372 | 0.95 | 0.21274 | MA1600IIS/570 | 51.4286 | 70 | 2 | 48.5 | 0.76 | 22.5 | 0.21875 | 0 | 0.10657 | 0.22222 | 0 | 1.0423 | 供北京 | 1.3325
108 | SHT0010679 | H3A两孔升降气阀底座 新/H3两孔气阀固定座 新状态 | ABS+PC | 0.031 | 0.03255 | 18.5841 | 0.95 | 0.63675 | MA1600IIS/570 | 30 | 120 | 2 | 48.5 | 0.76 | 22.5 | 0.375 | 0.9 | 0.084124 | 0.2 | 0 | 2.7522 | 供北京 | 3.7027
109 | SHT0010537 | H4A平台四孔升降阀底座 新/H4四孔气阀固定座 | ABS+PC | 0.026 | 0.0273 | 18.5841 | 0.9 | 0.56372 | MA1600IIS/570 | 30 | 120 | 2 | 48.5 | 0.76 | 22.5 | 0.375 | 0.9 | 0.084124 | 0.2 | 0 | 2.7477 | 供北京 | 4.7544
110 | SHT0010942 | 升降调节开关总成手柄(黑色H4) | ABS+PC | 0.026 | 0.0273 | 18.5841 | 0.9 | 0.56372 | MA2000/700 | 48 | 75 | 2 | 39.75 | 0.76 | 22.5 | 0.23438 | 0 | 0.10657 | 0.22222 | 0.3 | 1.8072 | 供北京 | 3.6382
111 | SHT0001740 | X3000升级气动升降手柄(灰) | ABS+PC | 0.026 | 0.0273 | 18.5841 | 0.9 | 0.56372 | MA2000/700 | 48 | 75 | 2 | 39.75 | 0.76 | 22.5 | 0.23438 | 0 | 0.10657 | 0.22222 | 0.3 | 1.8072 | 供北京 | 3.6583
112 | SHT0001741 | 阻尼器调节机构固定座/底座 | PA6+GF30 | 0 | 0.02573 | 13.7168 | 0.98 | 0.36014 | MA1200/370G | 80 | 45 | 2 | 47.5 | 0.76 | 22.5 | 0.14062 | 0 | 0.022338 | 0.05 | 0 | 0.7673 | 供北京 | 1.4589
113 | SHT0001742 | 阻尼器调节机构连接座/旋转块 | PA6+GF30 | 0.018 | 0.0189 | 13.7168 | 0.98 | 0.26454 | MA1600IIS/570 | 48 | 75 | 2 | 48.5 | 0.76 | 22.5 | 0.23438 | 0 | 0.10657 | 0.22222 | 0 | 1.1113 | 供北京 | 1.3107
114 | SHT0001743 | X3000阻尼器调节手柄（灰） | ABS+PC | 0.022 | 0.0231 | 18.5841 | 0.9 | 0.47699 | MA2000/700 | 48 | 75 | 2 | 39.75 | 0.76 | 22.5 | 0.23438 | 0 | 0.10657 | 0.22222 | 0.3 | 1.7002 | 供北京 | 3.6609
115 | SHT0011047 | 阻尼器调节机构手柄(黑色H4) | ABS+PC | 0 | 0.045524 | 18.5841 | 0.9 | 0.94003 | MA2000/700 | 60 | 60 | 2 | 39.75 | 0.76 | 22.5 | 0.1875 | 0 | 0.10657 | 0.22222 | 0.3 | 2.1747 | 供北京 | 3.6382
116 | SHT0002234 | H4A平台升降阀手柄 | ABS757K | 0.044 | 0.0462 | 10.5 | 0.98 | 0.495 | MA1600IIS/570 | 51.4286 | 70 | 2 | 48.5 | 0.76 | 22.5 | 0.21875 | 0 | 0.10657 | 0.22222 | 0.3 | 1.6402 | 供北京 | 2.057
117 | SHT0002235 | H4A平台升降阀固定座 | ABS757K | 0.026 | 0.0273 | 10.5 | 0.98 | 0.2925 | MA1600IIS/570 | 51.4286 | 70 | 2 | 48.5 | 0.76 | 22.5 | 0.21875 | 0 | 0.084124 | 0.2 | 0 | 1.0661 | 供北京 | 1.4879
118 | SHT0002243 | 手柄支撑垫圈 | PA66 | 0.002 | 0.0021 | 21.2389 | 0.95 | 0.046949 | MA2000/700 | 65.4545 | 55 | 2 | 39.75 | 0.76 | 22.5 | 0.17187 | 0 | 0.0047706 | 0.011111 | 0 | 0.40638 | 供北京 | 0.31
119 | SHT0002231 | 外部棘爪底座 | POM | 0.002 | 0.0026 | 15.3097 | 0.95 | 0.0419 | HTF120/TJ | 65.4545 | 55 | 1 | 27.15 | 0.76 | 22.5 | 0.34375 | 0 | 0.084124 | 0.2 | 0 | 0.91889 | 供北京 | 0.22124
120 | SHT0002230 | 垫圈（滚轮） 外部棘爪滚轮 | POM | 0.0007 | 0.00091 | 15.3097 | 0.95 | 0.014665 | HTF120/TJ | 65.4545 | 55 | 1 | 27.15 | 0.76 | 22.5 | 0.34375 | 0 | 0.0047706 | 0.011111 | 0 | 0.61883 | 供北京 | 0.18584
121 | SHT0002233 | 外部棘爪盖板 | POM | 0.002 | 0.0026 | 15.3097 | 0.95 | 0.0419 | HTF120/TJ | 65.4545 | 55 | 1 | 27.15 | 0.76 | 22.5 | 0.34375 | 0 | 0.0047706 | 0.011111 | 0 | 0.65065 | 供北京 | 0.22124
122 | SHT0002228 | （自动回位机构拉线护盖）护盖/拉线限位盖板 | POM | 0.004 | 0.0042 | 15.3097 | 0.95 | 0.067685 | HTF86/TJ | 65.4545 | 55 | 2 | 21.2 | 0.76 | 22.5 | 0.17187 | 0 | 0.029348 | 0.066667 | 0 | 0.44783 | 供北京 | 0.3805
123 | SHT0002224 | 可回位机构手柄 | PA6+GF30 | 0.052 | 0.0546 | 13.7168 | 0.95 | 0.78836 | MA1600IIS/570 | 48 | 75 | 2 | 48.5 | 0.76 | 22.5 | 0.23438 | 0 | 0.10657 | 0.22222 | 0 | 1.7481 | 供北京 | 2.0507
124 | SHT0002225 | 可回位机构手柄固定座 | PA6+GF30 | 0.038 | 0.0399 | 13.7168 | 0.95 | 0.57611 | MA1600IIS/570 | 51.4286 | 70 | 2 | 48.5 | 0.76 | 22.5 | 0.21875 | 0 | 0.084124 | 0.2 | 0 | 1.4222 | 供北京 | 1.4879
125 | SHT0002229 | 卡接棘爪-卡件 （升降可回位机构卡件） | PA6+GF30 | 0.006 | 0.0063 | 13.7168 | 0.8 | 0.10802 | MA2000/700 | 48 | 75 | 2 | 39.75 | 0.76 | 22.5 | 0.23438 | 0 | 0.0047706 | 0.011111 | 0 | 0.70927 | 供北京 | 0.65
126 | SHT0002226 | 弹簧固定座（工艺BOM） 可回位机构弹簧座 | PA6+GF30 | 0.002 | 0.0021 | 13.7168 | 0.8 | 0.036007 | MA2000/700 | 48 | 75 | 2 | 39.75 | 0.76 | 22.5 | 0.23438 | 0 | 0.10657 | 0.22222 | 0 | 0.92226 | 供北京 | 1.41
127 | SHT0010660 | 驾驶员座椅高度调节手柄 | PA6+GF30 | 0.085 | 0.08925 | 13.7168 | 0.95 | 1.2887 | MA2000/700 | 48 | 75 | 2 | 39.75 | 0.76 | 22.5 | 0.23438 | 0 | 0.10657 | 0.22222 | 0 | 2.2922 | 供北京
128 | BPC0010203 | 4mm直角接头 | POM | 0 | 0.00159 | 15.3097 | 0.98 | 0.024839 | HTF120/TJ | 65 | 55.3846 | 4 | 27.15 | 0.76 | 22.5 | 0.086538 | 0 | 0.0047706 | 0.011111 | 0 | 0.18698 | 供北京 | 0.392
129 | BPC0010216 | 翘板速降阀外壳 | POM | 0 | 0.0037 | 15.3097 | 0.98 | 0.057802 | HTF120/TJ | 65 | 55.3846 | 4 | 27.15 | 0.76 | 22.5 | 0.086538 | 0 | 0.0047706 | 0.011111 | 0 | 0.22431 | 供北京 | 0.44
130 | BPC0010218 | 翘板速降阀固定座 | POM | 0 | 0.00232 | 15.3097 | 0.98 | 0.036243 | HTF120/TJ | 65 | 55.3846 | 8 | 27.15 | 0.76 | 22.5 | 0.043269 | 0 | 0.0047706 | 0.011111 | 0 | 0.12841 | 供北京 | 0.19
131 | SHT0014411 | 上气袋腰托按钮帽 | ABS+PC | 0 | 0.0033 | 18.5841 | 0.98 | 0.062579 | HTF120/TJ | 65 | 55.3846 | 3 | 27.15 | 0.76 | 22.5 | 0.11538 | 0 | 0.0047706 | 0.011111 | 0.2 | 0.47738 | 供北京 | 0.43
132 | SHT0014412 | 下气袋腰托按钮帽 | ABS+PC | 0 | 0.0033 | 18.5841 | 0.98 | 0.062579 | HTF120/TJ | 65 | 55.3846 | 3 | 27.15 | 0.76 | 22.5 | 0.11538 | 0 | 0.0047706 | 0.011111 | 0.2 | 0.47738 | 供北京 | 0.43
133 | SHT0014413 | 侧翼气袋腰托按钮帽 | ABS+PC | 0 | 0.0033 | 18.5841 | 0.98 | 0.062579 | HTF120/TJ | 65 | 55.3846 | 3 | 27.15 | 0.76 | 22.5 | 0.11538 | 0 | 0.0047706 | 0.011111 | 0.2 | 0.47738 | 供北京 | 0.43
134 | SLT0010566 | 安装底座 | PC | 0 | 0.0097 | 21.55 | 0.98 | 0.2133 | MA2000/700 | 60 | 60 | 4 | 39.75 | 0.76 | 22.5 | 0.09375 | 0 | 0.0047706 | 0.011111 | 0 | 0.43495 | 供北京
135 | SLT0010604 | 装饰盖 | ABS+PC | 0 | 0.00128 | 18.5841 | 0.98 | 0.024273 | HTF120/TJ | 72 | 50 | 4 | 27.15 | 0.76 | 22.5 | 0.078125 | 0 | 0.0047706 | 0.011111 | 0 | 0.17244 | 供北京
136 | SLT0011543 | 按压帽E | ABS+PC | 0 | 0.0022 | 18.5841 | 0.98 | 0.041719 | HTF120/TJ | 72 | 50 | 3 | 27.15 | 0.76 | 22.5 | 0.10417 | 0 | 0.0047706 | 0.011111 | 0.2 | 0.43522 | 供北京
137 | SLT0011544 | 按压帽F | ABS+PC | 0 | 0.0022 | 18.5841 | 0.98 | 0.041719 | HTF120/TJ | 72 | 50 | 3 | 27.15 | 0.76 | 22.5 | 0.10417 | 0 | 0.0047706 | 0.011111 | 0.2 | 0.43522 | 供北京
138 | SLT0011545 | 按压帽H | ABS+PC | 0 | 0.0022 | 18.5841 | 0.98 | 0.041719 | HTF120/TJ | 72 | 50 | 3 | 27.15 | 0.76 | 22.5 | 0.10417 | 0 | 0.0047706 | 0.011111 | 0.2 | 0.43522 | 供北京
139 | BPC0010204 | 6mm直角接头 | POM | 0 | 0.00176 | 15.3097 | 0.98 | 0.027495 | HTF120/TJ | 65 | 55.3846 | 4 | 27.15 | 0.76 | 22.5 | 0.086538 | 0 | 0.0047706 | 0.011111 | 0 | 0.18999 | 供北京 | 0.392
140 | BPC0010083 | 阀杆 | #N/A | #N/A | #N/A | #N/A | #N/A | #N/A | #N/A | #N/A | #N/A | #N/A | #N/A | 0.76 | 22.5 | #N/A | #N/A | #N/A | #N/A | #N/A | #N/A | 供北京 | 0 |  | 暂时不定价
141 | BPC0010217 | 翘板式速降阀芯 | #N/A | #N/A | #N/A | #N/A | #N/A | #N/A | #N/A | #N/A | #N/A | #N/A | #N/A | 0.76 | 22.5 | #N/A | #N/A | #N/A | #N/A | #N/A | #N/A | 供北京 | #N/A |  | 暂时不定价
142 | SLT0010567 | 按压帽A | ABS+PC | 0 | 0.0022 | 18.5841 | 0.98 | 0.041719 | HTF120/TJ | 72 | 50 | 3 | 27.15 | 0.76 | 22.5 | 0.10417 | 0 | 0.0047706 | 0.011111 | 0.2 | 0.43522 | 供北京
143 | SLT0011540 | 按压帽B | ABS+PC | 0 | 0.0022 | 18.5841 | 0.98 | 0.041719 | HTF120/TJ | 72 | 50 | 3 | 27.15 | 0.76 | 22.5 | 0.10417 | 0 | 0.0047706 | 0.011111 | 0.2 | 0.43522 | 供北京
144 | SLT0011541 | 按压帽C | ABS+PC | 0 | 0.0022 | 18.5841 | 0.98 | 0.041719 | HTF120/TJ | 72 | 50 | 3 | 27.15 | 0.76 | 22.5 | 0.10417 | 0 | 0.0047706 | 0.011111 | 0.2 | 0.43522 | 供北京
145 | SLT0011542 | 按压帽D | ABS+PC | 0 | 0.0022 | 18.5841 | 0.98 | 0.041719 | HTF120/TJ | 72 | 50 | 3 | 27.15 | 0.76 | 22.5 | 0.10417 | 0 | 0.0047706 | 0.011111 | 0.2 | 0.43522 | 供北京
146 | SHT0011975 | 加热通风底座 | #N/A | #N/A | #N/A | #N/A | #N/A | #N/A | #N/A | #N/A | #N/A | #N/A | #N/A | 0.76 | 22.5 | #N/A | #N/A | #N/A | #N/A | #N/A | #N/A | 供北京 | #N/A |  | 暂时不定价
147 | SHT0011976 | 加热通风底座 | #N/A | #N/A | #N/A | #N/A | #N/A | #N/A | #N/A | #N/A | #N/A | #N/A | #N/A | 0.76 | 22.5 | #N/A | #N/A | #N/A | #N/A | #N/A | #N/A | 供北京 | #N/A |  | 暂时不定价
148 | SHT0011977 | 加热通风底座 | #N/A | #N/A | #N/A | #N/A | #N/A | #N/A | #N/A | #N/A | #N/A | #N/A | #N/A | 0.76 | 22.5 | #N/A | #N/A | #N/A | #N/A | #N/A | #N/A | 供北京 | #N/A |  | 暂时不定价
| SHT0016360 | 按压帽K / 黑色丝印白色 | ABS+PC | 0 | 0.0022 | 18.5841 | 0.98 | 0.041719 | HTF120/TJ | 72 | 50 | 3 | 27.15 | 0.76 | 22.5 | 0.10417 | 0 | 0.0047706 | 0.011111 | 0.2 | 0.43522 | 供北京
| SHT0016361 | 按压帽L / 黑色丝印白色 | ABS+PC | 0 | 0.0022 | 18.5841 | 0.98 | 0.041719 | HTF120/TJ | 72 | 50 | 3 | 27.15 | 0.76 | 22.5 | 0.10417 | 0 | 0.0047706 | 0.011111 | 0.2 | 0.43522 | 供北京
| BPC00010058 | 升降气阀安装座 / | PA6+GF30 | 0 | 0.0448 | 13.7168 | 0.94 | 0.65374 | MA3200/1700 | 36 | 100 | 2 | 68.9 | 0.76 | 22.5 | 0.3125 | 0.9 | 0.036576 | 0.086957 | 0 | 2.6209 | 供北京 | #N/A
| BPC0010100 | φ6卡箍 / | PC (Sabic LS2-111H) | 0.0013 | 0.00143 | 23.7168 | 0.97 | 0.034964 | HTF86/TJ | 80 | 45 | 2 | 20.2 | 0.76 | 22.5 | 0.14062 | 0 | 0.0028303 | 0.0066667 | 0 | 0.26533 | 供北京 | 0.215
Note on P1: sunpeilin: 含五险一金

## 2024.3.29
序号 | 物料代码 | 名称 | 材质 | 单件重量/㎏ |  | 未税材料单价/kg | 合格率 | 料费/件 | 设备 | 开模数/h | 周期s | 一模数量 | 电功率 | 电费单价 | 工资/小时 | 工资/件 | 外购件 | 包装/件 | 运费/件 | 丝印 | 内部结算指导价（未税） | 供货地点
|  |  |  | 净重 | 毛重
1 | SHT0016263 | 3.1c调高手柄 / | PA6+GF30 |  | 0.04996 | 17.3 | 99% | 0.87304 | MA1600 | 65 | 55 | 2 | 48.5 | 0.76 | 22.5 | 0.17308 | 0 | 0.00477 | 0.01 | 0.3 | 1.6466 | 安路普
2 | SLT0012024 | 欧马可腰托开关面板 / PC+ABS(345K) | PC+ASA |  | 0.0398 | 19.46 |  | 0.77451 | MA2000/7700 | 72 | 50 | 4 | 39.75 | 0.76 | 22.5 | 0.078125 |  | 0.02 | 0.02 |  | 1.0446 | 安路普
Note on P2: sunpeilin: 含五险一金

## 2024.5.27
序 | 物料代码 | 名称 | 材质 | 单件重量/㎏ |  | 未税材料单价/kg | 合格率 | 料费/件 | 设备 | 开模数/h | 周期s | 一模数量 | 电功率 | 电费单价 | 工资/小时 | 工资/件 | 外购件 | 包装/件 | 运费/件 | 丝印/打孔 | 内部结算报价（未税） | 供货地点
号 |  |  | 材质 | 净重 | 毛重
1 | BPC0010321 | 导向杆新 | POM | 0.021 | 0.02247 | 17.3 | 95% | 0.40919 | MA1600IIS/570 | 48 | 75 | 2 | 48.5 | 0.76 | 22.5 | 0.34687 |  | 0.084415 | 0.2 |  | 1.3367 | 安路普
2 | SHT0016984 | 3.1c调高手柄灰白色 / | PA6-RN130本色 |  | 0.0515 | 17.4 | 0.95 | 0.94326 | MA1600IIS/570 | 65.4545 | 55 | 2 | 34 | 0.76 | 22.5 | 0.17188 | 0 | 0.0071558 | 0.016667 | 0.3 | 1.7421 | 安路普
3 | SHT0015247 | G3阻尼调节手柄 | PA6-GF30（深冷灰色） |  | 0.01648 | 16 | 0.85 | 0.31021 | MA1600IIS/570 | 65.4545 | 55 | 2 | 34 | 0.76 | 22.5 | 0.17188 | 0 | 0.03 | 0.0066667 | 0.3 | 1.0951 | 安路普
4 | SHT0016036 | G3主驾驶座椅高度调节手柄 | PA6-GF30（深冷灰色） |  | 0.08925 | 16 | 0.95 | 1.5032 | MA1600IIS/570 | 65.4545 | 55 | 2 | 34 | 0.76 | 22.5 | 0.17188 | 0 | 0.03 | 0.0066667 | 0.3 | 2.4091 | 安路普
5 | SHT0016037 | G3副驾驶座椅高度调节手柄 | PA6-GF30（深冷灰色） |  | 0.08925 | 16 | 0.95 | 1.5032 | MA1600IIS/570 | 65 | 55.3846 | 2 | 34 | 0.76 | 22.5 | 0.17308 | 0 | 0.03 | 0.0066667 | 0.3 | 2.4113 | 安路普
6 | SHT0016041 | G3腰托开关按钮堵盖 | PC+ABS（深冷灰色） |  | 0.00386 | 19 | 0.95 | 0.0772 | MA1600IIS/570 | 65 | 55.3846 | 2 | 34 | 0.76 | 22.5 | 0.17308 | 0 | 0.01 | 0.0066667 | 0.3 | 0.72522 | 安路普
7 | BPC0010169 | 阀体外壳（四孔） | POM-M90-44 |  | 0.02158 | 17.3 | 0.96 | 0.38889 | MA2000/7700 | 72 | 50 | 2 | 39.75 | 0.76 | 22.5 | 0.15625 | 0 | 0.014312 | 0.033333 | 0 | 0.79925 | 安路普
8 | SHT0016042 | 腰托调节开关面板 | PC+ABS（深冷灰色） |  | 0.01536 | 19 | 0.96 | 0.304 | MA1600IIS/570 | 72 | 50 | 2 | 34 | 0.76 | 22.5 | 0.15625 | 0 | 0.028623 | 0.066667 | 0 | 0.7312 | 安路普
9 | SHT0016038 | 腰托调节开关前按钮 | PC+ABS（深冷灰色） |  | 0.00306 | 19 | 0.98 | 0.059327 | MA1600IIS/570 | 80 | 45 | 2 | 34 | 0.76 | 22.5 | 0.14062 | 0 | 0.01 | 0.01 | 0.3 | 0.63794 | 安路普
10 | SHT0016039 | 腰托调节开关中间按钮 | PC+ABS（深冷灰色） |  | 0.00306 | 19 | 0.98 | 0.059327 | MA1600IIS/570 | 80 | 45 | 2 | 34 | 0.76 | 22.5 | 0.14062 | 0 | 0.01 | 0.01 | 0.3 | 0.63794 | 安路普
11 | SHT0016040 | 腰托调节开关后按钮 | PC+ABS（深冷灰色） |  | 0.00306 | 19 | 0.97 | 0.059938 | MA1600IIS/570 | 80 | 45 | 2 | 34 | 0.76 | 22.5 | 0.14062 | 0 | 0.01 | 0.0066667 | 0.3 | 0.63858 | 安路普
Note on P1: sunpeilin: 含五险一金

## 2024.6.5
序 | 物料代码 | 名称 | 材质 | 单件重量/㎏ |  | 未税材料单价/kg | 合格率 | 料费/件 | 设备 | 开模数/h | 周期s | 一模数量 | 电功率 | 电费单价 | 工资/小时 | 工资/件 | 外购件 | 包装/件 | 运费/件 | 丝印/打孔 | 内部结算报价（未税） | 供货地点
号 |  |  | 材质 | 净重 | 毛重
1 | BPC0010320 | 行程补偿气缸缸体堵孔 | POM-M90-44 |  | 0.01663 | 17.3 | 0.96 | 0.29969 | MA2000/7700 | 60 | 60 | 1 | 39.75 | 0.76 | 22.5 | 0.375 |  |  | 0.01 |  | 1.0383 | 安路普
Note on P1: sunpeilin: 含五险一金