## 封面
材料消耗定额明细表
B40L中改后排座椅-总装
QAD代码BOM单
| 编制： | 王婷
会签：
审核：
| 批准： |  | 版本：A3

## 明细
B40L中改后排座椅-总装 QAD版BOM单明细
序号 | QAD代码 | 物料名称 | 描述 | 物料代码 | 座椅总成号 | 发出
1 | SCS0012158 | 左后排座椅总成（蓝白） |  |  | B00042701_IE34 | A3 | 不涉及
2 | SCS0012159 | 左后排座椅总成（黑红） |  |  | B00042701_IB11 | A3 | 不涉及
3 | SCS0012160 | 左后排座椅总成（黑蓝） |  |  | B00042701_IE25 | A3 | 不涉及
4 | SCS0012161 | 左后排座椅总成（全黑） |  |  | B00042701_IG42 | A3 | 不涉及
5 | SCS0012162 | 右后排座椅总成（蓝白） |  |  | B00042703_IE34 | A3 | 不涉及
6 | SCS0012163 | 右后排座椅总成（黑红） |  |  | B00042703_IB11 | A3 | 不涉及
7 | SCS0012164 | 右后排座椅总成（黑蓝） |  |  | B00042703_IE25 | A3 | 不涉及
8 | SCS0012165 | 右后排座椅总成（全黑） |  |  | B00042703_IG42 | A3 | 不涉及
9 | SCS0012228 | 左后排座椅总成 |  |  | B00044842 | A3
10 | SCS0012229 | 左后排座椅总成 |  |  | B00044843 | A3
11 | SCS0012230 | 右后排座椅总成 |  |  | B00044844 | A3
12 | SCS0012231 | 右后排座椅总成 |  |  | B00044841 | A3
13
B40L中改后排座椅-总装 QAD版BOM单修定清单
序号 | 版本 | 修订内容 |  |  | 签发日期 | 修订人
1 | 版本A1 | 新编制 |  |  | 2023.5.9 | 王婷
2 | 版本A2 | 根据“ECR0009529”，增加布基胶带 |  |  | 2023.7.25 | 王婷
3 | 版本A3 | 新增4个配置：B00044842；B00044843；B00044844；B00044841 |  |  | 2024.6.12 | 王婷

## 新零件 (hidden)
新零件清单
QAD代码 | 子零件描述 | 规格型号 | 图号 | 工序 | 子零件单位 | 状态 | 产品类 | 加数日期 | 物料类型 | 组 | ABC类 | 地点 | P/L | 工作中心 | 加工时间 | 生产线 | 件数/小时
字符/24位 | 字符/24位 | 字符/24位 | 字符/18位 |  | 字符/2位
SCS0012158 | 左后排座椅总成（蓝白） | B00042701_IE34 |  |  | EA | NEW | CY04 |  | CP00 | ZY01 | A | 220 | M
SCS0012159 | 左后排座椅总成（黑红） | B00042701_IB11 |  |  | EA | NEW | CY04 |  | CP00 | ZY02 | A | 220 | M
SCS0012160 | 左后排座椅总成（黑蓝） | B00042701_IE25 |  |  | EA | NEW | CY04 |  | CP00 | ZY03 | A | 220 | M
SCS0012161 | 左后排座椅总成（全黑） | B00042701_IG42 |  |  | EA | NEW | CY04 |  | CP00 | ZY04 | A | 220 | M
SCS0012173 | 后排左座垫骨架总成电泳 |  |  |  | EA | NEW | YC01 |  | GJ00 | ZY01 | A | 220 | M
SCS0012144 | 左座椅靠背泡沫总成 |  |  |  | EA | NEW | YC01 |  | FP00 | ZY02 | A | 220 | M
SCS0012142 | 左座椅座垫泡沫总成 |  |  |  | EA | NEW | YC01 |  | FP00 | ZY03 | A | 220 | M
SCS0012137 | 后排左靠背加热垫总成 |  |  |  | EA | NEW | YC01 |  | GNJ0 | ZY04 | A | 220 | P
SCS0012136 | 后排左座垫加热垫总成 |  |  |  | EA | NEW | YC01 |  | GNJ0 | ZY01 | A | 220 | P
BEC0010266 | BJ40后排单加热线束总成 |  |  |  | EA | NEW | YC01 |  | GNJ0 | ZY02 | A | 220 | P
BEC0010267 | BJ40后排单加热ECU总成 |  |  |  | EA | NEW | YC01 |  | GNJ0 | ZY03 | A | 220 | P
SCS0012148 | 右座椅靠背泡沫总成 |  |  |  | EA | NEW | YC01 |  | FP00 | ZY04 | A | 220 | M
SCS0012174 | 后排右座垫骨架总成电泳 |  |  |  | EA | NEW | YC01 |  | GJ00 | ZY01 | A | 220 | M
SCS0012146 | 右座椅座垫泡沫总成 |  |  |  | EA | NEW | YC01 |  | FP00 | ZY02 | A | 220 | M
SCS0012139 | 后排右靠背加热垫总成 |  |  |  | EA | NEW | YC01 |  | GNJ0 | ZY03 | A | 220 | P
SCS0012138 | 后排右座垫加热垫总成 |  |  |  | EA | NEW | YC01 |  | GNJ0 | ZY04 | A | 220 | P
SCS0012162 | 右后排座椅总成（蓝白） | B00042703_IE34 |  |  | EA | NEW | CY04 |  | CP00 | ZY01 | A | 220 | M
SCS0012163 | 右后排座椅总成（黑红） | B00042703_IB11 |  |  | EA | NEW | CY04 |  | CP00 | ZY02 | A | 220 | M
SCS0012164 | 右后排座椅总成（黑蓝） | B00042703_IE25 |  |  | EA | NEW | CY04 |  | CP00 | ZY03 | A | 220 | M
SCS0012165 | 右后排座椅总成（全黑） | B00042703_IG42 |  |  | EA | NEW | CY04 |  | CP00 | ZY04 | A | 220 | M

## B00042701_IE34蓝白
序号 | 父零件 | 父零件描述 | 父零件单位 | 子零件 | 子零件描述 | 规格型号 | 物料代码 | 设计图号 | 子零件单位 | 数量 | 生效日期 | 工序 | 损耗率 | 自制/外购 | 供应商
| 字符/24位 | 字符/24位 | 字符/2位 | 字符/24位 | 字符/24位 | 字符/24位 |  | 字符/18位 | 字符/2位 | 数字/9位
1 | SCS0012158 | 左后排座椅总成（蓝白） | EA | SCS0012158 | 左后排座椅总成（蓝白） |  |  |  | EA | 1 |  |  |  | 河北自制
2 | SCS0012158 | 左后排座椅总成（蓝白） | EA | BCL0000025 | 靠背背板卡扣 | B40L中改后排 |  |  | EA | 6 |  | 10 |  | 河北外购
3 | SCS0012158 | 左后排座椅总成（蓝白） | EA | BFA0000001 | C型钉 |  |  |  | EA | 53 |  | 10 |  | 河北外购
4 | SCS0012158 | 左后排座椅总成（蓝白） | EA | BFA0000004 | 4*200扎带 | 4*200 |  |  | EA | 2 |  | 10 |  | 河北外购
5 | SCS0012158 | 左后排座椅总成（蓝白） | EA | BFA0000006 | 平垫圈 | φ10黑色 |  |  | EA | 8 |  | 10 |  | 河北外购
6 | SCS0012158 | 左后排座椅总成（蓝白） | EA | BFA0000009 | 弹簧垫圈 | φ10黑色 |  |  | EA | 8 |  | 10 |  | 河北外购
7 | SCS0012158 | 左后排座椅总成（蓝白） | EA | BFA0000011 | 六角头螺栓 | M10*25黑 |  |  | EA | 4 |  | 10 |  | 河北外购
8 | SCS0012158 | 左后排座椅总成（蓝白） | EA | BFA0000013 | ST4.2*13自攻螺钉达克罗黑 | 达克罗黑 |  |  | EA | 6 |  | 10 |  | 河北外购
9 | SCS0012158 | 左后排座椅总成（蓝白） | EA | BFA0000075 | 六角头螺栓 | M10*40黑 |  |  | EA | 4 |  | 10 |  | 河北外购
10 | SCS0012158 | 左后排座椅总成（蓝白） | EA | BFA0000121 | 扶手台阶螺栓 | B40L中改后排 |  |  | EA | 1 |  | 10 |  | 河北外购
11 | SCS0012158 | 左后排座椅总成（蓝白） | EA | BFA0000307 | 开口型扁圆头抽芯铆钉 | 5*10镀白锌 |  |  | EA | 2 |  | 10 |  | 河北外购
12 | SCS0012158 | 左后排座椅总成（蓝白） | EA | BFA0000308 | 开口挡圈 | φ3镀黑锌 |  |  | EA | 1 |  | 10 |  | 河北外购
13 | SCS0012158 | 左后排座椅总成（蓝白） | EA | BSP0000031 | 靠背扣手扭簧 | B40L中改后排 |  |  | EA | 1 |  | 10 |  | 河北外购
14 | SCS0012158 | 左后排座椅总成（蓝白） | EA | SCS0003269 | B40L中改衬套 |  |  |  | EA | 1 |  | 10 |  | 河北自制
15 | SCS0012158 | 左后排座椅总成（蓝白） | EA | SCS0003270 | B40L中改挡块 |  |  |  | EA | 1 |  | 10 |  | 河北自制
16 | SCS0012158 | 左后排座椅总成（蓝白） | EA | SCS0004047 | B40L扣手减震橡胶塞黑色 |  |  |  | EA | 1 |  | 10 |  | 河北外购
17 | SCS0012158 | 左后排座椅总成（蓝白） | EA | SCS0004165 | 左座椅靠背骨架焊接总成 | B40L中改后排 |  |  | EA | 1 |  | 10 |  | 河北自制
18 | SCS0012158 | 左后排座椅总成（蓝白） | EA | SCS0004166 | 右侧地锁缓冲橡胶块 | B40L中改后排 |  |  | EA | 1 |  | 10 |  | 河北外购
19 | SCS0012158 | 左后排座椅总成（蓝白） | EA | SCS0004167 | 中改右侧地锁支架电泳 | B40L中改后排 |  |  | EA | 1 |  | 10 |  | 河北自制
20 | SCS0012158 | 左后排座椅总成（蓝白） | EA | SCS0004168 | 左座椅左侧外饰盖组合 | B40L中改后排 |  |  | EA | 1 |  | 10 |  | 河北外购
21 | SCS0012158 | 左后排座椅总成（蓝白） | EA | SCS0012173 | 后排左座椅座垫骨架总成电泳 | B40L中改后排 |  |  | EA | 1 |  | 10 |  | 河北自制
1 | SCS0012158 | 左后排座椅总成（蓝白） | EA | SCS0004170 | 中改左侧地锁支架电泳 | B40L中改后排 |  |  | EA | 1 |  | 10 |  | 河北自制
23 | SCS0012158 | 左后排座椅总成（蓝白） | EA | SCS0004171 | B40L中改右侧地锁总成 |  |  |  | EA | 1 |  | 10 |  | 河北外购
24 | SCS0012158 | 左后排座椅总成（蓝白） | EA | SCS0004172 | 靠背扣手底座 | B40L中改后排 |  |  | EA | 1 |  | 10 |  | 河北外购
25 | SCS0012158 | 左后排座椅总成（蓝白） | EA | SCS0004173 | 自由头枕导套 | B40L中改后排 |  |  | EA | 2 |  | 10 |  | 河北外购
26 | SCS0012158 | 左后排座椅总成（蓝白） | EA | SCS0004174 | B40L中改杯托 |  |  |  | EA | 1 |  | 10 |  | 河北外购
27 | SCS0012158 | 左后排座椅总成（蓝白） | EA | SCS0004175 | B40L中改左侧地锁总成 |  |  |  | EA | 1 |  | 10 |  | 河北外购
28 | SCS0012158 | 左后排座椅总成（蓝白） | EA | SCS0004176 | 靠背扣手转体 | B40L中改后排 |  |  | EA | 1 |  | 10 |  | 河北外购
29 | SCS0012158 | 左后排座椅总成（蓝白） | EA | SCS0004177 | B40L中改后排靠背拉线总成 |  |  |  | EA | 1 |  | 10 |  | 河北外购
30 | SCS0012158 | 左后排座椅总成（蓝白） | EA | SCS0004178 | B40L中改中间安全带总成 |  |  |  | EA | 1 |  | 10 |  | 河北外购
31 | SCS0012158 | 左后排座椅总成（蓝白） | EA | SCS0004179 | 座垫织带塑料垫片 | B40L中改后排 |  |  | EA | 1 |  | 10 |  | 河北外购
32 | SCS0012158 | 左后排座椅总成（蓝白） | EA | SCS0004180 | 左侧地锁缓冲橡胶块 | B40L中改后排 |  |  | EA | 1 |  | 10 |  | 河北外购
33 | SCS0012158 | 左后排座椅总成（蓝白） | EA | SCS0004181 | B40L中改座垫织带组合件 |  |  |  | EA | 1 |  | 10 |  | 河北外购
34 | SCS0012158 | 左后排座椅总成（蓝白） | EA | SCS0004182 | 左座椅靠背防护罩 | B40L中改后排 |  |  | EA | 1 |  | 10 |  | 河北外购
35 | SCS0012158 | 左后排座椅总成（蓝白） | EA | SCS0004183 | 左座椅坐垫防护罩 | B40L中改后排 |  |  | EA | 1 |  | 10 |  | 河北外购
36 | SCS0012158 | 左后排座椅总成（蓝白） | EA | SCS0004184 | 主动头枕导套 | B40L中改后排 |  |  | EA | 2 |  | 10 |  | 河北外购
37 | SCS0012158 | 左后排座椅总成（蓝白） | EA | SCS0004185 | 后排安全带搭扣（白） | B40L中改左座椅 |  |  | EA | 1 |  | 10 |  | 河北外购
38 | SCS0012158 | 左后排座椅总成（蓝白） | EA | SCS0004186 | B40L中改左座椅左侧内饰盖 |  |  |  | EA | 1 |  | 10 |  | 河北外购
39 | SCS0012158 | 左后排座椅总成（蓝白） | EA | SCS0004187 | 座垫挂钩 | B40L中改后排 |  |  | EA | 1 |  | 10 |  | 河北外购
40 | SCS0012158 | 左后排座椅总成（蓝白） | EA | SCS0004188 | 靠背扣手盖板 | B40L中改后排 |  |  | EA | 1 |  | 10 |  | 河北外购
41 | SCS0012158 | 左后排座椅总成（蓝白） | EA | SCS0004190 | 扶手限位饰盖 | B40L中改后排 |  |  | EA | 1 |  | 10 |  | 河北外购
42 | SCS0012158 | 左后排座椅总成（蓝白） | EA | SCS0004191 | 地锁解锁拉带总成 | B40L中改后排 |  |  | EA | 1 |  | 10 |  | 河北外购
43 | SCS0012158 | 左后排座椅总成（蓝白） | EA | SCS0004192 | 靠背扣手转轴 | B40L中改后排 |  |  | EA | 1 |  | 10 |  | 河北外购
44 | SCS0012158 | 左后排座椅总成（蓝白） | EA | SCS0004193 | 后排安全带搭扣（黑） | B40L中改 |  |  | EA | 1 | D | 10 |  | 河北外购
45 | SCS0012158 | 左后排座椅总成（蓝白） | EA | SCS0004194 | B40L中改安全带出口盖板 |  |  |  | EA | 1 |  | 10 |  | 河北自制
46 | SCS0012158 | 左后排座椅总成（蓝白） | EA | SCS0004196 | 侧头枕防护罩 | B40L中改后排 |  |  | EA | 2 |  | 10 |  | 河北外购
47 | SCS0012158 | 左后排座椅总成（蓝白） | EA | SCS0004197 | 左座椅靠背背板 | B40L中改后排 |  |  | EA | 1 |  | 10 |  | 河北外购
48 | SCS0012158 | 左后排座椅总成（蓝白） | EA | SCS0004198 | B40L座椅扶手外侧饰板 |  |  |  | EA | 1 |  | 10 |  | 河北自制
49 | SCS0012158 | 左后排座椅总成（蓝白） | EA | SCS0004199 | 左座椅右侧外饰盖组合 | B40L中改后排 |  |  | EA | 1 |  | 10 |  | 河北外购
50 | SCS0012158 | 左后排座椅总成（蓝白） | EA | SCS0004200 | B40L中改左座椅右侧内饰盖 |  |  |  | EA | 1 |  | 10 |  | 河北外购
51 | SCS0012158 | 左后排座椅总成（蓝白） | EA | SCS0004204 | 左座椅地锁拉线组合B |  |  |  | EA | 1 |  | 10 |  | 河北外购
52 | SCS0012158 | 左后排座椅总成（蓝白） | EA | SCS0004205 | B40L中改地锁拉线组合A |  |  |  | EA | 1 |  | 10 |  | 河北外购
53 | SCS0012158 | 左后排座椅总成（蓝白） | EA | SCS0004206 | 后排扶手泡沫总成 | B40L中改 |  |  | EA | 1 |  | 10 |  | 河北自制
54 | SCS0012158 | 左后排座椅总成（蓝白） | EA | SCS0004207 | 后排外侧头枕泡棉骨架组合 | B40L中改后排 |  |  | EA | 1 |  | 10 |  | 河北自制
55 | SCS0012158 | 左后排座椅总成（蓝白） | EA | SCS0004208 | 后排中间头枕泡沫总成 | B40L中改 |  |  | EA | 1 |  | 10 |  | 河北自制
56 | SCS0012158 | 左后排座椅总成（蓝白） | EA | SCS0012144 | 左座椅靠背泡棉总成 | B40L中改后排 |  |  | EA | 1 |  | 10 |  | 河北自制
57 | SCS0012158 | 左后排座椅总成（蓝白） | EA | SCS0011904 | 后排座椅左坐垫面套 | B40L中改后排蓝白 |  |  | EA | 1 |  | 10 |  | 河北外购
58 | SCS0012158 | 左后排座椅总成（蓝白） | EA | SCS0011905 | 后排座椅左靠背面套 | B40L中改后排蓝白 |  |  | EA | 1 |  | 10 |  | 河北外购
59 | SCS0012158 | 左后排座椅总成（蓝白） | EA | SCS0011906 | 后排座椅扶手面套 | B40L中改后排蓝白 |  |  | EA | 1 |  | 10 |  | 河北外购
60 | SCS0012158 | 左后排座椅总成（蓝白） | EA | SCS0011907 | 后排座椅外侧头枕面套 | B40L中改后排蓝白 |  |  | EA | 1 |  | 10 |  | 河北外购
61 | SCS0012158 | 左后排座椅总成（蓝白） | EA | SCS0011908 | 后排座椅中间头枕面套 | B40L中改后排蓝白 |  |  | EA | 1 |  | 10 |  | 河北外购
62 | SCS0012158 | 左后排座椅总成（蓝白） | EA | SCS0012142 | 左座椅座垫泡沫总成 | B40L中改后排舒适性 |  |  | EA | 1 |  | 10 |  | 河北自制
63 | SCS0012158 | 左后排座椅总成（蓝白） | EA | SCS0010814 | 左座垫-舒适性泡棉1 | B40L中改舒适性左 |  |  | EA | 1 |  | 10 |  | 河北外购
64 | SCS0012158 | 左后排座椅总成（蓝白） | EA | SCS0010815 | 左座垫-舒适性泡棉2 | B40L中改舒适性左 |  |  | EA | 1 |  | 10 |  | 河北外购
65 | SCS0012158 | 左后排座椅总成（蓝白） | EA | SCS0010816 | 左座垫-舒适性泡棉3 | B40L中改舒适性左 |  |  | EA | 1 |  | 10 |  | 河北外购
66 | SCS0012158 | 左后排座椅总成（蓝白） | EA | SCS0010818 | 左座垫-舒适性泡棉4 | B40L中改舒适性左 |  |  | EA | 1 |  | 10 |  | 河北外购
67 | SCS0012158 | 左后排座椅总成（蓝白） | EA | SHT0000637 | 条形码白 |  |  |  | EA | 2 | D | 10 |  | 河北外购
68 | SCS0012158 | 左后排座椅总成（蓝白） | EA | TMA0000277 | 45*28塑料袋 | PE 280*450mm |  |  | EA | 1 |  | 10 |  | 河北外购
69 | SCS0012158 | 左后排座椅总成（蓝白） | EA | SCS0012137 | 后排左靠背加热垫总成 |  |  |  | EA | 1 |  | 10 |  | 河北外购
70 | SCS0012158 | 左后排座椅总成（蓝白） | EA | SCS0012136 | 后排左座垫加热垫总成 |  |  |  | EA | 1 |  | 10 |  | 河北外购
71 | SCS0012158 | 左后排座椅总成（蓝白） | EA | BEC0010266 | BJ40后排单加热线束总成 |  |  |  | EA | 1 |  | 10 |  | 河北外购
72 | SCS0012158 | 左后排座椅总成（蓝白） | EA | BEC0010267 | BJ40后排单加热ECU总成 |  |  |  | EA | 1 |  | 10 |  | 河北外购
73 | SCS0012158 | 左后排座椅总成（蓝白） | EA | BCL0010021 | 布基胶带 |  |  |  | M | 0.019 |  | 10 |  | 河北外购 |  | 新增

## B00042701_IB11黑红
序号 | 父零件 | 父零件描述 | 父零件单位 | 子零件 | 子零件描述 | 规格型号 | 物料代码 | 设计图号 | 子零件单位 | 数量 | 生效日期 | 工序 | 损耗率 | 自制/外购 | 供应商
| 字符/24位 | 字符/24位 | 字符/2位 | 字符/24位 | 字符/24位 | 字符/24位 |  | 字符/18位 | 字符/2位 | 数字/9位
1 | SCS0012159 | 左后排座椅总成（黑红） | EA | SCS0012159 | 左后排座椅总成（黑红） |  |  |  | EA | 1 |  |  |  | 河北自制
2 | SCS0012159 | 左后排座椅总成（黑红） | EA | BCL0000025 | 靠背背板卡扣 | B40L中改后排 |  |  | EA | 6 |  | 10 |  | 河北外购
3 | SCS0012159 | 左后排座椅总成（黑红） | EA | BFA0000001 | C型钉 |  |  |  | EA | 53 |  | 10 |  | 河北外购
4 | SCS0012159 | 左后排座椅总成（黑红） | EA | BFA0000004 | 4*200扎带 | 4*200 |  |  | EA | 2 |  | 10 |  | 河北外购
5 | SCS0012159 | 左后排座椅总成（黑红） | EA | BFA0000006 | 平垫圈 | φ10黑色 |  |  | EA | 8 |  | 10 |  | 河北外购
6 | SCS0012159 | 左后排座椅总成（黑红） | EA | BFA0000009 | 弹簧垫圈 | φ10黑色 |  |  | EA | 8 |  | 10 |  | 河北外购
7 | SCS0012159 | 左后排座椅总成（黑红） | EA | BFA0000011 | 六角头螺栓 | M10*25黑 |  |  | EA | 4 |  | 10 |  | 河北外购
8 | SCS0012159 | 左后排座椅总成（黑红） | EA | BFA0000013 | ST4.2*13自攻螺钉达克罗黑 | 达克罗黑 |  |  | EA | 6 |  | 10 |  | 河北外购
9 | SCS0012159 | 左后排座椅总成（黑红） | EA | BFA0000075 | 六角头螺栓 | M10*40黑 |  |  | EA | 4 |  | 10 |  | 河北外购
10 | SCS0012159 | 左后排座椅总成（黑红） | EA | BFA0000121 | 扶手台阶螺栓 | B40L中改后排 |  |  | EA | 1 |  | 10 |  | 河北外购
11 | SCS0012159 | 左后排座椅总成（黑红） | EA | BFA0000307 | 开口型扁圆头抽芯铆钉 | 5*10镀白锌 |  |  | EA | 2 |  | 10 |  | 河北外购
12 | SCS0012159 | 左后排座椅总成（黑红） | EA | BFA0000308 | 开口挡圈 | φ3镀黑锌 |  |  | EA | 1 |  | 10 |  | 河北外购
13 | SCS0012159 | 左后排座椅总成（黑红） | EA | BSP0000031 | 靠背扣手扭簧 | B40L中改后排 |  |  | EA | 1 |  | 10 |  | 河北外购
14 | SCS0012159 | 左后排座椅总成（黑红） | EA | SCS0003269 | B40L中改衬套 |  |  |  | EA | 1 |  | 10 |  | 河北自制
15 | SCS0012159 | 左后排座椅总成（黑红） | EA | SCS0003270 | B40L中改挡块 |  |  |  | EA | 1 |  | 10 |  | 河北自制
16 | SCS0012159 | 左后排座椅总成（黑红） | EA | SCS0004047 | B40L扣手减震橡胶塞黑色 |  |  |  | EA | 1 |  | 10 |  | 河北外购
17 | SCS0012159 | 左后排座椅总成（黑红） | EA | SCS0004165 | 左座椅靠背骨架焊接总成 | B40L中改后排 |  |  | EA | 1 |  | 10 |  | 河北自制
18 | SCS0012159 | 左后排座椅总成（黑红） | EA | SCS0004166 | 右侧地锁缓冲橡胶块 | B40L中改后排 |  |  | EA | 1 |  | 10 |  | 河北外购
19 | SCS0012159 | 左后排座椅总成（黑红） | EA | SCS0004167 | 中改右侧地锁支架电泳 | B40L中改后排 |  |  | EA | 1 |  | 10 |  | 河北自制
20 | SCS0012159 | 左后排座椅总成（黑红） | EA | SCS0004168 | 左座椅左侧外饰盖组合 | B40L中改后排 |  |  | EA | 1 |  | 10 |  | 河北外购
21 | SCS0012159 | 左后排座椅总成（黑红） | EA | SCS0012173 | 后排左座椅座垫骨架总成电泳 | B40L中改后排 |  |  | EA | 1 |  | 10 |  | 河北自制
1 | SCS0012159 | 左后排座椅总成（黑红） | EA | SCS0004170 | 中改左侧地锁支架电泳 | B40L中改后排 |  |  | EA | 1 |  | 10 |  | 河北自制
23 | SCS0012159 | 左后排座椅总成（黑红） | EA | SCS0004171 | B40L中改右侧地锁总成 |  |  |  | EA | 1 |  | 10 |  | 河北外购
24 | SCS0012159 | 左后排座椅总成（黑红） | EA | SCS0004172 | 靠背扣手底座 | B40L中改后排 |  |  | EA | 1 |  | 10 |  | 河北外购
25 | SCS0012159 | 左后排座椅总成（黑红） | EA | SCS0004173 | 自由头枕导套 | B40L中改后排 |  |  | EA | 2 |  | 10 |  | 河北外购
26 | SCS0012159 | 左后排座椅总成（黑红） | EA | SCS0004174 | B40L中改杯托 |  |  |  | EA | 1 |  | 10 |  | 河北外购
27 | SCS0012159 | 左后排座椅总成（黑红） | EA | SCS0004175 | B40L中改左侧地锁总成 |  |  |  | EA | 1 |  | 10 |  | 河北外购
28 | SCS0012159 | 左后排座椅总成（黑红） | EA | SCS0004176 | 靠背扣手转体 | B40L中改后排 |  |  | EA | 1 |  | 10 |  | 河北外购
29 | SCS0012159 | 左后排座椅总成（黑红） | EA | SCS0004177 | B40L中改后排靠背拉线总成 |  |  |  | EA | 1 |  | 10 |  | 河北外购
30 | SCS0012159 | 左后排座椅总成（黑红） | EA | SCS0004178 | B40L中改中间安全带总成 |  |  |  | EA | 1 |  | 10 |  | 河北外购
31 | SCS0012159 | 左后排座椅总成（黑红） | EA | SCS0004179 | 座垫织带塑料垫片 | B40L中改后排 |  |  | EA | 1 |  | 10 |  | 河北外购
32 | SCS0012159 | 左后排座椅总成（黑红） | EA | SCS0004180 | 左侧地锁缓冲橡胶块 | B40L中改后排 |  |  | EA | 1 |  | 10 |  | 河北外购
33 | SCS0012159 | 左后排座椅总成（黑红） | EA | SCS0004181 | B40L中改座垫织带组合件 |  |  |  | EA | 1 |  | 10 |  | 河北外购
34 | SCS0012159 | 左后排座椅总成（黑红） | EA | SCS0004182 | 左座椅靠背防护罩 | B40L中改后排 |  |  | EA | 1 |  | 10 |  | 河北外购
35 | SCS0012159 | 左后排座椅总成（黑红） | EA | SCS0004183 | 左座椅坐垫防护罩 | B40L中改后排 |  |  | EA | 1 |  | 10 |  | 河北外购
36 | SCS0012159 | 左后排座椅总成（黑红） | EA | SCS0004184 | 主动头枕导套 | B40L中改后排 |  |  | EA | 2 |  | 10 |  | 河北外购
37 | SCS0012159 | 左后排座椅总成（黑红） | EA | SCS0004185 | 后排安全带搭扣（白） | B40L中改左座椅 |  |  | EA | 1 |  | 10 |  | 河北外购
38 | SCS0012159 | 左后排座椅总成（黑红） | EA | SCS0004186 | B40L中改左座椅左侧内饰盖 |  |  |  | EA | 1 |  | 10 |  | 河北外购
39 | SCS0012159 | 左后排座椅总成（黑红） | EA | SCS0004187 | 座垫挂钩 | B40L中改后排 |  |  | EA | 1 |  | 10 |  | 河北外购
40 | SCS0012159 | 左后排座椅总成（黑红） | EA | SCS0004188 | 靠背扣手盖板 | B40L中改后排 |  |  | EA | 1 |  | 10 |  | 河北外购
41 | SCS0012159 | 左后排座椅总成（黑红） | EA | SCS0004190 | 扶手限位饰盖 | B40L中改后排 |  |  | EA | 1 |  | 10 |  | 河北外购
42 | SCS0012159 | 左后排座椅总成（黑红） | EA | SCS0004191 | 地锁解锁拉带总成 | B40L中改后排 |  |  | EA | 1 |  | 10 |  | 河北外购
43 | SCS0012159 | 左后排座椅总成（黑红） | EA | SCS0004192 | 靠背扣手转轴 | B40L中改后排 |  |  | EA | 1 |  | 10 |  | 河北外购
44 | SCS0012159 | 左后排座椅总成（黑红） | EA | SCS0004193 | 后排安全带搭扣（黑） | B40L中改 |  |  | EA | 1 | D | 10 |  | 河北外购
45 | SCS0012159 | 左后排座椅总成（黑红） | EA | SCS0004194 | B40L中改安全带出口盖板 |  |  |  | EA | 1 |  | 10 |  | 河北自制
46 | SCS0012159 | 左后排座椅总成（黑红） | EA | SCS0004196 | 侧头枕防护罩 | B40L中改后排 |  |  | EA | 2 |  | 10 |  | 河北外购
47 | SCS0012159 | 左后排座椅总成（黑红） | EA | SCS0004197 | 左座椅靠背背板 | B40L中改后排 |  |  | EA | 1 |  | 10 |  | 河北外购
48 | SCS0012159 | 左后排座椅总成（黑红） | EA | SCS0004198 | B40L座椅扶手外侧饰板 |  |  |  | EA | 1 |  | 10 |  | 河北自制
49 | SCS0012159 | 左后排座椅总成（黑红） | EA | SCS0004199 | 左座椅右侧外饰盖组合 | B40L中改后排 |  |  | EA | 1 |  | 10 |  | 河北外购
50 | SCS0012159 | 左后排座椅总成（黑红） | EA | SCS0004200 | B40L中改左座椅右侧内饰盖 |  |  |  | EA | 1 |  | 10 |  | 河北外购
51 | SCS0012159 | 左后排座椅总成（黑红） | EA | SCS0004204 | 左座椅地锁拉线组合B |  |  |  | EA | 1 |  | 10 |  | 河北外购
52 | SCS0012159 | 左后排座椅总成（黑红） | EA | SCS0004205 | B40L中改地锁拉线组合A |  |  |  | EA | 1 |  | 10 |  | 河北外购
53 | SCS0012159 | 左后排座椅总成（黑红） | EA | SCS0004206 | 后排扶手泡沫总成 | B40L中改 |  |  | EA | 1 |  | 10 |  | 河北自制
54 | SCS0012159 | 左后排座椅总成（黑红） | EA | SCS0004207 | 后排外侧头枕泡棉骨架组合 | B40L中改后排 |  |  | EA | 1 |  | 10 |  | 河北自制
55 | SCS0012159 | 左后排座椅总成（黑红） | EA | SCS0004208 | 后排中间头枕泡沫总成 | B40L中改 |  |  | EA | 1 |  | 10 |  | 河北自制
56 | SCS0012159 | 左后排座椅总成（黑红） | EA | SCS0012144 | 左座椅靠背泡棉总成 | B40L中改后排 |  |  | EA | 1 |  | 10 |  | 河北自制
57 | SCS0012159 | 左后排座椅总成（黑红） | EA | SCS0004220 | 后排座椅中间头枕面套 | B40L中改超纤黑红 |  |  | EA | 1 |  | 10 |  | 河北外购
58 | SCS0012159 | 左后排座椅总成（黑红） | EA | SCS0004221 | 后排座椅外侧头枕面套 | B40L中改超纤黑红 |  |  | EA | 1 |  | 10 |  | 河北外购
59 | SCS0012159 | 左后排座椅总成（黑红） | EA | SCS0004222 | 后排座椅左座垫面套 | B40L中改超纤黑红 |  |  | EA | 1 |  | 10 |  | 河北外购
60 | SCS0012159 | 左后排座椅总成（黑红） | EA | SCS0004223 | 后排座椅左靠背面套 | B40L中改超纤黑红 |  |  | EA | 1 |  | 10 |  | 河北外购
61 | SCS0012159 | 左后排座椅总成（黑红） | EA | SCS0004224 | 后排座椅扶手面套 | B40L后排中改超纤 |  |  | EA | 1 |  | 10 |  | 河北外购
62 | SCS0012159 | 左后排座椅总成（黑红） | EA | SCS0012142 | 左座椅座垫泡沫总成 | B40L中改后排舒适性 |  |  | EA | 1 |  | 10 |  | 河北自制
63 | SCS0012159 | 左后排座椅总成（黑红） | EA | SCS0010814 | 左座垫-舒适性泡棉1 | B40L中改舒适性左 |  |  | EA | 1 |  | 10 |  | 河北外购
64 | SCS0012159 | 左后排座椅总成（黑红） | EA | SCS0010815 | 左座垫-舒适性泡棉2 | B40L中改舒适性左 |  |  | EA | 1 |  | 10 |  | 河北外购
65 | SCS0012159 | 左后排座椅总成（黑红） | EA | SCS0010816 | 左座垫-舒适性泡棉3 | B40L中改舒适性左 |  |  | EA | 1 |  | 10 |  | 河北外购
66 | SCS0012159 | 左后排座椅总成（黑红） | EA | SCS0010818 | 左座垫-舒适性泡棉4 | B40L中改舒适性左 |  |  | EA | 1 |  | 10 |  | 河北外购
67 | SCS0012159 | 左后排座椅总成（黑红） | EA | SHT0000637 | 条形码白 |  |  |  | EA | 2 | D | 10 |  | 河北外购
68 | SCS0012159 | 左后排座椅总成（黑红） | EA | TMA0000277 | 45*28塑料袋 | PE 280*450mm |  |  | EA | 1 |  | 10 |  | 河北外购
69 | SCS0012159 | 左后排座椅总成（黑红） | EA | SCS0012137 | 后排左靠背加热垫总成 |  |  |  | EA | 1 |  | 10 |  | 河北外购
70 | SCS0012159 | 左后排座椅总成（黑红） | EA | SCS0012136 | 后排左座垫加热垫总成 |  |  |  | EA | 1 |  | 10 |  | 河北外购
71 | SCS0012159 | 左后排座椅总成（黑红） | EA | BEC0010266 | BJ40后排单加热线束总成 |  |  |  | EA | 1 |  | 10 |  | 河北外购
72 | SCS0012159 | 左后排座椅总成（黑红） | EA | BEC0010267 | BJ40后排单加热ECU总成 |  |  |  | EA | 1 |  | 10 |  | 河北外购
73 | SCS0012159 | 左后排座椅总成（黑红） | EA | BCL0010021 | 布基胶带 |  |  |  | M | 0.019 |  | 10 |  | 河北外购 |  | 新增

## B00042701_IE25黑蓝
序号 | 父零件 | 父零件描述 | 父零件单位 | 子零件 | 子零件描述 | 规格型号 | 物料代码 | 设计图号 | 子零件单位 | 数量 | 生效日期 | 工序 | 损耗率 | 自制/外购 | 供应商
| 字符/24位 | 字符/24位 | 字符/2位 | 字符/24位 | 字符/24位 | 字符/24位 |  | 字符/18位 | 字符/2位 | 数字/9位
1 | SCS0012160 | 左后排座椅总成（黑蓝） | EA | SCS0012160 | 左后排座椅总成（黑蓝） |  |  |  | EA | 1 |  |  |  | 河北自制
2 | SCS0012160 | 左后排座椅总成（黑蓝） | EA | BCL0000025 | 靠背背板卡扣 | B40L中改后排 |  |  | EA | 6 |  | 10 |  | 河北外购
3 | SCS0012160 | 左后排座椅总成（黑蓝） | EA | BFA0000001 | C型钉 |  |  |  | EA | 53 |  | 10 |  | 河北外购
4 | SCS0012160 | 左后排座椅总成（黑蓝） | EA | BFA0000004 | 4*200扎带 | 4*200 |  |  | EA | 2 |  | 10 |  | 河北外购
5 | SCS0012160 | 左后排座椅总成（黑蓝） | EA | BFA0000006 | 平垫圈 | φ10黑色 |  |  | EA | 8 |  | 10 |  | 河北外购
6 | SCS0012160 | 左后排座椅总成（黑蓝） | EA | BFA0000009 | 弹簧垫圈 | φ10黑色 |  |  | EA | 8 |  | 10 |  | 河北外购
7 | SCS0012160 | 左后排座椅总成（黑蓝） | EA | BFA0000011 | 六角头螺栓 | M10*25黑 |  |  | EA | 4 |  | 10 |  | 河北外购
8 | SCS0012160 | 左后排座椅总成（黑蓝） | EA | BFA0000013 | ST4.2*13自攻螺钉达克罗黑 | 达克罗黑 |  |  | EA | 6 |  | 10 |  | 河北外购
9 | SCS0012160 | 左后排座椅总成（黑蓝） | EA | BFA0000075 | 六角头螺栓 | M10*40黑 |  |  | EA | 4 |  | 10 |  | 河北外购
10 | SCS0012160 | 左后排座椅总成（黑蓝） | EA | BFA0000121 | 扶手台阶螺栓 | B40L中改后排 |  |  | EA | 1 |  | 10 |  | 河北外购
11 | SCS0012160 | 左后排座椅总成（黑蓝） | EA | BFA0000307 | 开口型扁圆头抽芯铆钉 | 5*10镀白锌 |  |  | EA | 2 |  | 10 |  | 河北外购
12 | SCS0012160 | 左后排座椅总成（黑蓝） | EA | BFA0000308 | 开口挡圈 | φ3镀黑锌 |  |  | EA | 1 |  | 10 |  | 河北外购
13 | SCS0012160 | 左后排座椅总成（黑蓝） | EA | BSP0000031 | 靠背扣手扭簧 | B40L中改后排 |  |  | EA | 1 |  | 10 |  | 河北外购
14 | SCS0012160 | 左后排座椅总成（黑蓝） | EA | SCS0003269 | B40L中改衬套 |  |  |  | EA | 1 |  | 10 |  | 河北自制
15 | SCS0012160 | 左后排座椅总成（黑蓝） | EA | SCS0003270 | B40L中改挡块 |  |  |  | EA | 1 |  | 10 |  | 河北自制
16 | SCS0012160 | 左后排座椅总成（黑蓝） | EA | SCS0004047 | B40L扣手减震橡胶塞黑色 |  |  |  | EA | 1 |  | 10 |  | 河北外购
17 | SCS0012160 | 左后排座椅总成（黑蓝） | EA | SCS0004165 | 左座椅靠背骨架焊接总成 | B40L中改后排 |  |  | EA | 1 |  | 10 |  | 河北自制
18 | SCS0012160 | 左后排座椅总成（黑蓝） | EA | SCS0004166 | 右侧地锁缓冲橡胶块 | B40L中改后排 |  |  | EA | 1 |  | 10 |  | 河北外购
19 | SCS0012160 | 左后排座椅总成（黑蓝） | EA | SCS0004167 | 中改右侧地锁支架电泳 | B40L中改后排 |  |  | EA | 1 |  | 10 |  | 河北自制
20 | SCS0012160 | 左后排座椅总成（黑蓝） | EA | SCS0004168 | 左座椅左侧外饰盖组合 | B40L中改后排 |  |  | EA | 1 |  | 10 |  | 河北外购
21 | SCS0012160 | 左后排座椅总成（黑蓝） | EA | SCS0012173 | 后排左座椅座垫骨架总成电泳 | B40L中改后排 |  |  | EA | 1 |  | 10 |  | 河北自制
1 | SCS0012160 | 左后排座椅总成（黑蓝） | EA | SCS0004170 | 中改左侧地锁支架电泳 | B40L中改后排 |  |  | EA | 1 |  | 10 |  | 河北自制
23 | SCS0012160 | 左后排座椅总成（黑蓝） | EA | SCS0004171 | B40L中改右侧地锁总成 |  |  |  | EA | 1 |  | 10 |  | 河北外购
24 | SCS0012160 | 左后排座椅总成（黑蓝） | EA | SCS0004172 | 靠背扣手底座 | B40L中改后排 |  |  | EA | 1 |  | 10 |  | 河北外购
25 | SCS0012160 | 左后排座椅总成（黑蓝） | EA | SCS0004173 | 自由头枕导套 | B40L中改后排 |  |  | EA | 2 |  | 10 |  | 河北外购
26 | SCS0012160 | 左后排座椅总成（黑蓝） | EA | SCS0004174 | B40L中改杯托 |  |  |  | EA | 1 |  | 10 |  | 河北外购
27 | SCS0012160 | 左后排座椅总成（黑蓝） | EA | SCS0004175 | B40L中改左侧地锁总成 |  |  |  | EA | 1 |  | 10 |  | 河北外购
28 | SCS0012160 | 左后排座椅总成（黑蓝） | EA | SCS0004176 | 靠背扣手转体 | B40L中改后排 |  |  | EA | 1 |  | 10 |  | 河北外购
29 | SCS0012160 | 左后排座椅总成（黑蓝） | EA | SCS0004177 | B40L中改后排靠背拉线总成 |  |  |  | EA | 1 |  | 10 |  | 河北外购
30 | SCS0012160 | 左后排座椅总成（黑蓝） | EA | SCS0004178 | B40L中改中间安全带总成 |  |  |  | EA | 1 |  | 10 |  | 河北外购
31 | SCS0012160 | 左后排座椅总成（黑蓝） | EA | SCS0004179 | 座垫织带塑料垫片 | B40L中改后排 |  |  | EA | 1 |  | 10 |  | 河北外购
32 | SCS0012160 | 左后排座椅总成（黑蓝） | EA | SCS0004180 | 左侧地锁缓冲橡胶块 | B40L中改后排 |  |  | EA | 1 |  | 10 |  | 河北外购
33 | SCS0012160 | 左后排座椅总成（黑蓝） | EA | SCS0004181 | B40L中改座垫织带组合件 |  |  |  | EA | 1 |  | 10 |  | 河北外购
34 | SCS0012160 | 左后排座椅总成（黑蓝） | EA | SCS0004182 | 左座椅靠背防护罩 | B40L中改后排 |  |  | EA | 1 |  | 10 |  | 河北外购
35 | SCS0012160 | 左后排座椅总成（黑蓝） | EA | SCS0004183 | 左座椅坐垫防护罩 | B40L中改后排 |  |  | EA | 1 |  | 10 |  | 河北外购
36 | SCS0012160 | 左后排座椅总成（黑蓝） | EA | SCS0004184 | 主动头枕导套 | B40L中改后排 |  |  | EA | 2 |  | 10 |  | 河北外购
37 | SCS0012160 | 左后排座椅总成（黑蓝） | EA | SCS0004185 | 后排安全带搭扣（白） | B40L中改左座椅 |  |  | EA | 1 |  | 10 |  | 河北外购
38 | SCS0012160 | 左后排座椅总成（黑蓝） | EA | SCS0004186 | B40L中改左座椅左侧内饰盖 |  |  |  | EA | 1 |  | 10 |  | 河北外购
39 | SCS0012160 | 左后排座椅总成（黑蓝） | EA | SCS0004187 | 座垫挂钩 | B40L中改后排 |  |  | EA | 1 |  | 10 |  | 河北外购
40 | SCS0012160 | 左后排座椅总成（黑蓝） | EA | SCS0004188 | 靠背扣手盖板 | B40L中改后排 |  |  | EA | 1 |  | 10 |  | 河北外购
41 | SCS0012160 | 左后排座椅总成（黑蓝） | EA | SCS0004190 | 扶手限位饰盖 | B40L中改后排 |  |  | EA | 1 |  | 10 |  | 河北外购
42 | SCS0012160 | 左后排座椅总成（黑蓝） | EA | SCS0004191 | 地锁解锁拉带总成 | B40L中改后排 |  |  | EA | 1 |  | 10 |  | 河北外购
43 | SCS0012160 | 左后排座椅总成（黑蓝） | EA | SCS0004192 | 靠背扣手转轴 | B40L中改后排 |  |  | EA | 1 |  | 10 |  | 河北外购
44 | SCS0012160 | 左后排座椅总成（黑蓝） | EA | SCS0004193 | 后排安全带搭扣（黑） | B40L中改 |  |  | EA | 1 | D | 10 |  | 河北外购
45 | SCS0012160 | 左后排座椅总成（黑蓝） | EA | SCS0004194 | B40L中改安全带出口盖板 |  |  |  | EA | 1 |  | 10 |  | 河北自制
46 | SCS0012160 | 左后排座椅总成（黑蓝） | EA | SCS0004196 | 侧头枕防护罩 | B40L中改后排 |  |  | EA | 2 |  | 10 |  | 河北外购
47 | SCS0012160 | 左后排座椅总成（黑蓝） | EA | SCS0004197 | 左座椅靠背背板 | B40L中改后排 |  |  | EA | 1 |  | 10 |  | 河北外购
48 | SCS0012160 | 左后排座椅总成（黑蓝） | EA | SCS0004198 | B40L座椅扶手外侧饰板 |  |  |  | EA | 1 |  | 10 |  | 河北自制
49 | SCS0012160 | 左后排座椅总成（黑蓝） | EA | SCS0004199 | 左座椅右侧外饰盖组合 | B40L中改后排 |  |  | EA | 1 |  | 10 |  | 河北外购
50 | SCS0012160 | 左后排座椅总成（黑蓝） | EA | SCS0004200 | B40L中改左座椅右侧内饰盖 |  |  |  | EA | 1 |  | 10 |  | 河北外购
51 | SCS0012160 | 左后排座椅总成（黑蓝） | EA | SCS0004204 | 左座椅地锁拉线组合B |  |  |  | EA | 1 |  | 10 |  | 河北外购
52 | SCS0012160 | 左后排座椅总成（黑蓝） | EA | SCS0004205 | B40L中改地锁拉线组合A |  |  |  | EA | 1 |  | 10 |  | 河北外购
53 | SCS0012160 | 左后排座椅总成（黑蓝） | EA | SCS0004206 | 后排扶手泡沫总成 | B40L中改 |  |  | EA | 1 |  | 10 |  | 河北自制
54 | SCS0012160 | 左后排座椅总成（黑蓝） | EA | SCS0004207 | 后排外侧头枕泡棉骨架组合 | B40L中改后排 |  |  | EA | 1 |  | 10 |  | 河北自制
55 | SCS0012160 | 左后排座椅总成（黑蓝） | EA | SCS0004208 | 后排中间头枕泡沫总成 | B40L中改 |  |  | EA | 1 |  | 10 |  | 河北自制
56 | SCS0012160 | 左后排座椅总成（黑蓝） | EA | SCS0012144 | 左座椅靠背泡棉总成 | B40L中改后排 |  |  | EA | 1 |  | 10 |  | 河北自制
57 | SCS0012160 | 左后排座椅总成（黑蓝） | EA | SCS0004224 | 后排座椅扶手面套 | B40L后排中改超纤 |  |  | EA | 1 |  | 10 |  | 河北外购
58 | SCS0012160 | 左后排座椅总成（黑蓝） | EA | SCS0004225 | 后排座椅左靠背面套 | B40L中改超纤黑蓝 |  |  | EA | 1 |  | 10 |  | 河北外购
59 | SCS0012160 | 左后排座椅总成（黑蓝） | EA | SCS0004226 | 后排座椅中间头枕面套 | B40L中改超纤黑蓝 |  |  | EA | 1 |  | 10 |  | 河北外购
60 | SCS0012160 | 左后排座椅总成（黑蓝） | EA | SCS0004227 | 后排座椅左座垫面套 | B40L中改超纤黑蓝 |  |  | EA | 1 |  | 10 |  | 河北外购
61 | SCS0012160 | 左后排座椅总成（黑蓝） | EA | SCS0004228 | 后排座椅外侧头枕面套 | B40L中改超纤黑蓝 |  |  | EA | 1 |  | 10 |  | 河北外购
62 | SCS0012160 | 左后排座椅总成（黑蓝） | EA | SCS0012142 | 左座椅座垫泡沫总成 | B40L中改后排舒适性 |  |  | EA | 1 |  | 10 |  | 河北自制
63 | SCS0012160 | 左后排座椅总成（黑蓝） | EA | SCS0010814 | 左座垫-舒适性泡棉1 | B40L中改舒适性左 |  |  | EA | 1 |  | 10 |  | 河北外购
64 | SCS0012160 | 左后排座椅总成（黑蓝） | EA | SCS0010815 | 左座垫-舒适性泡棉2 | B40L中改舒适性左 |  |  | EA | 1 |  | 10 |  | 河北外购
65 | SCS0012160 | 左后排座椅总成（黑蓝） | EA | SCS0010816 | 左座垫-舒适性泡棉3 | B40L中改舒适性左 |  |  | EA | 1 |  | 10 |  | 河北外购
66 | SCS0012160 | 左后排座椅总成（黑蓝） | EA | SCS0010818 | 左座垫-舒适性泡棉4 | B40L中改舒适性左 |  |  | EA | 1 |  | 10 |  | 河北外购
67 | SCS0012160 | 左后排座椅总成（黑蓝） | EA | SHT0000637 | 条形码白 |  |  |  | EA | 2 | D | 10 |  | 河北外购
68 | SCS0012160 | 左后排座椅总成（黑蓝） | EA | TMA0000277 | 45*28塑料袋 | PE 280*450mm |  |  | EA | 1 |  | 10 |  | 河北外购
69 | SCS0012160 | 左后排座椅总成（黑蓝） | EA | SCS0012137 | 后排左靠背加热垫总成 |  |  |  | EA | 1 |  | 10 |  | 河北外购
70 | SCS0012160 | 左后排座椅总成（黑蓝） | EA | SCS0012136 | 后排左座垫加热垫总成 |  |  |  | EA | 1 |  | 10 |  | 河北外购
71 | SCS0012160 | 左后排座椅总成（黑蓝） | EA | BEC0010266 | BJ40后排单加热线束总成 |  |  |  | EA | 1 |  | 10 |  | 河北外购
72 | SCS0012160 | 左后排座椅总成（黑蓝） | EA | BEC0010267 | BJ40后排单加热ECU总成 |  |  |  | EA | 1 |  | 10 |  | 河北外购
73 | SCS0012160 | 左后排座椅总成（黑蓝） | EA | BCL0010021 | 布基胶带 |  |  |  | M | 0.019 |  | 10 |  | 河北外购 |  | 新增

## B00042701_IG42全黑
序号 | 父零件 | 父零件描述 | 父零件单位 | 子零件 | 子零件描述 | 规格型号 | 物料代码 | 设计图号 | 子零件单位 | 数量 | 生效日期 | 工序 | 损耗率 | 自制/外购 | 供应商
| 字符/24位 | 字符/24位 | 字符/2位 | 字符/24位 | 字符/24位 | 字符/24位 |  | 字符/18位 | 字符/2位 | 数字/9位
1 | SCS0012161 | 左后排座椅总成（全黑） | EA | SCS0012161 | 左后排座椅总成（全黑） |  |  |  | EA | 1 |  |  |  | 河北自制
2 | SCS0012161 | 左后排座椅总成（全黑） | EA | BCL0000025 | 靠背背板卡扣 | B40L中改后排 |  |  | EA | 6 |  | 10 |  | 河北外购
3 | SCS0012161 | 左后排座椅总成（全黑） | EA | BFA0000001 | C型钉 |  |  |  | EA | 55 |  | 10 |  | 河北外购
4 | SCS0012161 | 左后排座椅总成（全黑） | EA | BFA0000004 | 4*200扎带 | 4*200 |  |  | EA | 2 |  | 10 |  | 河北外购
5 | SCS0012161 | 左后排座椅总成（全黑） | EA | BFA0000006 | 平垫圈 | φ10黑色 |  |  | EA | 8 |  | 10 |  | 河北外购
6 | SCS0012161 | 左后排座椅总成（全黑） | EA | BFA0000009 | 弹簧垫圈 | φ10黑色 |  |  | EA | 8 |  | 10 |  | 河北外购
7 | SCS0012161 | 左后排座椅总成（全黑） | EA | BFA0000011 | 六角头螺栓 | M10*25黑 |  |  | EA | 4 |  | 10 |  | 河北外购
8 | SCS0012161 | 左后排座椅总成（全黑） | EA | BFA0000013 | ST4.2*13自攻螺钉达克罗黑 | 达克罗黑 |  |  | EA | 6 |  | 10 |  | 河北外购
9 | SCS0012161 | 左后排座椅总成（全黑） | EA | BFA0000075 | 六角头螺栓 | M10*40黑 |  |  | EA | 4 |  | 10 |  | 河北外购
10 | SCS0012161 | 左后排座椅总成（全黑） | EA | BFA0000121 | 扶手台阶螺栓 | B40L中改后排 |  |  | EA | 1 |  | 10 |  | 河北外购
11 | SCS0012161 | 左后排座椅总成（全黑） | EA | BFA0000307 | 开口型扁圆头抽芯铆钉 | 5*10镀白锌 |  |  | EA | 2 |  | 10 |  | 河北外购
12 | SCS0012161 | 左后排座椅总成（全黑） | EA | BFA0000308 | 开口挡圈 | φ3镀黑锌 |  |  | EA | 1 |  | 10 |  | 河北外购
13 | SCS0012161 | 左后排座椅总成（全黑） | EA | BSP0000031 | 靠背扣手扭簧 | B40L中改后排 |  |  | EA | 1 |  | 10 |  | 河北外购
14 | SCS0012161 | 左后排座椅总成（全黑） | EA | SCS0003269 | B40L中改衬套 |  |  |  | EA | 1 |  | 10 |  | 河北自制
15 | SCS0012161 | 左后排座椅总成（全黑） | EA | SCS0003270 | B40L中改挡块 |  |  |  | EA | 1 |  | 10 |  | 河北自制
16 | SCS0012161 | 左后排座椅总成（全黑） | EA | SCS0004047 | B40L扣手减震橡胶塞黑色 |  |  |  | EA | 1 |  | 10 |  | 河北外购
17 | SCS0012161 | 左后排座椅总成（全黑） | EA | SCS0004165 | 左座椅靠背骨架焊接总成 | B40L中改后排 |  |  | EA | 1 |  | 10 |  | 河北自制
18 | SCS0012161 | 左后排座椅总成（全黑） | EA | SCS0004166 | 右侧地锁缓冲橡胶块 | B40L中改后排 |  |  | EA | 1 |  | 10 |  | 河北外购
19 | SCS0012161 | 左后排座椅总成（全黑） | EA | SCS0004167 | 中改右侧地锁支架电泳 | B40L中改后排 |  |  | EA | 1 |  | 10 |  | 河北自制
20 | SCS0012161 | 左后排座椅总成（全黑） | EA | SCS0004168 | 左座椅左侧外饰盖组合 | B40L中改后排 |  |  | EA | 1 |  | 10 |  | 河北外购
21 | SCS0012161 | 左后排座椅总成（全黑） | EA | SCS0012173 | 后排左座椅座垫骨架总成电泳 | B40L中改后排 |  |  | EA | 1 |  | 10 |  | 河北自制
1 | SCS0012161 | 左后排座椅总成（全黑） | EA | SCS0004170 | 中改左侧地锁支架电泳 | B40L中改后排 |  |  | EA | 1 |  | 10 |  | 河北自制
23 | SCS0012161 | 左后排座椅总成（全黑） | EA | SCS0004171 | B40L中改右侧地锁总成 |  |  |  | EA | 1 |  | 10 |  | 河北外购
24 | SCS0012161 | 左后排座椅总成（全黑） | EA | SCS0004172 | 靠背扣手底座 | B40L中改后排 |  |  | EA | 1 |  | 10 |  | 河北外购
25 | SCS0012161 | 左后排座椅总成（全黑） | EA | SCS0004173 | 自由头枕导套 | B40L中改后排 |  |  | EA | 2 |  | 10 |  | 河北外购
26 | SCS0012161 | 左后排座椅总成（全黑） | EA | SCS0004174 | B40L中改杯托 |  |  |  | EA | 1 |  | 10 |  | 河北外购
27 | SCS0012161 | 左后排座椅总成（全黑） | EA | SCS0004175 | B40L中改左侧地锁总成 |  |  |  | EA | 1 |  | 10 |  | 河北外购
28 | SCS0012161 | 左后排座椅总成（全黑） | EA | SCS0004176 | 靠背扣手转体 | B40L中改后排 |  |  | EA | 1 |  | 10 |  | 河北外购
29 | SCS0012161 | 左后排座椅总成（全黑） | EA | SCS0004177 | B40L中改后排靠背拉线总成 |  |  |  | EA | 1 |  | 10 |  | 河北外购
30 | SCS0012161 | 左后排座椅总成（全黑） | EA | SCS0004178 | B40L中改中间安全带总成 |  |  |  | EA | 1 |  | 10 |  | 河北外购
31 | SCS0012161 | 左后排座椅总成（全黑） | EA | SCS0004179 | 座垫织带塑料垫片 | B40L中改后排 |  |  | EA | 1 |  | 10 |  | 河北外购
32 | SCS0012161 | 左后排座椅总成（全黑） | EA | SCS0004180 | 左侧地锁缓冲橡胶块 | B40L中改后排 |  |  | EA | 1 |  | 10 |  | 河北外购
33 | SCS0012161 | 左后排座椅总成（全黑） | EA | SCS0004181 | B40L中改座垫织带组合件 |  |  |  | EA | 1 |  | 10 |  | 河北外购
34 | SCS0012161 | 左后排座椅总成（全黑） | EA | SCS0004182 | 左座椅靠背防护罩 | B40L中改后排 |  |  | EA | 1 |  | 10 |  | 河北外购
35 | SCS0012161 | 左后排座椅总成（全黑） | EA | SCS0004183 | 左座椅坐垫防护罩 | B40L中改后排 |  |  | EA | 1 |  | 10 |  | 河北外购
36 | SCS0012161 | 左后排座椅总成（全黑） | EA | SCS0004184 | 主动头枕导套 | B40L中改后排 |  |  | EA | 2 |  | 10 |  | 河北外购
37 | SCS0012161 | 左后排座椅总成（全黑） | EA | SCS0004185 | 后排安全带搭扣（白） | B40L中改左座椅 |  |  | EA | 1 |  | 10 |  | 河北外购
38 | SCS0012161 | 左后排座椅总成（全黑） | EA | SCS0004186 | B40L中改左座椅左侧内饰盖 |  |  |  | EA | 1 |  | 10 |  | 河北外购
39 | SCS0012161 | 左后排座椅总成（全黑） | EA | SCS0004187 | 座垫挂钩 | B40L中改后排 |  |  | EA | 1 |  | 10 |  | 河北外购
40 | SCS0012161 | 左后排座椅总成（全黑） | EA | SCS0004188 | 靠背扣手盖板 | B40L中改后排 |  |  | EA | 1 |  | 10 |  | 河北外购
41 | SCS0012161 | 左后排座椅总成（全黑） | EA | SCS0004190 | 扶手限位饰盖 | B40L中改后排 |  |  | EA | 1 |  | 10 |  | 河北外购
42 | SCS0012161 | 左后排座椅总成（全黑） | EA | SCS0004191 | 地锁解锁拉带总成 | B40L中改后排 |  |  | EA | 1 |  | 10 |  | 河北外购
43 | SCS0012161 | 左后排座椅总成（全黑） | EA | SCS0004192 | 靠背扣手转轴 | B40L中改后排 |  |  | EA | 1 |  | 10 |  | 河北外购
44 | SCS0012161 | 左后排座椅总成（全黑） | EA | SCS0004193 | 后排安全带搭扣（黑） | B40L中改 |  |  | EA | 1 | D | 10 |  | 河北外购
45 | SCS0012161 | 左后排座椅总成（全黑） | EA | SCS0004194 | B40L中改安全带出口盖板 |  |  |  | EA | 1 |  | 10 |  | 河北自制
46 | SCS0012161 | 左后排座椅总成（全黑） | EA | SCS0004196 | 侧头枕防护罩 | B40L中改后排 |  |  | EA | 2 |  | 10 |  | 河北外购
47 | SCS0012161 | 左后排座椅总成（全黑） | EA | SCS0004197 | 左座椅靠背背板 | B40L中改后排 |  |  | EA | 1 |  | 10 |  | 河北外购
48 | SCS0012161 | 左后排座椅总成（全黑） | EA | SCS0004198 | B40L座椅扶手外侧饰板 |  |  |  | EA | 1 |  | 10 |  | 河北自制
49 | SCS0012161 | 左后排座椅总成（全黑） | EA | SCS0004199 | 左座椅右侧外饰盖组合 | B40L中改后排 |  |  | EA | 1 |  | 10 |  | 河北外购
50 | SCS0012161 | 左后排座椅总成（全黑） | EA | SCS0004200 | B40L中改左座椅右侧内饰盖 |  |  |  | EA | 1 |  | 10 |  | 河北外购
51 | SCS0012161 | 左后排座椅总成（全黑） | EA | SCS0004204 | 左座椅地锁拉线组合B |  |  |  | EA | 1 |  | 10 |  | 河北外购
52 | SCS0012161 | 左后排座椅总成（全黑） | EA | SCS0004205 | B40L中改地锁拉线组合A |  |  |  | EA | 1 |  | 10 |  | 河北外购
53 | SCS0012161 | 左后排座椅总成（全黑） | EA | SCS0004206 | 后排扶手泡沫总成 | B40L中改 |  |  | EA | 1 |  | 10 |  | 河北自制
54 | SCS0012161 | 左后排座椅总成（全黑） | EA | SCS0004207 | 后排外侧头枕泡棉骨架组合 | B40L中改后排 |  |  | EA | 1 |  | 10 |  | 河北自制
55 | SCS0012161 | 左后排座椅总成（全黑） | EA | SCS0004208 | 后排中间头枕泡沫总成 | B40L中改 |  |  | EA | 1 |  | 10 |  | 河北自制
56 | SCS0012161 | 左后排座椅总成（全黑） | EA | SCS0012144 | 左座椅靠背泡棉总成 | B40L中改后排 |  |  | EA | 1 |  | 10 |  | 河北自制
57 | SCS0012161 | 左后排座椅总成（全黑） | EA | SCS0004224 | 后排座椅扶手面套 | B40L后排中改超纤 |  |  | EA | 1 |  | 10 |  | 河北外购
58 | SCS0012161 | 左后排座椅总成（全黑） | EA | SCS0004229 | 后排座椅外侧头枕面套 | B40L中改超纤全黑 |  |  | EA | 1 |  | 10 |  | 河北外购
59 | SCS0012161 | 左后排座椅总成（全黑） | EA | SCS0004230 | 后排座椅中间头枕面套 | B40L中改超纤全黑 |  |  | EA | 1 |  | 10 |  | 河北外购
60 | SCS0012161 | 左后排座椅总成（全黑） | EA | SCS0004231 | 后排座椅左座垫面套 | B40L中改超纤全黑 |  |  | EA | 1 |  | 10 |  | 河北外购
61 | SCS0012161 | 左后排座椅总成（全黑） | EA | SCS0004232 | 后排座椅左靠背面套 | B40L中改超纤全黑 |  |  | EA | 1 |  | 10 |  | 河北外购
62 | SCS0012161 | 左后排座椅总成（全黑） | EA | SCS0012142 | 左座椅座垫泡沫总成 | B40L中改后排舒适性 |  |  | EA | 1 |  | 10 |  | 河北自制
63 | SCS0012161 | 左后排座椅总成（全黑） | EA | SCS0010814 | 左座垫-舒适性泡棉1 | B40L中改舒适性左 |  |  | EA | 1 |  | 10 |  | 河北外购
64 | SCS0012161 | 左后排座椅总成（全黑） | EA | SCS0010815 | 左座垫-舒适性泡棉2 | B40L中改舒适性左 |  |  | EA | 1 |  | 10 |  | 河北外购
65 | SCS0012161 | 左后排座椅总成（全黑） | EA | SCS0010816 | 左座垫-舒适性泡棉3 | B40L中改舒适性左 |  |  | EA | 1 |  | 10 |  | 河北外购
66 | SCS0012161 | 左后排座椅总成（全黑） | EA | SCS0010818 | 左座垫-舒适性泡棉4 | B40L中改舒适性左 |  |  | EA | 1 |  | 10 |  | 河北外购
67 | SCS0012161 | 左后排座椅总成（全黑） | EA | SHT0000637 | 条形码白 |  |  |  | EA | 2 | D | 10 |  | 河北外购
68 | SCS0012161 | 左后排座椅总成（全黑） | EA | TMA0000277 | 45*28塑料袋 | PE 280*450mm |  |  | EA | 1 |  | 10 |  | 河北外购
69 | SCS0012161 | 左后排座椅总成（全黑） | EA | SCS0012137 | 后排左靠背加热垫总成 |  |  |  | EA | 1 |  | 10 |  | 河北外购
70 | SCS0012161 | 左后排座椅总成（全黑） | EA | SCS0012136 | 后排左座垫加热垫总成 |  |  |  | EA | 1 |  | 10 |  | 河北外购
71 | SCS0012161 | 左后排座椅总成（全黑） | EA | BEC0010266 | BJ40后排单加热线束总成 |  |  |  | EA | 1 |  | 10 |  | 河北外购
72 | SCS0012161 | 左后排座椅总成（全黑） | EA | BEC0010267 | BJ40后排单加热ECU总成 |  |  |  | EA | 1 |  | 10 |  | 河北外购
73 | SCS0012161 | 左后排座椅总成（全黑） | EA | BCL0010021 | 布基胶带 |  |  |  | M | 0.019 |  | 10 |  | 河北外购 |  | 新增

## B00042703_IE34蓝白
序号 | 父零件 | 父零件描述 | 父零件单位 | 子零件 | 子零件描述 | 规格型号 | 物料代码 | 设计图号 | 子零件单位 | 数量 | 生效日期 | 工序 | 损耗率 | 自制/外购 | 供应商
| 字符/24位 | 字符/24位 | 字符/2位 | 字符/24位 | 字符/24位 | 字符/24位 |  | 字符/18位 | 字符/2位 | 数字/9位
1 | SCS0012162 | 右后排座椅总成（蓝白） | EA | SCS0012162 | 右后排座椅总成（蓝白） |  |  |  | EA | 1 |  |  |  | 河北自制
2 | SCS0012162 | 右后排座椅总成（蓝白） | EA | BCL0000025 | 靠背背板卡扣 | B40L中改后排 |  |  | EA | 6 |  | 10 |  | 河北外购
3 | SCS0012162 | 右后排座椅总成（蓝白） | EA | BFA0000001 | C型钉 |  |  |  | EA | 43 |  | 10 |  | 河北外购
4 | SCS0012162 | 右后排座椅总成（蓝白） | EA | BFA0000004 | 4*200扎带 | 4*200 |  |  | EA | 2 |  | 10 |  | 河北外购
5 | SCS0012162 | 右后排座椅总成（蓝白） | EA | BFA0000006 | 平垫圈 | φ10黑色 |  |  | EA | 8 |  | 10 |  | 河北外购
6 | SCS0012162 | 右后排座椅总成（蓝白） | EA | BFA0000009 | 弹簧垫圈 | φ10黑色 |  |  | EA | 8 |  | 10 |  | 河北外购
7 | SCS0012162 | 右后排座椅总成（蓝白） | EA | BFA0000011 | 六角头螺栓 | M10*25黑 |  |  | EA | 4 |  | 10 |  | 河北外购
8 | SCS0012162 | 右后排座椅总成（蓝白） | EA | BFA0000013 | ST4.2*13自攻螺钉达克罗黑 | 达克罗黑 |  |  | EA | 6 |  | 10 |  | 河北外购
9 | SCS0012162 | 右后排座椅总成（蓝白） | EA | BFA0000075 | 六角头螺栓 | M10*40黑 |  |  | EA | 4 |  | 10 |  | 河北外购
10 | SCS0012162 | 右后排座椅总成（蓝白） | EA | BFA0000307 | 开口型扁圆头抽芯铆钉 | 5*10镀白锌 |  |  | EA | 2 |  | 10 |  | 河北外购
11 | SCS0012162 | 右后排座椅总成（蓝白） | EA | BFA0000308 | 开口挡圈 | φ3镀黑锌 |  |  | EA | 1 |  | 10 |  | 河北外购
12 | SCS0012162 | 右后排座椅总成（蓝白） | EA | BSP0000031 | 靠背扣手扭簧 | B40L中改后排 |  |  | EA | 1 |  | 10 |  | 河北外购
13 | SCS0012162 | 右后排座椅总成（蓝白） | EA | SCS0004047 | B40L扣手减震橡胶塞黑色 |  |  |  | EA | 1 |  | 10 |  | 河北外购
14 | SCS0012162 | 右后排座椅总成（蓝白） | EA | SCS0004166 | 右侧地锁缓冲橡胶块 | B40L中改后排 |  |  | EA | 1 |  | 10 |  | 河北外购
15 | SCS0012162 | 右后排座椅总成（蓝白） | EA | SCS0004167 | 中改右侧地锁支架电泳 | B40L中改后排 |  |  | EA | 1 |  | 10 |  | 河北自制
16 | SCS0012162 | 右后排座椅总成（蓝白） | EA | SCS0004170 | 中改左侧地锁支架电泳 | B40L中改后排 |  |  | EA | 1 |  | 10 |  | 河北自制
17 | SCS0012162 | 右后排座椅总成（蓝白） | EA | SCS0004171 | B40L中改右侧地锁总成 |  |  |  | EA | 1 |  | 10 |  | 河北外购
18 | SCS0012162 | 右后排座椅总成（蓝白） | EA | SCS0004172 | 靠背扣手底座 | B40L中改后排 |  |  | EA | 1 |  | 10 |  | 河北外购
19 | SCS0012162 | 右后排座椅总成（蓝白） | EA | SCS0004173 | 自由头枕导套 | B40L中改后排 |  |  | EA | 1 |  | 10 |  | 河北外购
20 | SCS0012162 | 右后排座椅总成（蓝白） | EA | SCS0004175 | B40L中改左侧地锁总成 |  |  |  | EA | 1 |  | 10 |  | 河北外购
21 | SCS0012162 | 右后排座椅总成（蓝白） | EA | SCS0004176 | 靠背扣手转体 | B40L中改后排 |  |  | EA | 1 |  | 10 |  | 河北外购
1 | SCS0012162 | 右后排座椅总成（蓝白） | EA | SCS0004177 | B40L中改后排靠背拉线总成 |  |  |  | EA | 1 |  | 10 |  | 河北外购
23 | SCS0012162 | 右后排座椅总成（蓝白） | EA | SCS0004179 | 座垫织带塑料垫片 | B40L中改后排 |  |  | EA | 1 |  | 10 |  | 河北外购
24 | SCS0012162 | 右后排座椅总成（蓝白） | EA | SCS0004180 | 左侧地锁缓冲橡胶块 | B40L中改后排 |  |  | EA | 1 |  | 10 |  | 河北外购
25 | SCS0012162 | 右后排座椅总成（蓝白） | EA | SCS0004181 | B40L中改座垫织带组合件 |  |  |  | EA | 1 |  | 10 |  | 河北外购
26 | SCS0012162 | 右后排座椅总成（蓝白） | EA | SCS0004184 | 主动头枕导套 | B40L中改后排 |  |  | EA | 1 |  | 10 |  | 河北外购
27 | SCS0012162 | 右后排座椅总成（蓝白） | EA | SCS0004186 | B40L中改左座椅左侧内饰盖 |  |  |  | EA | 1 |  | 10 |  | 河北外购
28 | SCS0012162 | 右后排座椅总成（蓝白） | EA | SCS0004187 | 座垫挂钩 | B40L中改后排 |  |  | EA | 1 |  | 10 |  | 河北外购
29 | SCS0012162 | 右后排座椅总成（蓝白） | EA | SCS0004188 | 靠背扣手盖板 | B40L中改后排 |  |  | EA | 1 |  | 10 |  | 河北外购
30 | SCS0012162 | 右后排座椅总成（蓝白） | EA | SCS0004191 | 地锁解锁拉带总成 | B40L中改后排 |  |  | EA | 1 |  | 10 |  | 河北外购
31 | SCS0012162 | 右后排座椅总成（蓝白） | EA | SCS0004192 | 靠背扣手转轴 | B40L中改后排 |  |  | EA | 1 |  | 10 |  | 河北外购
32 | SCS0012162 | 右后排座椅总成（蓝白） | EA | SCS0004193 | 后排安全带搭扣（黑） | B40L中改 |  |  | EA | 1 | D | 10 |  | 河北外购
33 | SCS0012162 | 右后排座椅总成（蓝白） | EA | SCS0004196 | 侧头枕防护罩 | B40L中改后排 |  |  | EA | 1 |  | 10 |  | 河北外购
34 | SCS0012162 | 右后排座椅总成（蓝白） | EA | SCS0004200 | B40L中改左座椅右侧内饰盖 |  |  |  | EA | 1 |  | 10 |  | 河北外购
35 | SCS0012162 | 右后排座椅总成（蓝白） | EA | SCS0004205 | B40L中改地锁拉线组合A |  |  |  | EA | 1 |  | 10 |  | 河北外购
36 | SCS0012162 | 右后排座椅总成（蓝白） | EA | SCS0004207 | 后排外侧头枕泡棉骨架组合 | B40L中改后排 |  |  | EA | 1 |  | 10 |  | 河北自制
37 | SCS0012162 | 右后排座椅总成（蓝白） | EA | SCS0012148 | 右座椅靠背泡棉组合 | B40L中改后排 |  |  | EA | 1 |  | 10 |  | 河北自制
38 | SCS0012162 | 右后排座椅总成（蓝白） | EA | SCS0004240 | 右座椅地锁拉线组合B |  |  |  | EA | 1 |  | 10 |  | 河北外购
39 | SCS0012162 | 右后排座椅总成（蓝白） | EA | SCS0004242 | 右座椅左侧外饰盖组合 | B40L中改后排 |  |  | EA | 1 |  | 10 |  | 河北外购
40 | SCS0012162 | 右后排座椅总成（蓝白） | EA | SCS0004244 | 右座椅右侧外饰盖组合 | B40L中改后排 |  |  | EA | 1 |  | 10 |  | 河北外购
41 | SCS0012162 | 右后排座椅总成（蓝白） | EA | SCS0004245 | 右座椅坐垫防护罩 | B40L中改后排 |  |  | EA | 1 |  | 10 |  | 河北外购
42 | SCS0012162 | 右后排座椅总成（蓝白） | EA | SCS0004246 | 右座椅靠背防护罩 | B40L中改后排 |  |  | EA | 1 |  | 10 |  | 河北外购
43 | SCS0012162 | 右后排座椅总成（蓝白） | EA | SCS0004247 | 右座椅靠背骨架焊接总成 | B40L中改后排 |  |  | EA | 1 |  | 10 |  | 河北自制
44 | SCS0012162 | 右后排座椅总成（蓝白） | EA | SCS0012174 | 后排右座椅座垫骨架总成电泳 | B40L中改后排 |  |  | EA | 1 |  | 10 |  | 河北自制
45 | SCS0012162 | 右后排座椅总成（蓝白） | EA | SCS0004249 | 右座椅靠背背板 | B40L中改后排 |  |  | EA | 1 |  | 10 |  | 河北外购
46 | SCS0012162 | 右后排座椅总成（蓝白） | EA | SCS0012146 | 右座椅座垫泡沫总成 | B40L中改后排舒适性 |  |  | EA | 1 |  | 10 |  | 河北自制
47 | SCS0012162 | 右后排座椅总成（蓝白） | EA | SCS0010819 | 右座垫-舒适性泡棉5 | B40L中改舒适性右 |  |  | EA | 1 |  | 10 |  | 河北外购
48 | SCS0012162 | 右后排座椅总成（蓝白） | EA | SCS0010820 | 右座垫-舒适性泡棉6 |  |  |  | EA | 1 |  | 10 |  | 河北外购
49 | SCS0012162 | 右后排座椅总成（蓝白） | EA | SCS0010821 | 右座垫-舒适性泡棉7 |  |  |  | EA | 1 |  | 10 |  | 河北外购
50 | SCS0012162 | 右后排座椅总成（蓝白） | EA | SCS0010822 | 右座垫-舒适性泡棉8 | B40L中改舒适性右 |  |  | EA | 1 |  | 10 |  | 河北外购
51 | SCS0012162 | 右后排座椅总成（蓝白） | EA | SCS0011907 | 后排座椅外侧头枕面套 | B40L中改后排蓝白 |  |  | EA | 1 |  | 10 |  | 河北外购
52 | SCS0012162 | 右后排座椅总成（蓝白） | EA | SCS0011910 | 后排座椅右坐垫面套 | B40L中改后排蓝白 |  |  | EA | 1 |  | 10 |  | 河北外购
53 | SCS0012162 | 右后排座椅总成（蓝白） | EA | SCS0011911 | 后排座椅右靠背面套 | B40L中改后排蓝白 |  |  | EA | 1 |  | 10 |  | 河北外购
54 | SCS0012162 | 右后排座椅总成（蓝白） | EA | SHT0000637 | 条形码白 |  |  |  | EA | 2 | D | 10 |  | 河北外购
55 | SCS0012162 | 右后排座椅总成（蓝白） | EA | SCS0012139 | 后排右靠背加热垫总成 |  |  |  | EA | 1 |  | 10 |  | 河北外购
56 | SCS0012162 | 右后排座椅总成（蓝白） | EA | SCS0012138 | 后排右座垫加热垫总成 |  |  |  | EA | 1 |  | 10 |  | 河北外购
57 | SCS0012162 | 右后排座椅总成（蓝白） | EA | BEC0010266 | BJ40后排单加热线束总成 |  |  |  | EA | 1 |  | 10 |  | 河北外购
58 | SCS0012162 | 右后排座椅总成（蓝白） | EA | BEC0010267 | BJ40后排单加热ECU总成 |  |  |  | EA | 1 |  | 10 |  | 河北外购
59 | SCS0012162 | 右后排座椅总成（蓝白） | EA | BCL0010021 | 布基胶带 |  |  |  | M | 0.019 |  | 10 |  | 河北外购 |  | 新增

## B00042703_IB11黑红
序号 | 父零件 | 父零件描述 | 父零件单位 | 子零件 | 子零件描述 | 规格型号 | 物料代码 | 设计图号 | 子零件单位 | 数量 | 生效日期 | 工序 | 损耗率 | 自制/外购 | 供应商
| 字符/24位 | 字符/24位 | 字符/2位 | 字符/24位 | 字符/24位 | 字符/24位 |  | 字符/18位 | 字符/2位 | 数字/9位
1 | SCS0012163 | 右后排座椅总成（黑红） | EA | SCS0012163 | 右后排座椅总成（黑红） |  |  |  | EA | 1 |  |  |  | 河北自制
2 | SCS0012163 | 右后排座椅总成（黑红） | EA | BCL0000025 | 靠背背板卡扣 | B40L中改后排 |  |  | EA | 6 |  | 10 |  | 河北外购
3 | SCS0012163 | 右后排座椅总成（黑红） | EA | BFA0000001 | C型钉 |  |  |  | EA | 43 |  | 10 |  | 河北外购
4 | SCS0012163 | 右后排座椅总成（黑红） | EA | BFA0000004 | 4*200扎带 | 4*200 |  |  | EA | 2 |  | 10 |  | 河北外购
5 | SCS0012163 | 右后排座椅总成（黑红） | EA | BFA0000006 | 平垫圈 | φ10黑色 |  |  | EA | 8 |  | 10 |  | 河北外购
6 | SCS0012163 | 右后排座椅总成（黑红） | EA | BFA0000009 | 弹簧垫圈 | φ10黑色 |  |  | EA | 8 |  | 10 |  | 河北外购
7 | SCS0012163 | 右后排座椅总成（黑红） | EA | BFA0000011 | 六角头螺栓 | M10*25黑 |  |  | EA | 4 |  | 10 |  | 河北外购
8 | SCS0012163 | 右后排座椅总成（黑红） | EA | BFA0000013 | ST4.2*13自攻螺钉达克罗黑 | 达克罗黑 |  |  | EA | 6 |  | 10 |  | 河北外购
9 | SCS0012163 | 右后排座椅总成（黑红） | EA | BFA0000075 | 六角头螺栓 | M10*40黑 |  |  | EA | 4 |  | 10 |  | 河北外购
10 | SCS0012163 | 右后排座椅总成（黑红） | EA | BFA0000307 | 开口型扁圆头抽芯铆钉 | 5*10镀白锌 |  |  | EA | 2 |  | 10 |  | 河北外购
11 | SCS0012163 | 右后排座椅总成（黑红） | EA | BFA0000308 | 开口挡圈 | φ3镀黑锌 |  |  | EA | 1 |  | 10 |  | 河北外购
12 | SCS0012163 | 右后排座椅总成（黑红） | EA | BSP0000031 | 靠背扣手扭簧 | B40L中改后排 |  |  | EA | 1 |  | 10 |  | 河北外购
13 | SCS0012163 | 右后排座椅总成（黑红） | EA | SCS0004047 | B40L扣手减震橡胶塞黑色 |  |  |  | EA | 1 |  | 10 |  | 河北外购
14 | SCS0012163 | 右后排座椅总成（黑红） | EA | SCS0004166 | 右侧地锁缓冲橡胶块 | B40L中改后排 |  |  | EA | 1 |  | 10 |  | 河北外购
15 | SCS0012163 | 右后排座椅总成（黑红） | EA | SCS0004167 | 中改右侧地锁支架电泳 | B40L中改后排 |  |  | EA | 1 |  | 10 |  | 河北自制
16 | SCS0012163 | 右后排座椅总成（黑红） | EA | SCS0004170 | 中改左侧地锁支架电泳 | B40L中改后排 |  |  | EA | 1 |  | 10 |  | 河北自制
17 | SCS0012163 | 右后排座椅总成（黑红） | EA | SCS0004171 | B40L中改右侧地锁总成 |  |  |  | EA | 1 |  | 10 |  | 河北外购
18 | SCS0012163 | 右后排座椅总成（黑红） | EA | SCS0004172 | 靠背扣手底座 | B40L中改后排 |  |  | EA | 1 |  | 10 |  | 河北外购
19 | SCS0012163 | 右后排座椅总成（黑红） | EA | SCS0004173 | 自由头枕导套 | B40L中改后排 |  |  | EA | 1 |  | 10 |  | 河北外购
20 | SCS0012163 | 右后排座椅总成（黑红） | EA | SCS0004175 | B40L中改左侧地锁总成 |  |  |  | EA | 1 |  | 10 |  | 河北外购
21 | SCS0012163 | 右后排座椅总成（黑红） | EA | SCS0004176 | 靠背扣手转体 | B40L中改后排 |  |  | EA | 1 |  | 10 |  | 河北外购
1 | SCS0012163 | 右后排座椅总成（黑红） | EA | SCS0004177 | B40L中改后排靠背拉线总成 |  |  |  | EA | 1 |  | 10 |  | 河北外购
23 | SCS0012163 | 右后排座椅总成（黑红） | EA | SCS0004179 | 座垫织带塑料垫片 | B40L中改后排 |  |  | EA | 1 |  | 10 |  | 河北外购
24 | SCS0012163 | 右后排座椅总成（黑红） | EA | SCS0004180 | 左侧地锁缓冲橡胶块 | B40L中改后排 |  |  | EA | 1 |  | 10 |  | 河北外购
25 | SCS0012163 | 右后排座椅总成（黑红） | EA | SCS0004181 | B40L中改座垫织带组合件 |  |  |  | EA | 1 |  | 10 |  | 河北外购
26 | SCS0012163 | 右后排座椅总成（黑红） | EA | SCS0004184 | 主动头枕导套 | B40L中改后排 |  |  | EA | 1 |  | 10 |  | 河北外购
27 | SCS0012163 | 右后排座椅总成（黑红） | EA | SCS0004186 | B40L中改左座椅左侧内饰盖 |  |  |  | EA | 1 |  | 10 |  | 河北外购
28 | SCS0012163 | 右后排座椅总成（黑红） | EA | SCS0004187 | 座垫挂钩 | B40L中改后排 |  |  | EA | 1 |  | 10 |  | 河北外购
29 | SCS0012163 | 右后排座椅总成（黑红） | EA | SCS0004188 | 靠背扣手盖板 | B40L中改后排 |  |  | EA | 1 |  | 10 |  | 河北外购
30 | SCS0012163 | 右后排座椅总成（黑红） | EA | SCS0004191 | 地锁解锁拉带总成 | B40L中改后排 |  |  | EA | 1 |  | 10 |  | 河北外购
31 | SCS0012163 | 右后排座椅总成（黑红） | EA | SCS0004192 | 靠背扣手转轴 | B40L中改后排 |  |  | EA | 1 |  | 10 |  | 河北外购
32 | SCS0012163 | 右后排座椅总成（黑红） | EA | SCS0004193 | 后排安全带搭扣（黑） | B40L中改 |  |  | EA | 1 | D | 10 |  | 河北外购
33 | SCS0012163 | 右后排座椅总成（黑红） | EA | SCS0004196 | 侧头枕防护罩 | B40L中改后排 |  |  | EA | 1 |  | 10 |  | 河北外购
34 | SCS0012163 | 右后排座椅总成（黑红） | EA | SCS0004200 | B40L中改左座椅右侧内饰盖 |  |  |  | EA | 1 |  | 10 |  | 河北外购
35 | SCS0012163 | 右后排座椅总成（黑红） | EA | SCS0004205 | B40L中改地锁拉线组合A |  |  |  | EA | 1 |  | 10 |  | 河北外购
36 | SCS0012163 | 右后排座椅总成（黑红） | EA | SCS0004207 | 后排外侧头枕泡棉骨架组合 | B40L中改后排 |  |  | EA | 1 |  | 10 |  | 河北自制
37 | SCS0012163 | 右后排座椅总成（黑红） | EA | SCS0004221 | 后排座椅外侧头枕面套 | B40L中改超纤黑红 |  |  | EA | 1 |  | 10 |  | 河北外购
38 | SCS0012163 | 右后排座椅总成（黑红） | EA | SCS0012148 | 右座椅靠背泡棉组合 | B40L中改后排 |  |  | EA | 1 |  | 10 |  | 河北自制
39 | SCS0012163 | 右后排座椅总成（黑红） | EA | SCS0004240 | 右座椅地锁拉线组合B |  |  |  | EA | 1 |  | 10 |  | 河北外购
40 | SCS0012163 | 右后排座椅总成（黑红） | EA | SCS0004242 | 右座椅左侧外饰盖组合 | B40L中改后排 |  |  | EA | 1 |  | 10 |  | 河北外购
41 | SCS0012163 | 右后排座椅总成（黑红） | EA | SCS0004244 | 右座椅右侧外饰盖组合 | B40L中改后排 |  |  | EA | 1 |  | 10 |  | 河北外购
42 | SCS0012163 | 右后排座椅总成（黑红） | EA | SCS0004245 | 右座椅坐垫防护罩 | B40L中改后排 |  |  | EA | 1 |  | 10 |  | 河北外购
43 | SCS0012163 | 右后排座椅总成（黑红） | EA | SCS0004246 | 右座椅靠背防护罩 | B40L中改后排 |  |  | EA | 1 |  | 10 |  | 河北外购
44 | SCS0012163 | 右后排座椅总成（黑红） | EA | SCS0004247 | 右座椅靠背骨架焊接总成 | B40L中改后排 |  |  | EA | 1 |  | 10 |  | 河北自制
45 | SCS0012163 | 右后排座椅总成（黑红） | EA | SCS0012174 | 后排右座椅座垫骨架总成电泳 | B40L中改后排 |  |  | EA | 1 |  | 10 |  | 河北自制
46 | SCS0012163 | 右后排座椅总成（黑红） | EA | SCS0004249 | 右座椅靠背背板 | B40L中改后排 |  |  | EA | 1 |  | 10 |  | 河北外购
47 | SCS0012163 | 右后排座椅总成（黑红） | EA | SCS0004254 | 后排座椅右靠背面套 | B40L中改超纤黑红 |  |  | EA | 1 |  | 10 |  | 河北外购
48 | SCS0012163 | 右后排座椅总成（黑红） | EA | SCS0004255 | 后排座椅右座垫面套 | B40L中改超纤黑红 |  |  | EA | 1 |  | 10 |  | 河北外购
49 | SCS0012163 | 右后排座椅总成（黑红） | EA | SCS0012146 | 右座椅座垫泡沫总成 | B40L中改后排舒适性 |  |  | EA | 1 |  | 10 |  | 河北自制
50 | SCS0012163 | 右后排座椅总成（黑红） | EA | SCS0010819 | 右座垫-舒适性泡棉5 | B40L中改舒适性右 |  |  | EA | 1 |  | 10 |  | 河北外购
51 | SCS0012163 | 右后排座椅总成（黑红） | EA | SCS0010820 | 右座垫-舒适性泡棉6 |  |  |  | EA | 1 |  | 10 |  | 河北外购
52 | SCS0012163 | 右后排座椅总成（黑红） | EA | SCS0010821 | 右座垫-舒适性泡棉7 |  |  |  | EA | 1 |  | 10 |  | 河北外购
53 | SCS0012163 | 右后排座椅总成（黑红） | EA | SCS0010822 | 右座垫-舒适性泡棉8 | B40L中改舒适性右 |  |  | EA | 1 |  | 10 |  | 河北外购
54 | SCS0012163 | 右后排座椅总成（黑红） | EA | SHT0000637 | 条形码白 |  |  |  | EA | 2 | D | 10 |  | 河北外购
55 | SCS0012163 | 右后排座椅总成（黑红） | EA | SCS0012139 | 后排右靠背加热垫总成 |  |  |  | EA | 1 |  | 10 |  | 河北外购
56 | SCS0012163 | 右后排座椅总成（黑红） | EA | SCS0012138 | 后排右座垫加热垫总成 |  |  |  | EA | 1 |  | 10 |  | 河北外购
57 | SCS0012163 | 右后排座椅总成（黑红） | EA | BEC0010266 | BJ40后排单加热线束总成 |  |  |  | EA | 1 |  | 10 |  | 河北外购
58 | SCS0012163 | 右后排座椅总成（黑红） | EA | BEC0010267 | BJ40后排单加热ECU总成 |  |  |  | EA | 1 |  | 10 |  | 河北外购
59 | SCS0012163 | 右后排座椅总成（黑红） | EA | BCL0010021 | 布基胶带 |  |  |  | M | 0.019 |  | 10 |  | 河北外购 |  | 新增

## B00042703_IE25 黑蓝
序号 | 父零件 | 父零件描述 | 父零件单位 | 子零件 | 子零件描述 | 规格型号 | 物料代码 | 设计图号 | 子零件单位 | 数量 | 生效日期 | 工序 | 损耗率 | 自制/外购 | 供应商
| 字符/24位 | 字符/24位 | 字符/2位 | 字符/24位 | 字符/24位 | 字符/24位 |  | 字符/18位 | 字符/2位 | 数字/9位
1 | SCS0012164 | 右后排座椅总成（黑蓝） | EA | SCS0012164 | 右后排座椅总成（黑蓝） |  |  |  | EA | 1 |  |  |  | 河北自制
2 | SCS0012164 | 右后排座椅总成（黑蓝） | EA | BCL0000025 | 靠背背板卡扣 | B40L中改后排 |  |  | EA | 6 |  | 10 |  | 河北外购
3 | SCS0012164 | 右后排座椅总成（黑蓝） | EA | BFA0000001 | C型钉 |  |  |  | EA | 43 |  | 10 |  | 河北外购
4 | SCS0012164 | 右后排座椅总成（黑蓝） | EA | BFA0000004 | 4*200扎带 | 4*200 |  |  | EA | 2 |  | 10 |  | 河北外购
5 | SCS0012164 | 右后排座椅总成（黑蓝） | EA | BFA0000006 | 平垫圈 | φ10黑色 |  |  | EA | 8 |  | 10 |  | 河北外购
6 | SCS0012164 | 右后排座椅总成（黑蓝） | EA | BFA0000009 | 弹簧垫圈 | φ10黑色 |  |  | EA | 8 |  | 10 |  | 河北外购
7 | SCS0012164 | 右后排座椅总成（黑蓝） | EA | BFA0000011 | 六角头螺栓 | M10*25黑 |  |  | EA | 4 |  | 10 |  | 河北外购
8 | SCS0012164 | 右后排座椅总成（黑蓝） | EA | BFA0000013 | ST4.2*13自攻螺钉达克罗黑 | 达克罗黑 |  |  | EA | 6 |  | 10 |  | 河北外购
9 | SCS0012164 | 右后排座椅总成（黑蓝） | EA | BFA0000075 | 六角头螺栓 | M10*40黑 |  |  | EA | 4 |  | 10 |  | 河北外购
10 | SCS0012164 | 右后排座椅总成（黑蓝） | EA | BFA0000307 | 开口型扁圆头抽芯铆钉 | 5*10镀白锌 |  |  | EA | 2 |  | 10 |  | 河北外购
11 | SCS0012164 | 右后排座椅总成（黑蓝） | EA | BFA0000308 | 开口挡圈 | φ3镀黑锌 |  |  | EA | 1 |  | 10 |  | 河北外购
12 | SCS0012164 | 右后排座椅总成（黑蓝） | EA | BSP0000031 | 靠背扣手扭簧 | B40L中改后排 |  |  | EA | 1 |  | 10 |  | 河北外购
13 | SCS0012164 | 右后排座椅总成（黑蓝） | EA | SCS0004047 | B40L扣手减震橡胶塞黑色 |  |  |  | EA | 1 |  | 10 |  | 河北外购
14 | SCS0012164 | 右后排座椅总成（黑蓝） | EA | SCS0004166 | 右侧地锁缓冲橡胶块 | B40L中改后排 |  |  | EA | 1 |  | 10 |  | 河北外购
15 | SCS0012164 | 右后排座椅总成（黑蓝） | EA | SCS0004167 | 中改右侧地锁支架电泳 | B40L中改后排 |  |  | EA | 1 |  | 10 |  | 河北自制
16 | SCS0012164 | 右后排座椅总成（黑蓝） | EA | SCS0004170 | 中改左侧地锁支架电泳 | B40L中改后排 |  |  | EA | 1 |  | 10 |  | 河北自制
17 | SCS0012164 | 右后排座椅总成（黑蓝） | EA | SCS0004171 | B40L中改右侧地锁总成 |  |  |  | EA | 1 |  | 10 |  | 河北外购
18 | SCS0012164 | 右后排座椅总成（黑蓝） | EA | SCS0004172 | 靠背扣手底座 | B40L中改后排 |  |  | EA | 1 |  | 10 |  | 河北外购
19 | SCS0012164 | 右后排座椅总成（黑蓝） | EA | SCS0004173 | 自由头枕导套 | B40L中改后排 |  |  | EA | 1 |  | 10 |  | 河北外购
20 | SCS0012164 | 右后排座椅总成（黑蓝） | EA | SCS0004175 | B40L中改左侧地锁总成 |  |  |  | EA | 1 |  | 10 |  | 河北外购
21 | SCS0012164 | 右后排座椅总成（黑蓝） | EA | SCS0004176 | 靠背扣手转体 | B40L中改后排 |  |  | EA | 1 |  | 10 |  | 河北外购
1 | SCS0012164 | 右后排座椅总成（黑蓝） | EA | SCS0004177 | B40L中改后排靠背拉线总成 |  |  |  | EA | 1 |  | 10 |  | 河北外购
23 | SCS0012164 | 右后排座椅总成（黑蓝） | EA | SCS0004179 | 座垫织带塑料垫片 | B40L中改后排 |  |  | EA | 1 |  | 10 |  | 河北外购
24 | SCS0012164 | 右后排座椅总成（黑蓝） | EA | SCS0004180 | 左侧地锁缓冲橡胶块 | B40L中改后排 |  |  | EA | 1 |  | 10 |  | 河北外购
25 | SCS0012164 | 右后排座椅总成（黑蓝） | EA | SCS0004181 | B40L中改座垫织带组合件 |  |  |  | EA | 1 |  | 10 |  | 河北外购
26 | SCS0012164 | 右后排座椅总成（黑蓝） | EA | SCS0004184 | 主动头枕导套 | B40L中改后排 |  |  | EA | 1 |  | 10 |  | 河北外购
27 | SCS0012164 | 右后排座椅总成（黑蓝） | EA | SCS0004186 | B40L中改左座椅左侧内饰盖 |  |  |  | EA | 1 |  | 10 |  | 河北外购
28 | SCS0012164 | 右后排座椅总成（黑蓝） | EA | SCS0004187 | 座垫挂钩 | B40L中改后排 |  |  | EA | 1 |  | 10 |  | 河北外购
29 | SCS0012164 | 右后排座椅总成（黑蓝） | EA | SCS0004188 | 靠背扣手盖板 | B40L中改后排 |  |  | EA | 1 |  | 10 |  | 河北外购
30 | SCS0012164 | 右后排座椅总成（黑蓝） | EA | SCS0004191 | 地锁解锁拉带总成 | B40L中改后排 |  |  | EA | 1 |  | 10 |  | 河北外购
31 | SCS0012164 | 右后排座椅总成（黑蓝） | EA | SCS0004192 | 靠背扣手转轴 | B40L中改后排 |  |  | EA | 1 |  | 10 |  | 河北外购
32 | SCS0012164 | 右后排座椅总成（黑蓝） | EA | SCS0004193 | 后排安全带搭扣（黑） | B40L中改 |  |  | EA | 1 | D | 10 |  | 河北外购
33 | SCS0012164 | 右后排座椅总成（黑蓝） | EA | SCS0004196 | 侧头枕防护罩 | B40L中改后排 |  |  | EA | 1 |  | 10 |  | 河北外购
34 | SCS0012164 | 右后排座椅总成（黑蓝） | EA | SCS0004200 | B40L中改左座椅右侧内饰盖 |  |  |  | EA | 1 |  | 10 |  | 河北外购
35 | SCS0012164 | 右后排座椅总成（黑蓝） | EA | SCS0004205 | B40L中改地锁拉线组合A |  |  |  | EA | 1 |  | 10 |  | 河北外购
36 | SCS0012164 | 右后排座椅总成（黑蓝） | EA | SCS0004207 | 后排外侧头枕泡棉骨架组合 | B40L中改后排 |  |  | EA | 1 |  | 10 |  | 河北自制
37 | SCS0012164 | 右后排座椅总成（黑蓝） | EA | SCS0004228 | 后排座椅外侧头枕面套 | B40L中改超纤黑蓝 |  |  | EA | 1 |  | 10 |  | 河北外购
38 | SCS0012164 | 右后排座椅总成（黑蓝） | EA | SCS0012148 | 右座椅靠背泡棉组合 | B40L中改后排 |  |  | EA | 1 |  | 10 |  | 河北自制
39 | SCS0012164 | 右后排座椅总成（黑蓝） | EA | SCS0004240 | 右座椅地锁拉线组合B |  |  |  | EA | 1 |  | 10 |  | 河北外购
40 | SCS0012164 | 右后排座椅总成（黑蓝） | EA | SCS0004242 | 右座椅左侧外饰盖组合 | B40L中改后排 |  |  | EA | 1 |  | 10 |  | 河北外购
41 | SCS0012164 | 右后排座椅总成（黑蓝） | EA | SCS0004244 | 右座椅右侧外饰盖组合 | B40L中改后排 |  |  | EA | 1 |  | 10 |  | 河北外购
42 | SCS0012164 | 右后排座椅总成（黑蓝） | EA | SCS0004245 | 右座椅坐垫防护罩 | B40L中改后排 |  |  | EA | 1 |  | 10 |  | 河北外购
43 | SCS0012164 | 右后排座椅总成（黑蓝） | EA | SCS0004246 | 右座椅靠背防护罩 | B40L中改后排 |  |  | EA | 1 |  | 10 |  | 河北外购
44 | SCS0012164 | 右后排座椅总成（黑蓝） | EA | SCS0004247 | 右座椅靠背骨架焊接总成 | B40L中改后排 |  |  | EA | 1 |  | 10 |  | 河北自制
45 | SCS0012164 | 右后排座椅总成（黑蓝） | EA | SCS0012174 | 后排右座椅座垫骨架总成电泳 | B40L中改后排 |  |  | EA | 1 |  | 10 |  | 河北自制
46 | SCS0012164 | 右后排座椅总成（黑蓝） | EA | SCS0004249 | 右座椅靠背背板 | B40L中改后排 |  |  | EA | 1 |  | 10 |  | 河北外购
47 | SCS0012164 | 右后排座椅总成（黑蓝） | EA | SCS0004256 | 后排座椅右座垫面套 | B40L中改超纤黑蓝 |  |  | EA | 1 |  | 10 |  | 河北外购
48 | SCS0012164 | 右后排座椅总成（黑蓝） | EA | SCS0004257 | 后排座椅右靠背面套 | B40L中改超纤黑蓝 |  |  | EA | 1 |  | 10 |  | 河北外购
49 | SCS0012164 | 右后排座椅总成（黑蓝） | EA | SCS0012146 | 右座椅座垫泡沫总成 | B40L中改后排舒适性 |  |  | EA | 1 |  | 10 |  | 河北自制
50 | SCS0012164 | 右后排座椅总成（黑蓝） | EA | SCS0010819 | 右座垫-舒适性泡棉5 | B40L中改舒适性右 |  |  | EA | 1 |  | 10 |  | 河北外购
51 | SCS0012164 | 右后排座椅总成（黑蓝） | EA | SCS0010820 | 右座垫-舒适性泡棉6 |  |  |  | EA | 1 |  | 10 |  | 河北外购
52 | SCS0012164 | 右后排座椅总成（黑蓝） | EA | SCS0010821 | 右座垫-舒适性泡棉7 |  |  |  | EA | 1 |  | 10 |  | 河北外购
53 | SCS0012164 | 右后排座椅总成（黑蓝） | EA | SCS0010822 | 右座垫-舒适性泡棉8 | B40L中改舒适性右 |  |  | EA | 1 |  | 10 |  | 河北外购
54 | SCS0012164 | 右后排座椅总成（黑蓝） | EA | SHT0000637 | 条形码白 |  |  |  | EA | 2 | D | 10 |  | 河北外购
55 | SCS0012164 | 右后排座椅总成（黑蓝） | EA | SCS0012139 | 后排右靠背加热垫总成 |  |  |  | EA | 1 |  | 10 |  | 河北外购
56 | SCS0012164 | 右后排座椅总成（黑蓝） | EA | SCS0012138 | 后排右座垫加热垫总成 |  |  |  | EA | 1 |  | 10 |  | 河北外购
57 | SCS0012164 | 右后排座椅总成（黑蓝） | EA | BEC0010266 | BJ40后排单加热线束总成 |  |  |  | EA | 1 |  | 10 |  | 河北外购
58 | SCS0012164 | 右后排座椅总成（黑蓝） | EA | BEC0010267 | BJ40后排单加热ECU总成 |  |  |  | EA | 1 |  | 10 |  | 河北外购
59 | SCS0012164 | 右后排座椅总成（黑蓝） | EA | BCL0010021 | 布基胶带 |  |  |  | M | 0.019 |  | 10 |  | 河北外购 |  | 新增

## B00042701_IG42 全黑
序号 | 父零件 | 父零件描述 | 父零件单位 | 子零件 | 子零件描述 | 规格型号 | 物料代码 | 设计图号 | 子零件单位 | 数量 | 生效日期 | 工序 | 损耗率 | 自制/外购 | 供应商
| 字符/24位 | 字符/24位 | 字符/2位 | 字符/24位 | 字符/24位 | 字符/24位 |  | 字符/18位 | 字符/2位 | 数字/9位
1 | SCS0012165 | 右后排座椅总成（全黑） | EA | SCS0012165 | 右后排座椅总成（全黑） |  |  |  | EA | 1 |  |  |  | 河北自制
2 | SCS0012165 | 右后排座椅总成（全黑） | EA | BCL0000025 | 靠背背板卡扣 | B40L中改后排 |  |  | EA | 6 |  | 10 |  | 河北外购
3 | SCS0012165 | 右后排座椅总成（全黑） | EA | BFA0000001 | C型钉 |  |  |  | EA | 48 |  | 10 |  | 河北外购
4 | SCS0012165 | 右后排座椅总成（全黑） | EA | BFA0000004 | 4*200扎带 | 4*200 |  |  | EA | 2 |  | 10 |  | 河北外购
5 | SCS0012165 | 右后排座椅总成（全黑） | EA | BFA0000006 | 平垫圈 | φ10黑色 |  |  | EA | 8 |  | 10 |  | 河北外购
6 | SCS0012165 | 右后排座椅总成（全黑） | EA | BFA0000009 | 弹簧垫圈 | φ10黑色 |  |  | EA | 8 |  | 10 |  | 河北外购
7 | SCS0012165 | 右后排座椅总成（全黑） | EA | BFA0000011 | 六角头螺栓 | M10*25黑 |  |  | EA | 4 |  | 10 |  | 河北外购
8 | SCS0012165 | 右后排座椅总成（全黑） | EA | BFA0000013 | ST4.2*13自攻螺钉达克罗黑 | 达克罗黑 |  |  | EA | 6 |  | 10 |  | 河北外购
9 | SCS0012165 | 右后排座椅总成（全黑） | EA | BFA0000075 | 六角头螺栓 | M10*40黑 |  |  | EA | 4 |  | 10 |  | 河北外购
10 | SCS0012165 | 右后排座椅总成（全黑） | EA | BFA0000307 | 开口型扁圆头抽芯铆钉 | 5*10镀白锌 |  |  | EA | 2 |  | 10 |  | 河北外购
11 | SCS0012165 | 右后排座椅总成（全黑） | EA | BFA0000308 | 开口挡圈 | φ3镀黑锌 |  |  | EA | 1 |  | 10 |  | 河北外购
12 | SCS0012165 | 右后排座椅总成（全黑） | EA | BSP0000031 | 靠背扣手扭簧 | B40L中改后排 |  |  | EA | 1 |  | 10 |  | 河北外购
13 | SCS0012165 | 右后排座椅总成（全黑） | EA | SCS0004047 | B40L扣手减震橡胶塞黑色 |  |  |  | EA | 1 |  | 10 |  | 河北外购
14 | SCS0012165 | 右后排座椅总成（全黑） | EA | SCS0004166 | 右侧地锁缓冲橡胶块 | B40L中改后排 |  |  | EA | 1 |  | 10 |  | 河北外购
15 | SCS0012165 | 右后排座椅总成（全黑） | EA | SCS0004167 | 中改右侧地锁支架电泳 | B40L中改后排 |  |  | EA | 1 |  | 10 |  | 河北自制
16 | SCS0012165 | 右后排座椅总成（全黑） | EA | SCS0004170 | 中改左侧地锁支架电泳 | B40L中改后排 |  |  | EA | 1 |  | 10 |  | 河北自制
17 | SCS0012165 | 右后排座椅总成（全黑） | EA | SCS0004171 | B40L中改右侧地锁总成 |  |  |  | EA | 1 |  | 10 |  | 河北外购
18 | SCS0012165 | 右后排座椅总成（全黑） | EA | SCS0004172 | 靠背扣手底座 | B40L中改后排 |  |  | EA | 1 |  | 10 |  | 河北外购
19 | SCS0012165 | 右后排座椅总成（全黑） | EA | SCS0004173 | 自由头枕导套 | B40L中改后排 |  |  | EA | 1 |  | 10 |  | 河北外购
20 | SCS0012165 | 右后排座椅总成（全黑） | EA | SCS0004175 | B40L中改左侧地锁总成 |  |  |  | EA | 1 |  | 10 |  | 河北外购
21 | SCS0012165 | 右后排座椅总成（全黑） | EA | SCS0004176 | 靠背扣手转体 | B40L中改后排 |  |  | EA | 1 |  | 10 |  | 河北外购
1 | SCS0012165 | 右后排座椅总成（全黑） | EA | SCS0004177 | B40L中改后排靠背拉线总成 |  |  |  | EA | 1 |  | 10 |  | 河北外购
23 | SCS0012165 | 右后排座椅总成（全黑） | EA | SCS0004179 | 座垫织带塑料垫片 | B40L中改后排 |  |  | EA | 1 |  | 10 |  | 河北外购
24 | SCS0012165 | 右后排座椅总成（全黑） | EA | SCS0004180 | 左侧地锁缓冲橡胶块 | B40L中改后排 |  |  | EA | 1 |  | 10 |  | 河北外购
25 | SCS0012165 | 右后排座椅总成（全黑） | EA | SCS0004181 | B40L中改座垫织带组合件 |  |  |  | EA | 1 |  | 10 |  | 河北外购
26 | SCS0012165 | 右后排座椅总成（全黑） | EA | SCS0004184 | 主动头枕导套 | B40L中改后排 |  |  | EA | 1 |  | 10 |  | 河北外购
27 | SCS0012165 | 右后排座椅总成（全黑） | EA | SCS0004186 | B40L中改左座椅左侧内饰盖 |  |  |  | EA | 1 |  | 10 |  | 河北外购
28 | SCS0012165 | 右后排座椅总成（全黑） | EA | SCS0004187 | 座垫挂钩 | B40L中改后排 |  |  | EA | 1 |  | 10 |  | 河北外购
29 | SCS0012165 | 右后排座椅总成（全黑） | EA | SCS0004188 | 靠背扣手盖板 | B40L中改后排 |  |  | EA | 1 |  | 10 |  | 河北外购
30 | SCS0012165 | 右后排座椅总成（全黑） | EA | SCS0004191 | 地锁解锁拉带总成 | B40L中改后排 |  |  | EA | 1 |  | 10 |  | 河北外购
31 | SCS0012165 | 右后排座椅总成（全黑） | EA | SCS0004192 | 靠背扣手转轴 | B40L中改后排 |  |  | EA | 1 |  | 10 |  | 河北外购
32 | SCS0012165 | 右后排座椅总成（全黑） | EA | SCS0004193 | 后排安全带搭扣（黑） | B40L中改 |  |  | EA | 1 | D | 10 |  | 河北外购
33 | SCS0012165 | 右后排座椅总成（全黑） | EA | SCS0004196 | 侧头枕防护罩 | B40L中改后排 |  |  | EA | 1 |  | 10 |  | 河北外购
34 | SCS0012165 | 右后排座椅总成（全黑） | EA | SCS0004200 | B40L中改左座椅右侧内饰盖 |  |  |  | EA | 1 |  | 10 |  | 河北外购
35 | SCS0012165 | 右后排座椅总成（全黑） | EA | SCS0004205 | B40L中改地锁拉线组合A |  |  |  | EA | 1 |  | 10 |  | 河北外购
36 | SCS0012165 | 右后排座椅总成（全黑） | EA | SCS0004207 | 后排外侧头枕泡棉骨架组合 | B40L中改后排 |  |  | EA | 1 |  | 10 |  | 河北自制
37 | SCS0012165 | 右后排座椅总成（全黑） | EA | SCS0004229 | 后排座椅外侧头枕面套 | B40L中改超纤全黑 |  |  | EA | 1 |  | 10 |  | 河北外购
38 | SCS0012165 | 右后排座椅总成（全黑） | EA | SCS0012148 | 右座椅靠背泡棉组合 | B40L中改后排 |  |  | EA | 1 |  | 10 |  | 河北自制
39 | SCS0012165 | 右后排座椅总成（全黑） | EA | SCS0004240 | 右座椅地锁拉线组合B |  |  |  | EA | 1 |  | 10 |  | 河北外购
40 | SCS0012165 | 右后排座椅总成（全黑） | EA | SCS0004242 | 右座椅左侧外饰盖组合 | B40L中改后排 |  |  | EA | 1 |  | 10 |  | 河北外购
41 | SCS0012165 | 右后排座椅总成（全黑） | EA | SCS0004244 | 右座椅右侧外饰盖组合 | B40L中改后排 |  |  | EA | 1 |  | 10 |  | 河北外购
42 | SCS0012165 | 右后排座椅总成（全黑） | EA | SCS0004245 | 右座椅坐垫防护罩 | B40L中改后排 |  |  | EA | 1 |  | 10 |  | 河北外购
43 | SCS0012165 | 右后排座椅总成（全黑） | EA | SCS0004246 | 右座椅靠背防护罩 | B40L中改后排 |  |  | EA | 1 |  | 10 |  | 河北外购
44 | SCS0012165 | 右后排座椅总成（全黑） | EA | SCS0004247 | 右座椅靠背骨架焊接总成 | B40L中改后排 |  |  | EA | 1 |  | 10 |  | 河北自制
45 | SCS0012165 | 右后排座椅总成（全黑） | EA | SCS0012174 | 后排右座椅座垫骨架总成电泳 | B40L中改后排 |  |  | EA | 1 |  | 10 |  | 河北自制
46 | SCS0012165 | 右后排座椅总成（全黑） | EA | SCS0004249 | 右座椅靠背背板 | B40L中改后排 |  |  | EA | 1 |  | 10 |  | 河北外购
47 | SCS0012165 | 右后排座椅总成（全黑） | EA | SCS0004258 | 后排座椅右靠背面套 | B40L中改超纤全黑 |  |  | EA | 1 |  | 10 |  | 河北外购
48 | SCS0012165 | 右后排座椅总成（全黑） | EA | SCS0004259 | 后排座椅右座垫面套 | B40L中改超纤全黑 |  |  | EA | 1 |  | 10 |  | 河北外购
49 | SCS0012165 | 右后排座椅总成（全黑） | EA | SCS0012146 | 右座椅座垫泡沫总成 | B40L中改后排舒适性 |  |  | EA | 1 |  | 10 |  | 河北自制
50 | SCS0012165 | 右后排座椅总成（全黑） | EA | SCS0010819 | 右座垫-舒适性泡棉5 | B40L中改舒适性右 |  |  | EA | 1 |  | 10 |  | 河北外购
51 | SCS0012165 | 右后排座椅总成（全黑） | EA | SCS0010820 | 右座垫-舒适性泡棉6 |  |  |  | EA | 1 |  | 10 |  | 河北外购
52 | SCS0012165 | 右后排座椅总成（全黑） | EA | SCS0010821 | 右座垫-舒适性泡棉7 |  |  |  | EA | 1 |  | 10 |  | 河北外购
53 | SCS0012165 | 右后排座椅总成（全黑） | EA | SCS0010822 | 右座垫-舒适性泡棉8 | B40L中改舒适性右 |  |  | EA | 1 |  | 10 |  | 河北外购
54 | SCS0012165 | 右后排座椅总成（全黑） | EA | SHT0000637 | 条形码白 |  |  |  | EA | 2 | D | 10 |  | 河北外购
55 | SCS0012165 | 右后排座椅总成（全黑） | EA | SCS0012139 | 后排右靠背加热垫总成 |  |  |  | EA | 1 |  | 10 |  | 河北外购
56 | SCS0012165 | 右后排座椅总成（全黑） | EA | SCS0012138 | 后排右座垫加热垫总成 |  |  |  | EA | 1 |  | 10 |  | 河北外购
57 | SCS0012165 | 右后排座椅总成（全黑） | EA | BEC0010266 | BJ40后排单加热线束总成 |  |  |  | EA | 1 |  | 10 |  | 河北外购
58 | SCS0012165 | 右后排座椅总成（全黑） | EA | BEC0010267 | BJ40后排单加热ECU总成 |  |  |  | EA | 1 |  | 10 |  | 河北外购
59 | SCS0012165 | 右后排座椅总成（全黑） | EA | BCL0010021 | 布基胶带 |  |  |  | M | 0.019 |  | 10 |  | 河北外购 |  | 新增

## B00044842
序号 | 父零件 | 父零件描述 | 父零件单位 | 子零件 | 子零件描述 | 规格型号 | 物料代码 | 设计图号 | 子零件单位 | 数量 | 生效日期 | 工序 | 损耗率 | 自制/外购 | 供应商
| 字符/24位 | 字符/24位 | 字符/2位 | 字符/24位 | 字符/24位 | 字符/24位 |  | 字符/18位 | 字符/2位 | 数字/9位
1 | SCS0012228 | 左后排座椅总成（全黑） | EA | SCS0012228 | 左后排座椅总成（全黑） |  |  | B00044842 | EA | 1 |  |  |  | 河北自制
2 | SCS0012228 | 左后排座椅总成（全黑） | EA | SCS0012215 | 后排座椅外侧头枕面套（全黑） |  |  | SCS0012215 | EA | 1 |  | 10 |  | 河北外购 |  | 新零件
3 | SCS0012228 | 左后排座椅总成（全黑） | EA | SCS0004207 | 后排外侧头枕泡棉骨架组合 |  |  | 322122211000 | EA | 1 |  | 10 |  | 河北委外加工
4 | SCS0012228 | 左后排座椅总成（全黑） | EA | SCS0012213 | 后排座椅中间头枕面套（全黑） |  |  | SCS0012213 | EA | 1 |  | 10 |  | 河北外购 |  | 新零件
5 | SCS0012228 | 左后排座椅总成（全黑） | EA | SCS0004208 | 后排中间头枕泡棉骨架组合 |  |  | 322122222000 | EA | 1 |  | 10 |  | 河北委外加工
6 | SCS0012228 | 左后排座椅总成（全黑） | EA | SCS0004165 | 左座椅靠背骨架总成 |  |  | 322122312000 | EA | 1 |  | 10 |  | 河北自制
7 | SCS0012228 | 左后排座椅总成（全黑） | EA | BCL0010021 | 布基胶带 |  |  | BCL0010021 | EA | 0.019 |  | 10 |  | 河北外购
8 | SCS0012228 | 左后排座椅总成（全黑） | EA | SCS0004178 | 二排中间安全带总成 |  |  | B00006836 | EA | 1 |  | 10 |  | 河北外购
9 | SCS0012228 | 左后排座椅总成（全黑） | EA | SCS0004177 | 后排靠背拉线总成 |  |  | 322122707000 | EA | 1 |  | 10 |  | 河北外购
10 | SCS0012228 | 左后排座椅总成（全黑） | EA | SCS0012209 | 后排座椅左靠背面套（全黑） |  |  | SCS0012209 | EA | 1 |  | 10 |  | 河北外购 |  | 新零件
11 | SCS0012228 | 左后排座椅总成（全黑） | EA | SCS0012144 | 左座椅靠背泡棉组合 |  |  | SCS0012144 | EA | 1 |  | 10 |  | 河北自制
12 | SCS0012228 | 左后排座椅总成（全黑） | EA | BFA0000001 | C型钉 |  |  |  | EA | 53 |  | 10 |  | 河北外购
13 | SCS0012228 | 左后排座椅总成（全黑） | EA | SCS0004173 | 主动头枕导套 |  |  | 322122191000 | EA | 2 |  | 10 |  | 河北外购
14 | SCS0012228 | 左后排座椅总成（全黑） | EA | SCS0004184 | 自由头枕导套 |  |  | 322122192000 | EA | 2 |  | 10 |  | 河北外购
15 | SCS0012228 | 左后排座椅总成（全黑） | EA | SCS0012214 | 后排座椅扶手面套（全黑） |  |  | SCS0012214 | EA | 1 |  | 10 |  | 河北外购 |  | 新零件
16 | SCS0012228 | 左后排座椅总成（全黑） | EA | SCS0004206 | 扶手泡棉骨架组合 |  |  | 322122510000 | EA | 1 |  | 10 |  | 河北自制
17 | SCS0012228 | 左后排座椅总成（全黑） | EA | SCS0004174 | 杯托 |  |  | 322122530000 | EA | 1 |  | 10 |  | 河北外购
18 | SCS0012228 | 左后排座椅总成（全黑） | EA | SCS0004190 | 扶手限位饰盖 |  |  | 322122181000 | EA | 1 |  | 10 |  | 河北外购
19 | SCS0012228 | 左后排座椅总成（全黑） | EA | BFA0000121 | 台阶螺栓 |  |  | 322022100400 | EA | 1 |  | 10 |  | 河北外购
20 | SCS0012228 | 左后排座椅总成（全黑） | EA | SCS0003269 | 衬套 |  |  | 322022100500 | EA | 1 |  | 10 |  | 河北自制
21 | SCS0012228 | 左后排座椅总成（全黑） | EA | SCS0003270 | 挡块 |  |  | 322022100600 | EA | 1 |  | 10 |  | 河北自制
22 | SCS0012228 | 左后排座椅总成（全黑） | EA | SCS0004198 | 扶手外侧饰盖 |  |  | 322122182000 | EA | 1 |  | 10 |  | 河北自制
1 | SCS0012228 | 左后排座椅总成（全黑） | EA | SCS0004197 | 左座椅靠背背板 |  |  | 322122805100 | EA | 1 |  | 10 |  | 河北外购
24 | SCS0012228 | 左后排座椅总成（全黑） | EA | BCL0000025 | 靠背背板卡扣 |  |  | 322122805200 | EA | 6 |  | 10 |  | 河北外购
25 | SCS0012228 | 左后排座椅总成（全黑） | EA | SCS0004194 | 安全带出口盖板 |  |  | 322122150000 | EA | 1 |  | 10 |  | 河北自制
26 | SCS0012228 | 左后排座椅总成（全黑） | EA | SCS0004176 | 靠背扣手转体 |  |  | 322122160000 | EA | 1 |  | 10 |  | 河北外购
27 | SCS0012228 | 左后排座椅总成（全黑） | EA | SCS0004172 | 靠背扣手底座 |  |  | 322122170000 | EA | 1 |  | 10 |  | 河北外购
28 | SCS0012228 | 左后排座椅总成（全黑） | EA | SCS0004192 | 靠背扣手转轴 |  |  | 322122806000 | EA | 1 |  | 10 |  | 河北外购
29 | SCS0012228 | 左后排座椅总成（全黑） | EA | BSP0000031 | 靠背扣手扭簧 |  |  | 322122807000 | EA | 1 |  | 10 |  | 河北外购
30 | SCS0012228 | 左后排座椅总成（全黑） | EA | SCS0004047 | 减震橡胶塞 |  |  | 320322100800 | EA | 1 |  | 10 |  | 河北外购
31 | SCS0012228 | 左后排座椅总成（全黑） | EA | SCS0004188 | 靠背扣手盖板 |  |  | 322122808000 | EA | 1 |  | 10 |  | 河北外购
32 | SCS0012228 | 左后排座椅总成（全黑） | EA | SCS0012173 | 后排左座垫骨架总成电泳 |  |  | SCS0012173 | EA | 1 |  | 10 |  | 河北自制
33 | SCS0012228 | 左后排座椅总成（全黑） | EA | SCS0004175 | 左侧地锁总成 |  |  | 322122701100 | EA | 1 |  | 10 |  | 河北外购
34 | SCS0012228 | 左后排座椅总成（全黑） | EA | SCS0004170 | 中改左侧地锁支架电泳 |  |  |  | EA | 1 |  | 10 |  | 河北自制
35 | SCS0012228 | 左后排座椅总成（全黑） | EA | SCS0004171 | 右侧地锁总成 |  |  | 322122702100 | EA | 1 |  | 10 |  | 河北外购
36 | SCS0012228 | 左后排座椅总成（全黑） | EA | SCS0004167 | 中改右侧地锁支架电泳 |  |  |  | EA | 1 |  | 10 |  | 河北自制
37 | SCS0012228 | 左后排座椅总成（全黑） | EA | SCS0004205 | 地锁拉线组合A |  |  | 322122704000 | EA | 1 |  | 10 |  | 河北外购
38 | SCS0012228 | 左后排座椅总成（全黑） | EA | SCS0004204 | 左座椅地锁拉线组合B |  |  | 322122703000 | EA | 1 |  | 10 |  | 河北外购
39 | SCS0012228 | 左后排座椅总成（全黑） | EA | SCS0004191 | 地锁解锁拉带总成 |  |  | 322122341000 | EA | 1 |  | 10 |  | 河北外购
40 | SCS0012228 | 左后排座椅总成（全黑） | EA | SCS0004179 | 座垫织带塑料垫片 |  |  | 322122704100 | EA | 1 |  | 10 |  | 河北外购
41 | SCS0012228 | 左后排座椅总成（全黑） | EA | SCS0004181 | 座垫织带 |  |  | 320321802200 | EA | 1 |  | 10 |  | 河北外购
42 | SCS0012228 | 左后排座椅总成（全黑） | EA | SCS0004187 | 座垫挂钩 |  |  | 322122802100 | EA | 1 |  | 10 |  | 河北外购
43 | SCS0012228 | 左后排座椅总成（全黑） | EA | BFA0000307 | 铆钉 |  |  | 322122730000 | EA | 2 |  | 10 |  | 河北外购
44 | SCS0012228 | 左后排座椅总成（全黑） | EA | SCS0012210 | 后排座椅左坐垫面套（全黑） |  |  | SCS0012210 | EA | 1 |  | 10 |  | 河北外购 |  | 新零件
45 | SCS0012228 | 左后排座椅总成（全黑） | EA | BFA0000004 | 扎带（白色） |  |  | BFA0000004 | EA | 6 |  | 10 |  | 河北外购
46 | SCS0012228 | 左后排座椅总成（全黑） | EA | SCS0010814 | 泡棉1 |  |  | SCS0010814 | EA | 1 |  | 10 |  | 河北外购
47 | SCS0012228 | 左后排座椅总成（全黑） | EA | SCS0010815 | 泡棉2 |  |  | SCS0010815 | EA | 1 |  | 10 |  | 河北外购
48 | SCS0012228 | 左后排座椅总成（全黑） | EA | SCS0010816 | 泡棉3 |  |  | SCS0010816 | EA | 1 |  | 10 |  | 河北外购
49 | SCS0012228 | 左后排座椅总成（全黑） | EA | SCS0010818 | 泡棉4 |  |  | SCS0010818 | EA | 1 |  | 10 |  | 河北外购
50 | SCS0012228 | 左后排座椅总成（全黑） | EA | SCS0012142 | 左座椅座垫泡沫总成 |  |  | SCS0012142 | EA | 1 |  | 10 |  | 河北自制
51 | SCS0012228 | 左后排座椅总成（全黑） | EA | SCS0004168 | 左座椅左侧外饰盖组合 |  |  | 322122110000 | EA | 1 |  | 10 |  | 河北外购
52 | SCS0012228 | 左后排座椅总成（全黑） | EA | SCS0004186 | 座椅左侧内饰盖 |  |  | 322122130000 | EA | 1 |  | 10 |  | 河北外购
53 | SCS0012228 | 左后排座椅总成（全黑） | EA | SCS0004199 | 左座椅右侧外饰盖组合 |  |  | 322122120000 | EA | 1 |  | 10 |  | 河北外购
54 | SCS0012228 | 左后排座椅总成（全黑） | EA | SCS0004200 | 座椅右侧内饰盖 |  |  | 322122140000 | EA | 1 |  | 10 |  | 河北外购
55 | SCS0012228 | 左后排座椅总成（全黑） | EA | BFA0000013 | 十字槽盘头自攻螺钉 |  |  | Q2714295F31E | EA | 6 |  | 10 |  | 河北外购
56 | SCS0012228 | 左后排座椅总成（全黑） | EA | SCS0004193 | 后排安全带搭扣 |  |  | B00011981 | EA | 1 | D | 10 |  | 河北外购
57 | SCS0012228 | 左后排座椅总成（全黑） | EA | SCS0004185 | 后排安全带搭扣 |  |  | B00012748 | EA | 1 |  | 10 |  | 河北外购
58 | SCS0012228 | 左后排座椅总成（全黑） | EA | SHT0000637 | 条形码白 |  |  | SHT0000637 | EA | 2 | D | 10 |  | 河北外购
59 | SCS0012228 | 左后排座椅总成（全黑） | EA | BFA0000006 | 平垫圈 |  |  | BFA0000006 | EA | 8 |  | 10 |  | 河北外购
60 | SCS0012228 | 左后排座椅总成（全黑） | EA | BFA0000011 | 六角头螺栓 |  |  | BFA0000011 | EA | 4 |  | 10 |  | 河北外购
61 | SCS0012228 | 左后排座椅总成（全黑） | EA | BFA0000075 | 六角头螺栓 |  |  | BFA0000075 | EA | 4 |  | 10 |  | 河北外购
62 | SCS0012228 | 左后排座椅总成（全黑） | EA | BFA0000308 | 开口挡圈 |  |  | BFA0000308 | EA | 1 |  | 10 |  | 河北外购
63 | SCS0012228 | 左后排座椅总成（全黑） | EA | BFA0000009 | 弹簧垫圈 |  |  | BFA0000009 | EA | 8 |  | 10 |  | 河北外购
64 | SCS0012228 | 左后排座椅总成（全黑） | EA | SCS0004196 | 中头枕防护罩 |  |  | 322122820000 | EA | 2 |  | 10 |  | 河北外购
65 | SCS0012228 | 左后排座椅总成（全黑） | EA | SCS0004182 | 左座椅靠背防护罩 |  |  | 322122010000 | EA | 1 |  | 10 |  | 河北外购
66 | SCS0012228 | 左后排座椅总成（全黑） | EA | SCS0004183 | 左座椅坐垫防护罩 |  |  | 322122020000 | EA | 1 |  | 10 |  | 河北外购
67 | SCS0012228 | 左后排座椅总成（全黑） | EA | SCS0004166 | 右侧地锁缓冲橡胶块 | B40L中改后排 |  |  | EA | 1 |  | 10 |  | 河北外购
68 | SCS0012228 | 左后排座椅总成（全黑） | EA | SCS0004180 | 左侧地锁缓冲橡胶块 | B40L中改后排 |  |  | EA | 1 |  | 10 |  | 河北外购
69 | SCS0012228 | 左后排座椅总成（全黑） | EA | TMA0000277 | 45*28塑料袋 |  |  |  | EA | 1 |  | 10 |  | 河北外购

## B00044843
序号 | 父零件 | 父零件描述 | 父零件单位 | 子零件 | 子零件描述 | 规格型号 | 物料代码 | 设计图号 | 子零件单位 | 数量 | 生效日期 | 工序 | 损耗率 | 自制/外购 | 供应商
| 字符/24位 | 字符/24位 | 字符/2位 | 字符/24位 | 字符/24位 | 字符/24位 |  | 字符/18位 | 字符/2位 | 数字/9位
1 | SCS0012229 | 左后排座椅总成（全黑 加热） | EA | SCS0012229 | 左后排座椅总成（全黑 加热） |  |  | B00044843 | EA | 1 |  |  |  | 河北自制
2 | SCS0012229 | 左后排座椅总成（全黑 加热） | EA | SCS0012215 | 后排座椅外侧头枕面套（全黑） |  |  | SCS0012215 | EA | 1 |  | 10 |  | 河北外购 |  | 新零件
3 | SCS0012229 | 左后排座椅总成（全黑 加热） | EA | SCS0004207 | 后排外侧头枕泡棉骨架组合 |  |  | 322122211000 | EA | 1 |  | 10 |  | 河北委外加工
4 | SCS0012229 | 左后排座椅总成（全黑 加热） | EA | SCS0012213 | 后排座椅中间头枕面套（全黑） |  |  | SCS0012213 | EA | 1 |  | 10 |  | 河北外购 |  | 新零件
5 | SCS0012229 | 左后排座椅总成（全黑 加热） | EA | SCS0004208 | 后排中间头枕泡棉骨架组合 |  |  | 322122222000 | EA | 1 |  | 10 |  | 河北委外加工
6 | SCS0012229 | 左后排座椅总成（全黑 加热） | EA | SCS0004165 | 左座椅靠背骨架总成 |  |  | 322122312000 | EA | 1 |  | 10 |  | 河北自制
7 | SCS0012229 | 左后排座椅总成（全黑 加热） | EA | BCL0010021 | 布基胶带 |  |  | BCL0010021 | EA | 0.019 |  | 10 |  | 河北外购
8 | SCS0012229 | 左后排座椅总成（全黑 加热） | EA | SCS0004178 | 二排中间安全带总成 |  |  | B00006836 | EA | 1 |  | 10 |  | 河北外购
9 | SCS0012229 | 左后排座椅总成（全黑 加热） | EA | SCS0004177 | 后排靠背拉线总成 |  |  | 322122707000 | EA | 1 |  | 10 |  | 河北外购
10 | SCS0012229 | 左后排座椅总成（全黑 加热） | EA | SCS0012209 | 后排座椅左靠背面套（全黑） |  |  | SCS0012209 | EA | 1 |  | 10 |  | 河北外购 |  | 新零件
11 | SCS0012229 | 左后排座椅总成（全黑 加热） | EA | SCS0012137 | 后排左靠背加热垫总成 |  |  | SCS0012137 | EA | 1 |  | 10 |  | 河北外购
12 | SCS0012229 | 左后排座椅总成（全黑 加热） | EA | SCS0012144 | 左座椅靠背泡棉组合 |  |  | SCS0012144 | EA | 1 |  | 10 |  | 河北自制
13 | SCS0012229 | 左后排座椅总成（全黑 加热） | EA | BFA0000001 | C型钉 |  |  | GHRC0001 | EA | 53 |  | 10 |  | 河北外购
14 | SCS0012229 | 左后排座椅总成（全黑 加热） | EA | SCS0004173 | 主动头枕导套 |  |  | 322122191000 | EA | 2 |  | 10 |  | 河北外购
15 | SCS0012229 | 左后排座椅总成（全黑 加热） | EA | SCS0004184 | 自由头枕导套 |  |  | 322122192000 | EA | 2 |  | 10 |  | 河北外购
16 | SCS0012229 | 左后排座椅总成（全黑 加热） | EA | SCS0012214 | 后排座椅扶手面套（全黑） |  |  | SCS0012214 | EA | 1 |  | 10 |  | 河北外购 |  | 新零件
17 | SCS0012229 | 左后排座椅总成（全黑 加热） | EA | SCS0004206 | 扶手泡棉骨架组合 |  |  | 322122510000 | EA | 1 |  | 10 |  | 河北自制
18 | SCS0012229 | 左后排座椅总成（全黑 加热） | EA | SCS0004174 | 杯托 |  |  | 322122530000 | EA | 1 |  | 10 |  | 河北外购
19 | SCS0012229 | 左后排座椅总成（全黑 加热） | EA | SCS0004190 | 扶手限位饰盖 |  |  | 322122181000 | EA | 1 |  | 10 |  | 河北外购
20 | SCS0012229 | 左后排座椅总成（全黑 加热） | EA | BFA0000121 | 台阶螺栓 |  |  | 322022100400 | EA | 1 |  | 10 |  | 河北外购
21 | SCS0012229 | 左后排座椅总成（全黑 加热） | EA | SCS0003269 | 衬套 |  |  | 322022100500 | EA | 1 |  | 10 |  | 河北自制
1 | SCS0012229 | 左后排座椅总成（全黑 加热） | EA | SCS0003270 | 挡块 |  |  | 322022100600 | EA | 1 |  | 10 |  | 河北自制
23 | SCS0012229 | 左后排座椅总成（全黑 加热） | EA | SCS0004198 | 扶手外侧饰盖 |  |  | 322122182000 | EA | 1 |  | 10 |  | 河北自制
24 | SCS0012229 | 左后排座椅总成（全黑 加热） | EA | SCS0004197 | 左座椅靠背背板 |  |  | 322122805100 | EA | 1 |  | 10 |  | 河北外购
25 | SCS0012229 | 左后排座椅总成（全黑 加热） | EA | BCL0000025 | 靠背背板卡扣 |  |  | 322122805200 | EA | 6 |  | 10 |  | 河北外购
26 | SCS0012229 | 左后排座椅总成（全黑 加热） | EA | SCS0004194 | 安全带出口盖板 |  |  | 322122150000 | EA | 1 |  | 10 |  | 河北自制
27 | SCS0012229 | 左后排座椅总成（全黑 加热） | EA | SCS0004176 | 靠背扣手转体 |  |  | 322122160000 | EA | 1 |  | 10 |  | 河北外购
28 | SCS0012229 | 左后排座椅总成（全黑 加热） | EA | SCS0004172 | 靠背扣手底座 |  |  | 322122170000 | EA | 1 |  | 10 |  | 河北外购
29 | SCS0012229 | 左后排座椅总成（全黑 加热） | EA | SCS0004192 | 靠背扣手转轴 |  |  | 322122806000 | EA | 1 |  | 10 |  | 河北外购
30 | SCS0012229 | 左后排座椅总成（全黑 加热） | EA | BSP0000031 | 靠背扣手扭簧 |  |  | 322122807000 | EA | 1 |  | 10 |  | 河北外购
31 | SCS0012229 | 左后排座椅总成（全黑 加热） | EA | SCS0004047 | 减震橡胶塞 |  |  | 320322100800 | EA | 1 |  | 10 |  | 河北外购
32 | SCS0012229 | 左后排座椅总成（全黑 加热） | EA | SCS0004188 | 靠背扣手盖板 |  |  | 322122808000 | EA | 1 |  | 10 |  | 河北外购
33 | SCS0012229 | 左后排座椅总成（全黑 加热） | EA | SCS0012173 | 后排左座垫骨架总成电泳 |  |  | SCS0012173 | EA | 1 |  | 10 |  | 河北自制
34 | SCS0012229 | 左后排座椅总成（全黑 加热） | EA | SCS0004175 | 左侧地锁总成 |  |  | 322122701100 | EA | 1 |  | 10 |  | 河北外购
35 | SCS0012229 | 左后排座椅总成（全黑 加热） | EA | SCS0004170 | 中改左侧地锁支架电泳 |  |  |  | EA | 1 |  | 10 |  | 河北自制
36 | SCS0012229 | 左后排座椅总成（全黑 加热） | EA | SCS0004180 | 左侧地锁缓冲橡胶块 |  |  | 322122702400 | EA | 1 |  | 10 |  | 河北外购
37 | SCS0012229 | 左后排座椅总成（全黑 加热） | EA | SCS0004171 | 右侧地锁总成 |  |  | 322122702100 | EA | 1 |  | 10 |  | 河北外购
38 | SCS0012229 | 左后排座椅总成（全黑 加热） | EA | SCS0004167 | 中改右侧地锁支架电泳 |  |  |  | EA | 1 |  | 10 |  | 河北自制
39 | SCS0012229 | 左后排座椅总成（全黑 加热） | EA | SCS0004166 | 右侧地锁缓冲橡胶块 |  |  | 322122702600 | EA | 1 |  | 10 |  | 河北外购
40 | SCS0012229 | 左后排座椅总成（全黑 加热） | EA | SCS0004205 | 地锁拉线组合A |  |  | 322122704000 | EA | 1 |  | 10 |  | 河北外购
41 | SCS0012229 | 左后排座椅总成（全黑 加热） | EA | SCS0004204 | 左座椅地锁拉线组合B |  |  | 322122703000 | EA | 1 |  | 10 |  | 河北外购
42 | SCS0012229 | 左后排座椅总成（全黑 加热） | EA | SCS0004191 | 地锁解锁拉带总成 |  |  | 322122341000 | EA | 1 |  | 10 |  | 河北外购
43 | SCS0012229 | 左后排座椅总成（全黑 加热） | EA | SCS0004179 | 座垫织带塑料垫片 |  |  | 322122704100 | EA | 1 |  | 10 |  | 河北外购
44 | SCS0012229 | 左后排座椅总成（全黑 加热） | EA | SCS0004181 | 座垫织带 |  |  | 320321802200 | EA | 1 |  | 10 |  | 河北外购
45 | SCS0012229 | 左后排座椅总成（全黑 加热） | EA | SCS0004187 | 座垫挂钩 |  |  | 322122802100 | EA | 1 |  | 10 |  | 河北外购
46 | SCS0012229 | 左后排座椅总成（全黑 加热） | EA | BFA0000307 | 铆钉 |  |  | 322122730000 | EA | 2 |  | 10 |  | 河北外购
47 | SCS0012229 | 左后排座椅总成（全黑 加热） | EA | SCS0012210 | 后排座椅左坐垫面套（全黑） |  |  | SCS0012210 | EA | 1 |  | 10 |  | 河北外购 |  | 新零件
48 | SCS0012229 | 左后排座椅总成（全黑 加热） | EA | SCS0012136 | 后排左座垫加热垫总成 |  |  | SCS0012136 | EA | 1 |  | 10 |  | 河北外购
49 | SCS0012229 | 左后排座椅总成（全黑 加热） | EA | BEC0010266 | BJ40后排单加热线束总成 |  |  | BEC0010266 | EA | 1 |  | 10 |  | 河北外购
50 | SCS0012229 | 左后排座椅总成（全黑 加热） | EA | BEC0010267 | BJ40后排单加热ECU总成 |  |  | BEC0010267 | EA | 1 |  | 10 |  | 河北外购
51 | SCS0012229 | 左后排座椅总成（全黑 加热） | EA | BFA0000004 | 扎带（白色） |  |  | BFA0000004 | EA | 6 |  | 10 |  | 河北外购
52 | SCS0012229 | 左后排座椅总成（全黑 加热） | EA | SCS0010814 | 泡棉1 |  |  | SCS0010814 | EA | 1 |  | 10 |  | 河北外购
53 | SCS0012229 | 左后排座椅总成（全黑 加热） | EA | SCS0010815 | 泡棉2 |  |  | SCS0010815 | EA | 1 |  | 10 |  | 河北外购
54 | SCS0012229 | 左后排座椅总成（全黑 加热） | EA | SCS0010816 | 泡棉3 |  |  | SCS0010816 | EA | 1 |  | 10 |  | 河北外购
55 | SCS0012229 | 左后排座椅总成（全黑 加热） | EA | SCS0010818 | 泡棉4 |  |  | SCS0010818 | EA | 1 |  | 10 |  | 河北外购
56 | SCS0012229 | 左后排座椅总成（全黑 加热） | EA | SCS0012142 | 左座椅座垫泡沫总成 |  |  | SCS0012142 | EA | 1 |  | 10 |  | 河北自制
57 | SCS0012229 | 左后排座椅总成（全黑 加热） | EA | SCS0004168 | 左座椅左侧外饰盖组合 |  |  | 322122110000 | EA | 1 |  | 10 |  | 河北外购
58 | SCS0012229 | 左后排座椅总成（全黑 加热） | EA | SCS0004186 | 座椅左侧内饰盖 |  |  | 322122130000 | EA | 1 |  | 10 |  | 河北外购
59 | SCS0012229 | 左后排座椅总成（全黑 加热） | EA | SCS0004199 | 左座椅右侧外饰盖组合 |  |  | 322122120000 | EA | 1 |  | 10 |  | 河北外购
60 | SCS0012229 | 左后排座椅总成（全黑 加热） | EA | SCS0004200 | 座椅右侧内饰盖 |  |  | 322122140000 | EA | 1 |  | 10 |  | 河北外购
61 | SCS0012229 | 左后排座椅总成（全黑 加热） | EA | BFA0000013 | 十字槽盘头自攻螺钉 |  |  | Q2714295F31E | EA | 6 |  | 10 |  | 河北外购
62 | SCS0012229 | 左后排座椅总成（全黑 加热） | EA | SCS0004193 | 后排安全带搭扣 |  |  | B00011981 | EA | 1 | D | 10 |  | 河北外购
63 | SCS0012229 | 左后排座椅总成（全黑 加热） | EA | SCS0004185 | 后排安全带搭扣 |  |  | B00012748 | EA | 1 |  | 10 |  | 河北外购
64 | SCS0012229 | 左后排座椅总成（全黑 加热） | EA | SHT0000637 | 条形码白 |  |  | SHT0000637 | EA | 2 | D | 10 |  | 河北外购
65 | SCS0012229 | 左后排座椅总成（全黑 加热） | EA | BFA0000006 | 平垫圈 |  |  | BFA0000006 | EA | 8 |  | 10 |  | 河北外购
66 | SCS0012229 | 左后排座椅总成（全黑 加热） | EA | BFA0000011 | 六角头螺栓 |  |  | BFA0000011 | EA | 4 |  | 10 |  | 河北外购
67 | SCS0012229 | 左后排座椅总成（全黑 加热） | EA | BFA0000075 | 六角头螺栓 |  |  | BFA0000075 | EA | 4 |  | 10 |  | 河北外购
68 | SCS0012229 | 左后排座椅总成（全黑 加热） | EA | BFA0000308 | 开口挡圈 |  |  | BFA0000308 | EA | 1 |  | 10 |  | 河北外购
69 | SCS0012229 | 左后排座椅总成（全黑 加热） | EA | BFA0000009 | 弹簧垫圈 |  |  | BFA0000009 | EA | 8 |  | 10 |  | 河北外购
70 | SCS0012229 | 左后排座椅总成（全黑 加热） | EA | SCS0004196 | 中头枕防护罩 |  |  | 322122820000 | EA | 2 |  | 10 |  | 河北外购
71 | SCS0012229 | 左后排座椅总成（全黑 加热） | EA | SCS0004182 | 左座椅靠背防护罩 |  |  | 322122010000 | EA | 1 |  | 10 |  | 河北外购
72 | SCS0012229 | 左后排座椅总成（全黑 加热） | EA | SCS0004183 | 左座椅坐垫防护罩 |  |  | 322122020000 | EA | 1 |  | 10 |  | 河北外购
73 | SCS0012229 | 左后排座椅总成（全黑 加热） | EA | TMA0000277 | 45*28塑料袋 | PE 280*450mm |  |  | EA | 1 |  | 10 |  | 河北外购

## B00044841
序号 | 父零件 | 父零件描述 | 父零件单位 | 子零件 | 子零件描述 | 规格型号 | 物料代码 | 设计图号 | 子零件单位 | 数量 | 生效日期 | 工序 | 损耗率 | 自制/外购 | 供应商
| 字符/24位 | 字符/24位 | 字符/2位 | 字符/24位 | 字符/24位 | 字符/24位 |  | 字符/18位 | 字符/2位 | 数字/9位
1 | SCS0012230 | 右后排座椅总成（全黑） | EA | SCS0012230 | 右后排座椅总成（全黑） |  |  | B00044841 | EA | 1 |  |  |  | 河北自制
2 | SCS0012230 | 右后排座椅总成（全黑） | EA | SCS0012216 | 后排座椅外侧头枕面套（全黑） |  |  | SCS0012216 | EA | 1 |  | 10 |  | 河北外购 |  | 新零件
3 | SCS0012230 | 右后排座椅总成（全黑） | EA | SCS0004207 | 后排外侧头枕泡棉骨架组合 |  |  | 322122211000 | EA | 1 |  | 10 |  | 河北委外加工
4 | SCS0012230 | 右后排座椅总成（全黑） | EA | SCS0004247 | 右座椅靠背骨架总成 |  |  | 322121300000 | EA | 1 |  | 10 |  | 河北自制
5 | SCS0012230 | 右后排座椅总成（全黑） | EA | BCL0010021 | 布基胶带 |  |  | BCL0010021 | EA | 0.019 |  | 10 |  | 河北外购
6 | SCS0012230 | 右后排座椅总成（全黑） | EA | SCS0012211 | 后排座椅右靠背面套（全黑） |  |  | SCS0012211 | EA | 1 |  | 10 |  | 河北外购 |  | 新零件
7 | SCS0012230 | 右后排座椅总成（全黑） | EA | SCS0012148 | 右座椅靠背泡棉组合 |  |  | SCS0012148 | EA | 1 |  | 10 |  | 河北自制
8 | SCS0012230 | 右后排座椅总成（全黑） | EA | BFA0000001 | C型钉 |  |  | GHRC0001 | EA | 43 |  | 10 |  | 河北外购
9 | SCS0012230 | 右后排座椅总成（全黑） | EA | SCS0004173 | 主动头枕导套 |  |  | 322122191000 | EA | 1 |  | 10 |  | 河北外购
10 | SCS0012230 | 右后排座椅总成（全黑） | EA | SCS0004184 | 自由头枕导套 |  |  | 322122192000 | EA | 1 |  | 10 |  | 河北外购
11 | SCS0012230 | 右后排座椅总成（全黑） | EA | SCS0004177 | 后排靠背拉线总成 |  |  | 322122707000 | EA | 1 |  | 10 |  | 河北外购
12 | SCS0012230 | 右后排座椅总成（全黑） | EA | SCS0004249 | 右座椅靠背背板 |  |  | 322121805100 | EA | 1 |  | 10 |  | 河北外购
13 | SCS0012230 | 右后排座椅总成（全黑） | EA | BCL0000025 | 靠背背板卡扣 |  |  | 322122805200 | EA | 6 |  | 10 |  | 河北外购
14 | SCS0012230 | 右后排座椅总成（全黑） | EA | SCS0004176 | 靠背扣手转体 |  |  | 322122160000 | EA | 1 |  | 10 |  | 河北外购
15 | SCS0012230 | 右后排座椅总成（全黑） | EA | SCS0004172 | 靠背扣手底座 |  |  | 322122170000 | EA | 1 |  | 10 |  | 河北外购
16 | SCS0012230 | 右后排座椅总成（全黑） | EA | SCS0004192 | 靠背扣手转轴 |  |  | 322122806000 | EA | 1 |  | 10 |  | 河北外购
17 | SCS0012230 | 右后排座椅总成（全黑） | EA | BSP0000031 | 靠背扣手扭簧 |  |  | 322122807000 | EA | 1 |  | 10 |  | 河北外购
18 | SCS0012230 | 右后排座椅总成（全黑） | EA | SCS0004047 | 减震橡胶塞 |  |  | 320322100800 | EA | 1 |  | 10 |  | 河北外购
19 | SCS0012230 | 右后排座椅总成（全黑） | EA | SCS0004188 | 靠背扣手盖板 |  |  | 322122808000 | EA | 1 |  | 10 |  | 河北外购
20 | SCS0012230 | 右后排座椅总成（全黑） | EA | BFA0000013 | 十字槽盘头自攻螺钉 |  |  | Q2714295F31E | EA | 6 |  | 10 |  | 河北外购
21 | SCS0012230 | 右后排座椅总成（全黑） | EA | SCS0012174 | 右座椅座垫骨架电泳总成 |  |  | SCS0012174 | EA | 1 |  | 10 |  | 河北自制
1 | SCS0012230 | 右后排座椅总成（全黑） | EA | SCS0004175 | 左侧地锁总成 |  |  | 322122701100 | EA | 1 |  | 10 |  | 河北外购
23 | SCS0012230 | 右后排座椅总成（全黑） | EA | SCS0004170 | 左侧地锁支架电泳 |  |  |  | EA | 1 |  | 10 |  | 河北自制
24 | SCS0012230 | 右后排座椅总成（全黑） | EA | SCS0004180 | 左侧地锁缓冲橡胶块 |  |  | 322122702400 | EA | 1 |  | 10 |  | 河北外购
25 | SCS0012230 | 右后排座椅总成（全黑） | EA | SCS0004171 | 右侧地锁总成 |  |  | 322122702100 | EA | 1 |  | 10 |  | 河北外购
26 | SCS0012230 | 右后排座椅总成（全黑） | EA | SCS0004167 | 右侧地锁支架电泳 |  |  |  | EA | 1 |  | 10 |  | 河北自制
27 | SCS0012230 | 右后排座椅总成（全黑） | EA | SCS0004166 | 右侧地锁缓冲橡胶块 |  |  | 322122702600 | EA | 1 |  | 10 |  | 河北外购
28 | SCS0012230 | 右后排座椅总成（全黑） | EA | SCS0004205 | 地锁拉线组合A |  |  | 322122704000 | EA | 1 |  | 10 |  | 河北外购
29 | SCS0012230 | 右后排座椅总成（全黑） | EA | SCS0004240 | 右座椅地锁拉线组合B |  |  | 322121703000 | EA | 1 |  | 10 |  | 河北外购
30 | SCS0012230 | 右后排座椅总成（全黑） | EA | SCS0004191 | 地锁解锁拉带总成 |  |  | 322122341000 | EA | 1 |  | 10 |  | 河北外购
31 | SCS0012230 | 右后排座椅总成（全黑） | EA | SCS0004179 | 座垫织带塑料垫片 |  |  | 322122704100 | EA | 1 |  | 10 |  | 河北外购
32 | SCS0012230 | 右后排座椅总成（全黑） | EA | SCS0004181 | 座垫织带 |  |  | 320321802200 | EA | 1 |  | 10 |  | 河北外购
33 | SCS0012230 | 右后排座椅总成（全黑） | EA | SCS0004187 | 座垫挂钩 |  |  | 322122802100 | EA | 1 |  | 10 |  | 河北外购
34 | SCS0012230 | 右后排座椅总成（全黑） | EA | BFA0000307 | 铆钉 |  |  | 322121113200 | EA | 2 |  | 10 |  | 河北外购
35 | SCS0012230 | 右后排座椅总成（全黑） | EA | SCS0012212 | 后排座椅右坐垫面套（全黑） |  |  | SCS0012212 | EA | 1 |  | 10 |  | 河北外购 |  | 新零件
36 | SCS0012230 | 右后排座椅总成（全黑） | EA | BFA0000004 | 扎带（白色） |  |  | BFA0000004 | EA | 2 |  | 10 |  | 河北外购
37 | SCS0012230 | 右后排座椅总成（全黑） | EA | SCS0010819 | 泡棉5 |  |  | SCS0010819 | EA | 1 |  | 10 |  | 河北外购
38 | SCS0012230 | 右后排座椅总成（全黑） | EA | SCS0010820 | 泡棉6 |  |  | SCS0010820 | EA | 1 |  | 10 |  | 河北外购
39 | SCS0012230 | 右后排座椅总成（全黑） | EA | SCS0010821 | 泡棉7 |  |  | SCS0010821 | EA | 1 |  | 10 |  | 河北外购
40 | SCS0012230 | 右后排座椅总成（全黑） | EA | SCS0010822 | 泡棉8 |  |  | SCS0010822 | EA | 1 |  | 10 |  | 河北外购
41 | SCS0012230 | 右后排座椅总成（全黑） | EA | SCS0012146 | 右座椅座垫泡沫总成 |  |  | SCS0012146 | EA | 1 |  | 10 |  | 河北自制
42 | SCS0012230 | 右后排座椅总成（全黑） | EA | SCS0004242 | 右座椅左侧外饰盖组合 |  |  | 322121110000 | EA | 1 |  | 10 |  | 河北外购
43 | SCS0012230 | 右后排座椅总成（全黑） | EA | SCS0004186 | 座椅左侧内饰盖 |  |  | 322122130000 | EA | 1 |  | 10 |  | 河北外购
44 | SCS0012230 | 右后排座椅总成（全黑） | EA | SCS0004244 | 右座椅右侧外饰盖组合 |  |  | 322121120000 | EA | 1 |  | 10 |  | 河北外购
45 | SCS0012230 | 右后排座椅总成（全黑） | EA | SCS0004200 | 座椅右侧内饰盖 |  |  | 322122140000 | EA | 1 |  | 10 |  | 河北外购
46 | SCS0012230 | 右后排座椅总成（全黑） | EA | SCS0004193 | 后排安全带搭扣 |  |  | B00011981 | EA | 1 | D | 10 |  | 河北外购
47 | SCS0012230 | 右后排座椅总成（全黑） | EA | BFA0000006 | 平垫圈 |  |  | BFA0000006 | EA | 8 |  | 10 |  | 河北外购
48 | SCS0012230 | 右后排座椅总成（全黑） | EA | BFA0000009 | 弹簧垫圈 |  |  | BFA0000009 | EA | 8 |  | 10 |  | 河北外购
49 | SCS0012230 | 右后排座椅总成（全黑） | EA | BFA0000011 | 六角头螺栓 |  |  | BFA0000011 | EA | 4 |  | 10 |  | 河北外购
50 | SCS0012230 | 右后排座椅总成（全黑） | EA | BFA0000075 | 六角头螺栓 |  |  | BFA0000075 | EA | 4 |  | 10 |  | 河北外购
51 | SCS0012230 | 右后排座椅总成（全黑） | EA | BFA0000308 | 开口挡圈 |  |  | BFA0000308 | EA | 1 |  | 10 |  | 河北外购
52 | SCS0012230 | 右后排座椅总成（全黑） | EA | SHT0000637 | 条形码白 |  |  | SHT0000637 | EA | 2 | D | 10 |  | 河北外购
53 | SCS0012230 | 右后排座椅总成（全黑） | EA | SCS0004196 | 侧头枕防护罩 |  |  | 322122810000 | EA | 1 |  | 10 |  | 河北外购
54 | SCS0012230 | 右后排座椅总成（全黑） | EA | SCS0004246 | 四座椅靠背防护罩 |  |  | 322121010000 | EA | 1 |  | 10 |  | 河北外购
55 | SCS0012230 | 右后排座椅总成（全黑） | EA | SCS0004245 | 四座椅坐垫防护罩 |  |  | 322121020000 | EA | 1 |  | 10 |  | 河北外购

## B00044844
序号 | 父零件 | 父零件描述 | 父零件单位 | 子零件 | 子零件描述 | 规格型号 | 物料代码 | 设计图号 | 子零件单位 | 数量 | 生效日期 | 工序 | 损耗率 | 自制/外购 | 供应商
| 字符/24位 | 字符/24位 | 字符/2位 | 字符/24位 | 字符/24位 | 字符/24位 |  | 字符/18位 | 字符/2位 | 数字/9位
1 | SCS0012231 | 右后排座椅总成（全黑 加热） | EA | SCS0012231 | 右后排座椅总成（全黑 加热） |  |  | B00044844 | EA | 1 |  |  |  | 河北自制
2 | SCS0012231 | 右后排座椅总成（全黑 加热） | EA | SCS0012216 | 后排座椅外侧头枕面套（全黑） |  |  | SCS0012216 | EA | 1 |  | 10 |  | 河北外购 |  | 新零件
3 | SCS0012231 | 右后排座椅总成（全黑 加热） | EA | SCS0004207 | 后排外侧头枕泡棉骨架组合 |  |  | 322122211000 | EA | 1 |  | 10 |  | 河北委外加工
4 | SCS0012231 | 右后排座椅总成（全黑 加热） | EA | SCS0004247 | 右座椅靠背骨架总成 |  |  | 322121300000 | EA | 1 |  | 10 |  | 河北自制
5 | SCS0012231 | 右后排座椅总成（全黑 加热） | EA | BCL0010021 | 布基胶带 |  |  | BCL0010021 | EA | 0.019 |  | 10 |  | 河北外购
6 | SCS0012231 | 右后排座椅总成（全黑 加热） | EA | SCS0012211 | 后排座椅右靠背面套（全黑） |  |  | SCS0012211 | EA | 1 |  | 10 |  | 河北外购 |  | 新零件
7 | SCS0012231 | 右后排座椅总成（全黑 加热） | EA | SCS0012139 | 后排右靠背加热垫总成 |  |  | SCS0012139 | EA | 1 |  | 10 |  | 河北外购
8 | SCS0012231 | 右后排座椅总成（全黑 加热） | EA | SCS0012148 | 右座椅靠背泡棉组合 |  |  | SCS0012148 | EA | 1 |  | 10 |  | 河北自制
9 | SCS0012231 | 右后排座椅总成（全黑 加热） | EA | BFA0000001 | C型钉 |  |  | GHRC0001 | EA | 43 |  | 10 |  | 河北外购
10 | SCS0012231 | 右后排座椅总成（全黑 加热） | EA | SCS0004173 | 主动头枕导套 |  |  | 322122191000 | EA | 1 |  | 10 |  | 河北外购
11 | SCS0012231 | 右后排座椅总成（全黑 加热） | EA | SCS0004184 | 自由头枕导套 |  |  | 322122192000 | EA | 1 |  | 10 |  | 河北外购
12 | SCS0012231 | 右后排座椅总成（全黑 加热） | EA | SCS0004177 | 后排靠背拉线总成 |  |  | 322122707000 | EA | 1 |  | 10 |  | 河北外购
13 | SCS0012231 | 右后排座椅总成（全黑 加热） | EA | SCS0004249 | 右座椅靠背背板 |  |  | 322121805100 | EA | 1 |  | 10 |  | 河北外购
14 | SCS0012231 | 右后排座椅总成（全黑 加热） | EA | BCL0000025 | 靠背背板卡扣 |  |  | 322122805200 | EA | 6 |  | 10 |  | 河北外购
15 | SCS0012231 | 右后排座椅总成（全黑 加热） | EA | SCS0004176 | 靠背扣手转体 |  |  | 322122160000 | EA | 1 |  | 10 |  | 河北外购
16 | SCS0012231 | 右后排座椅总成（全黑 加热） | EA | SCS0004172 | 靠背扣手底座 |  |  | 322122170000 | EA | 1 |  | 10 |  | 河北外购
17 | SCS0012231 | 右后排座椅总成（全黑 加热） | EA | SCS0004192 | 靠背扣手转轴 |  |  | 322122806000 | EA | 1 |  | 10 |  | 河北外购
18 | SCS0012231 | 右后排座椅总成（全黑 加热） | EA | BSP0000031 | 靠背扣手扭簧 |  |  | 322122807000 | EA | 1 |  | 10 |  | 河北外购
19 | SCS0012231 | 右后排座椅总成（全黑 加热） | EA | SCS0004047 | 减震橡胶塞 |  |  | 320322100800 | EA | 1 |  | 10 |  | 河北外购
20 | SCS0012231 | 右后排座椅总成（全黑 加热） | EA | SCS0004188 | 靠背扣手盖板 |  |  | 322122808000 | EA | 1 |  | 10 |  | 河北外购
21 | SCS0012231 | 右后排座椅总成（全黑 加热） | EA | BFA0000013 | 十字槽盘头自攻螺钉 |  |  | Q2714295F31E | EA | 6 |  | 10 |  | 河北外购
1 | SCS0012231 | 右后排座椅总成（全黑 加热） | EA | SCS0012174 | 右座椅座垫骨架电泳总成 |  |  | SCS0012174 | EA | 1 |  | 10 |  | 河北自制
23 | SCS0012231 | 右后排座椅总成（全黑 加热） | EA | SCS0004175 | 左侧地锁总成 |  |  | 322122701100 | EA | 1 |  | 10 |  | 河北外购
24 | SCS0012231 | 右后排座椅总成（全黑 加热） | EA | SCS0004170 | 左侧地锁支架电泳 |  |  |  | EA | 1 |  | 10 |  | 河北自制
25 | SCS0012231 | 右后排座椅总成（全黑 加热） | EA | SCS0004180 | 左侧地锁缓冲橡胶块 |  |  | 322122702400 | EA | 1 |  | 10 |  | 河北外购
26 | SCS0012231 | 右后排座椅总成（全黑 加热） | EA | SCS0004171 | 右侧地锁总成 |  |  | 322122702100 | EA | 1 |  | 10 |  | 河北外购
27 | SCS0012231 | 右后排座椅总成（全黑 加热） | EA | SCS0004167 | 右侧地锁支架电泳 |  |  |  | EA | 1 |  | 10 |  | 河北自制
28 | SCS0012231 | 右后排座椅总成（全黑 加热） | EA | SCS0004166 | 右侧地锁缓冲橡胶块 |  |  | 322122702600 | EA | 1 |  | 10 |  | 河北外购
29 | SCS0012231 | 右后排座椅总成（全黑 加热） | EA | SCS0004205 | 地锁拉线组合A |  |  | 322122704000 | EA | 1 |  | 10 |  | 河北外购
30 | SCS0012231 | 右后排座椅总成（全黑 加热） | EA | SCS0004240 | 右座椅地锁拉线组合B |  |  | 322121703000 | EA | 1 |  | 10 |  | 河北外购
31 | SCS0012231 | 右后排座椅总成（全黑 加热） | EA | SCS0004191 | 地锁解锁拉带总成 |  |  | 322122341000 | EA | 1 |  | 10 |  | 河北外购
32 | SCS0012231 | 右后排座椅总成（全黑 加热） | EA | SCS0004179 | 座垫织带塑料垫片 |  |  | 322122704100 | EA | 1 |  | 10 |  | 河北外购
33 | SCS0012231 | 右后排座椅总成（全黑 加热） | EA | SCS0004181 | 座垫织带 |  |  | 320321802200 | EA | 1 |  | 10 |  | 河北外购
34 | SCS0012231 | 右后排座椅总成（全黑 加热） | EA | SCS0004187 | 座垫挂钩 |  |  | 322122802100 | EA | 1 |  | 10 |  | 河北外购
35 | SCS0012231 | 右后排座椅总成（全黑 加热） | EA | BFA0000307 | 铆钉 |  |  | 322121113200 | EA | 2 |  | 10 |  | 河北外购
36 | SCS0012231 | 右后排座椅总成（全黑 加热） | EA | SCS0012212 | 后排座椅右坐垫面套（全黑） |  |  | SCS0012212 | EA | 1 |  | 10 |  | 河北外购 |  | 新零件
37 | SCS0012231 | 右后排座椅总成（全黑 加热） | EA | SCS0012138 | 后排右座垫加热垫总成 |  |  | SCS0012138 | EA | 1 |  | 10 |  | 河北外购
38 | SCS0012231 | 右后排座椅总成（全黑 加热） | EA | BEC0010266 | BJ40后排单加热线束总成 |  |  | BEC0010266 | EA | 1 |  | 10 |  | 河北外购
39 | SCS0012231 | 右后排座椅总成（全黑 加热） | EA | BEC0010267 | BJ40后排单加热ECU总成 |  |  | BEC0010267 | EA | 1 |  | 10 |  | 河北外购
40 | SCS0012231 | 右后排座椅总成（全黑 加热） | EA | BFA0000004 | 扎带（白色） |  |  | BFA0000004 | EA | 2 |  | 10 |  | 河北外购
41 | SCS0012231 | 右后排座椅总成（全黑 加热） | EA | SCS0010819 | 泡棉5 |  |  | SCS0010819 | EA | 1 |  | 10 |  | 河北外购
42 | SCS0012231 | 右后排座椅总成（全黑 加热） | EA | SCS0010820 | 泡棉6 |  |  | SCS0010820 | EA | 1 |  | 10 |  | 河北外购
43 | SCS0012231 | 右后排座椅总成（全黑 加热） | EA | SCS0010821 | 泡棉7 |  |  | SCS0010821 | EA | 1 |  | 10 |  | 河北外购
44 | SCS0012231 | 右后排座椅总成（全黑 加热） | EA | SCS0010822 | 泡棉8 |  |  | SCS0010822 | EA | 1 |  | 10 |  | 河北外购
45 | SCS0012231 | 右后排座椅总成（全黑 加热） | EA | SCS0012146 | 右座椅座垫泡沫总成 |  |  | SCS0012146 | EA | 1 |  | 10 |  | 河北自制
46 | SCS0012231 | 右后排座椅总成（全黑 加热） | EA | SCS0004242 | 右座椅左侧外饰盖组合 |  |  | 322121110000 | EA | 1 |  | 10 |  | 河北外购
47 | SCS0012231 | 右后排座椅总成（全黑 加热） | EA | SCS0004186 | 座椅左侧内饰盖 |  |  | 322122130000 | EA | 1 |  | 10 |  | 河北外购
48 | SCS0012231 | 右后排座椅总成（全黑 加热） | EA | SCS0004244 | 右座椅右侧外饰盖组合 |  |  | 322121120000 | EA | 1 |  | 10 |  | 河北外购
49 | SCS0012231 | 右后排座椅总成（全黑 加热） | EA | SCS0004200 | 座椅右侧内饰盖 |  |  | 322122140000 | EA | 1 |  | 10 |  | 河北外购
50 | SCS0012231 | 右后排座椅总成（全黑 加热） | EA | SCS0004193 | 后排安全带搭扣 |  |  | B00011981 | EA | 1 | D | 10 |  | 河北外购
51 | SCS0012231 | 右后排座椅总成（全黑 加热） | EA | BFA0000006 | 平垫圈 |  |  | BFA0000006 | EA | 8 |  | 10 |  | 河北外购
52 | SCS0012231 | 右后排座椅总成（全黑 加热） | EA | BFA0000009 | 弹簧垫圈 |  |  | BFA0000009 | EA | 8 |  | 10 |  | 河北外购
53 | SCS0012231 | 右后排座椅总成（全黑 加热） | EA | BFA0000011 | 六角头螺栓 |  |  | BFA0000011 | EA | 4 |  | 10 |  | 河北外购
54 | SCS0012231 | 右后排座椅总成（全黑 加热） | EA | BFA0000075 | 六角头螺栓 |  |  | BFA0000075 | EA | 4 |  | 10 |  | 河北外购
55 | SCS0012231 | 右后排座椅总成（全黑 加热） | EA | BFA0000308 | 开口挡圈 |  |  | BFA0000308 | EA | 1 |  | 10 |  | 河北外购
56 | SCS0012231 | 右后排座椅总成（全黑 加热） | EA | SHT0000637 | 条形码白 |  |  | SHT0000637 | EA | 2 | D | 10 |  | 河北外购
57 | SCS0012231 | 右后排座椅总成（全黑 加热） | EA | SCS0004196 | 侧头枕防护罩 |  |  | 322122810000 | EA | 1 |  | 10 |  | 河北外购
58 | SCS0012231 | 右后排座椅总成（全黑 加热） | EA | SCS0004246 | 四座椅靠背防护罩 |  |  | 322121010000 | EA | 1 |  | 10 |  | 河北外购
59 | SCS0012231 | 右后排座椅总成（全黑 加热） | EA | SCS0004245 | 四座椅坐垫防护罩 |  |  | 322121020000 | EA | 1 |  | 10 |  | 河北外购

## 发泡
序号 | 父零件 | 父零件描述 | 父零件单位 | 子零件 | 子零件描述 | 规格型号 | 物料代码 | 设计图号 | 子零件单位 | 数量 | 生效日期 | 工序 | 损耗率 | 自制/外购 | 供应商 | 备注
| 字符/24位 | 字符/24位 | 字符/2位 | 字符/24位 | 字符/24位 | 字符/24位 |  | 字符/18位 | 字符/2位 | 数字/9位
1 | SCS0012144 | 左座椅靠背泡沫总成 | EA | SCS0004316 | 靠背扶手支撑钢丝 | B40L中改后排 |  |  | EA | 1 |  | 30 |  | 河北外购
2 | SCS0012144 | 左座椅靠背泡沫总成 | EA | SCS0004324 | 左座椅泡沫填充块 | B40L后排中改 |  |  | EA | 1 |  | 30 |  | 河北外购
3 | SCS0012144 | 左座椅靠背泡沫总成 | EA | SLT0001093 | 钢丝2.5*270 |  |  |  | EA | 2 |  | 30 |  | 河北外购
4 | SCS0012144 | 左座椅靠背泡沫总成 | EA | SLT0001126 | 钢丝2.5*400 |  |  |  | EA | 1 |  | 30 |  | 河北外购
5 | SCS0012144 | 左座椅靠背泡沫总成 | EA | TFT0000002 | 白料 |  |  |  | KG | 1.3923 |  | 30 |  | 河北自制
6 | SCS0012144 | 左座椅靠背泡沫总成 | EA | TFT0000069 | 黑料MDI-S3815 | 240kg/桶 |  |  | KG | 0.6577 |  | 30 |  | 河北外购
7 | SCS0012144 | 左座椅靠背泡沫总成 | EA | TFT0000072 | 脱模剂FDC-82 | 150kg/桶 |  |  | KG | 0.06 |  | 30 |  | 河北外购
8 | SCS0012144 | 左座椅靠背泡沫总成 | EA | TSY0000241 | 刺钩条（红色）215mm |  |  |  | EA | 2 |  | 30 |  | 河北外购
9 | SCS0012144 | 左座椅靠背泡沫总成 | EA | TSY0000242 | 刺钩条（红色）258mm |  |  |  | EA | 1 |  | 30 |  | 河北外购
序号 | 父零件 | 父零件描述 | 父零件单位 | 子零件 | 子零件描述 | 规格型号 | 物料代码 | 设计图号 | 子零件单位 | 数量 | 生效日期 | 工序 | 损耗率 | 自制/外购 | 供应商 | 备注
| 字符/24位 | 字符/24位 | 字符/2位 | 字符/24位 | 字符/24位 | 字符/24位 |  | 字符/18位 | 字符/2位 | 数字/9位
1 | SCS0012142 | 左座椅座垫泡沫总成 | EA | SCS0004333 | B40六分座（无纺布） |  |  |  | EA | 1 |  | 30 |  | 河北外购
2 | SCS0012142 | 左座椅座垫泡沫总成 | EA | SLT0001093 | 钢丝2.5*270 |  |  |  | EA | 3 |  | 30 |  | 河北外购
3 | SCS0012142 | 左座椅座垫泡沫总成 | EA | TFT0000002 | 白料 |  |  |  | KG | 1.1224 |  | 30 |  | 河北自制
4 | SCS0012142 | 左座椅座垫泡沫总成 | EA | TFT0000069 | 黑料MDI-S3815 |  |  |  | KG | 0.5576 |  | 30 |  | 河北外购
5 | SCS0012142 | 左座椅座垫泡沫总成 | EA | TFT0000072 | 脱模剂FDC-82 |  |  |  | KG | 0.06 |  | 30 |  | 河北外购
序号 | 父零件 | 父零件描述 | 父零件单位 | 子零件 | 子零件描述 | 规格型号 | 物料代码 | 设计图号 | 子零件单位 | 数量 | 生效日期 | 工序 | 损耗率 | 自制/外购 | 供应商 | 备注
| 字符/24位 | 字符/24位 | 字符/2位 | 字符/24位 | 字符/24位 | 字符/24位 |  | 字符/18位 | 字符/2位 | 数字/9位
1 | SCS0012148 | 右座椅靠背泡沫总成 | EA | SLT0001093 | 钢丝2.5*270 |  |  |  | EA | 2 |  | 30 |  | 河北外购
2 | SCS0012148 | 右座椅靠背泡沫总成 | EA | SLT0001126 | 钢丝2.5*400 |  |  |  | EA | 1 |  | 30 |  | 河北外购
3 | SCS0012148 | 右座椅靠背泡沫总成 | EA | TFT0000002 | 白料 |  |  |  | KG | 0.9328 |  | 30 |  | 河北自制
4 | SCS0012148 | 右座椅靠背泡沫总成 | EA | TFT0000069 | 黑料MDI-S3815 |  |  |  | KG | 0.4472 |  | 30 |  | 河北外购
5 | SCS0012148 | 右座椅靠背泡沫总成 | EA | TFT0000072 | 脱模剂FDC-82 |  |  |  | KG | 0.06 |  | 30 |  | 河北外购
序号 | 父零件 | 父零件描述 | 父零件单位 | 子零件 | 子零件描述 | 规格型号 | 物料代码 | 设计图号 | 子零件单位 | 数量 | 生效日期 | 工序 | 损耗率 | 自制/外购 | 供应商 | 备注
| 字符/24位 | 字符/24位 | 字符/2位 | 字符/24位 | 字符/24位 | 字符/24位 |  | 字符/18位 | 字符/2位 | 数字/9位
1 | SCS0012146 | 右座椅座垫泡沫总成 |  | SCS0004332 | B40四分座（无纺布） |  |  |  | EA | 1 |  | 30 |  | 河北外购
2 | SCS0012146 | 右座椅座垫泡沫总成 |  | SLT0001093 | 钢丝2.5*270 |  |  |  | EA | 3 |  | 30 |  | 河北外购
3 | SCS0012146 | 右座椅座垫泡沫总成 |  | TFT0000002 | 白料 |  |  |  | KG | 0.8212 |  | 30 |  | 河北自制
4 | SCS0012146 | 右座椅座垫泡沫总成 |  | TFT0000069 | 黑料MDI-S3815 | 240kg/桶 |  |  | KG | 0.3788 |  | 30 |  | 河北外购
5 | SCS0012146 | 右座椅座垫泡沫总成 |  | TFT0000072 | 脱模剂FDC-82 | 150kg/桶 |  |  | KG | 0.06 |  | 30 |  | 河北外购
6 | SCS0012146 | 右座椅座垫泡沫总成

## 修改记录20230531 (hidden)
序号 | 父零件 | 父零件描述 | 父零件单位 | 子零件 | 子零件描述 | 规格型号 | 物料代码 | 设计图号 | 子零件单位 | 数量 | 生效日期 | 工序 | 损耗率 | 自制/外购 | 供应商
| 字符/24位 | 字符/24位 | 字符/2位 | 字符/24位 | 字符/24位 | 字符/24位 |  | 字符/18位 | 字符/2位 | 数字/9位
57 | SCS0012158 | 左后排座椅总成（蓝白） | EA | SCS0004224 | 后排座椅扶手面套 | B40L后排中改超纤 |  |  | EA | 1 |  | 10 |  | 河北外购 |  | 删除
58 | SCS0012158 | 左后排座椅总成（蓝白） | EA | SCS0004225 | 后排座椅左靠背面套 | B40L中改超纤黑蓝 |  |  | EA | 1 |  | 10 |  | 河北外购 |  | 删除
59 | SCS0012158 | 左后排座椅总成（蓝白） | EA | SCS0004226 | 后排座椅中间头枕面套 | B40L中改超纤黑蓝 |  |  | EA | 1 |  | 10 |  | 河北外购 |  | 删除
60 | SCS0012158 | 左后排座椅总成（蓝白） | EA | SCS0004227 | 后排座椅左座垫面套 | B40L中改超纤黑蓝 |  |  | EA | 1 |  | 10 |  | 河北外购 |  | 删除
61 | SCS0012158 | 左后排座椅总成（蓝白） | EA | SCS0004228 | 后排座椅外侧头枕面套 | B40L中改超纤黑蓝 |  |  | EA | 1 |  | 10 |  | 河北外购 |  | 删除
62 | SCS0012158 | 左后排座椅总成（蓝白） | EA | SCS0011904 | 后排座椅左坐垫面套 | B40L中改后排蓝白 |  |  | EA | 1 |  | 10 |  | 河北外购 |  | 新增
63 | SCS0012158 | 左后排座椅总成（蓝白） | EA | SCS0011905 | 后排座椅左靠背面套 | B40L中改后排蓝白 |  |  | EA | 1 |  | 10 |  | 河北外购 |  | 新增
64 | SCS0012158 | 左后排座椅总成（蓝白） | EA | SCS0011906 | 后排座椅扶手面套 | B40L中改后排蓝白 |  |  | EA | 1 |  | 10 |  | 河北外购 |  | 新增
65 | SCS0012158 | 左后排座椅总成（蓝白） | EA | SCS0011907 | 后排座椅外侧头枕面套 | B40L中改后排蓝白 |  |  | EA | 1 |  | 10 |  | 河北外购 |  | 新增
66 | SCS0012158 | 左后排座椅总成（蓝白） | EA | SCS0011908 | 后排座椅中间头枕面套 | B40L中改后排蓝白 |  |  | EA | 1 |  | 10 |  | 河北外购 |  | 新增

## 修改记录20230725
序号 | 父零件 | 父零件描述 | 父零件单位 | 子零件 | 子零件描述 | 规格型号 | 物料代码 | 设计图号 | 子零件单位 | 数量 | 生效日期 | 工序 | 损耗率 | 自制/外购 | 供应商
| 字符/24位 | 字符/24位 | 字符/2位 | 字符/24位 | 字符/24位 | 字符/24位 |  | 字符/18位 | 字符/2位 | 数字/9位
1 | SCS0012158 | 左后排座椅总成（蓝白） | EA | BCL0010021 | 布基胶带 |  |  |  | M | 0.019 |  | 10 |  | 河北外购 |  | 新增
2 | SCS0012159 | 左后排座椅总成（黑红） | EA | BCL0010021 | 布基胶带 |  |  |  | M | 0.019 |  | 10 |  | 河北外购 |  | 新增
3 | SCS0012160 | 左后排座椅总成（黑蓝） | EA | BCL0010021 | 布基胶带 |  |  |  | M | 0.019 |  | 10 |  | 河北外购 |  | 新增
4 | SCS0012161 | 左后排座椅总成（全黑） | EA | BCL0010021 | 布基胶带 |  |  |  | M | 0.019 |  | 10 |  | 河北外购 |  | 新增
5 | SCS0012162 | 右后排座椅总成（蓝白） | EA | BCL0010021 | 布基胶带 |  |  |  | M | 0.019 |  | 10 |  | 河北外购 |  | 新增
6 | SCS0012163 | 右后排座椅总成（黑红） | EA | BCL0010021 | 布基胶带 |  |  |  | M | 0.019 |  | 10 |  | 河北外购 |  | 新增
7 | SCS0012164 | 右后排座椅总成（黑蓝） | EA | BCL0010021 | 布基胶带 |  |  |  | M | 0.019 |  | 10 |  | 河北外购 |  | 新增
8 | SCS0012165 | 右后排座椅总成（全黑） | EA | BCL0010021 | 布基胶带 |  |  |  | M | 0.019 |  | 10 |  | 河北外购 |  | 新增