## 模板材料请购单
河北光华荣昌汽车部件有限公司 模板材料请购单
项目代码： | [5 empty] | 申请日期： |  | 2024.06.14
项目名称： | [5 empty] | 需求日期： |  | 2024.06.18
序号 | 零件名称-工序名称 | 模板名称 | 材料名称 | 规格（L*W*T） |  |  | 重量(Kg) | 热处理 | 数量/PCS | 备注
|  |  |  | 长 | 宽 | 厚
| 2.0补焊焊台 | 底板 | 45# | 890 | 800 | 20 | 111.784 | / | 1
|  | 定位块 | 45# | 400 | 400 | 16 | 20.096 | / | 3
|  | 定位块 | 45# | 400 | 400 | 25 | 31.4 | / | 1
|  | 定位块 | 45# | 112 | 68 | 40 | 2.3914 | / | 1
|  | 定位柱 | 45# | 直径20mm*1m |  |  |  | / | 1
|  | 手转阀 |  | 4HV23006 |  |  |  | / | 2
|  | 气缸 |  | TCL32x30S |  |  |  | / | 1
|  | 气缸 |  | ACQ40x80B |  |  |  | / | 1
|  | 气缸 |  | ACQ40x60B |  |  |  | / | 1
|  | Y型接头 |  | F-MAC50Y |  |  |  | / | 2
|  | L型二通（PT牙） |  | PL802 |  |  |  | / | 20
|  | T型三通 |  | PE8 |  |  |  | / | 40
|  | 销钉 |  | 直径8mm*30mm |  |  |  | / | 60
|  | 螺栓 |  | M8*30 |  |  |  | / | 50
|  | 螺栓 |  | M5*40 |  |  |  | / | 12
|  | 螺栓 |  | M6*100 |  |  |  | / | 4
|  | 螺栓 |  | M5*130 |  |  |  | / | 4
|  | 螺栓 |  | M5*110 |  |  |  | / | 4
| 2.0腰托焊台 | 底板1 |  | 460 | 400 | 20 | 28.888 | / | 1
|  | 底板2 |  | 470 | 430 | 20 | 31.7297 | / | 1
|  | 定位块 |  | 400 | 400 | 16 | 20.096 | / | 1
|  | 定位柱 |  | 直径20mm*1m |  |  |  | / | 1
|  | 转角气缸 |  | ACKL32x90 |  |  |  | / | 4
|  | 转角气缸 |  | ACKR32x90 |  |  |  | / | 4
|  | 手转阀 |  | 4HV23006 |  |  |  | / | 2
|  | L型二通（PT牙） |  | PL802 |  |  |  | / | 30
|  | T型三通 |  | PE8 |  |  |  | / | 30
|  | 销钉 |  | 直径8mm*30mm |  |  |  | / | 60
|  | 螺栓 |  | M8*30 |  |  |  | / | 40
|  | 螺栓 |  | M6*40 |  |  |  | / | 32
|  | 螺栓 |  | M5*40 |  |  |  | / | 8
| 2.0下横管焊台 | 底板 |  | 530 | 240 | 20 | 19.9704 | / | 1
|  | 定位块 |  | 50 | 48 | 40 | 0.7536 | / | 2
|  | 定位块 |  | 200 | 200 | 10 | 3.14 | / | 1
|  | 定位块 |  | 200 | 200 | 16 | 5.024 | / | 1
|  | 定位块 |  | 95 | 68 | 53 | 2.6877 | / | 1
|  | 手转阀 |  | 4HV23006 |  |  |  | / | 1
|  | 气缸 | [5 empty] | / | 1
|  | 导套 | [5 empty] | / | 1
|  | 转角气缸 |  | ACKL32x90 |  |  |  | / | 1
|  | 转角气缸 |  | ACKL32x180 |  |  |  | / | 1
|  | 定位柱 |  | 直径50mm*150mm |  |  |  | / | 1
|  | L型二通（PT牙） |  | PL802 |  |  |  | / | 10
|  | T型三通 |  | PE8 |  |  |  | / | 10
|  | 销钉 |  | 直径8mm*30mm |  |  |  | / | 60
|  | 螺栓 |  | M8*30 |  |  |  | / | 40
|  | 螺栓 |  | M6*40 |  |  |  | / | 32
|  | 螺栓 |  | M5*40 |  |  |  | / | 8
|  | 底板 | 45# | 530 | 315 | 20 | 26.2111 | / | 2
| 2.0侧边板焊台 | 支腿 |  | 240 | 240 | 30 | 13.5648 | / | 4
|  | 定位块 |  | 400 | 400 | 25 | 31.4 | / | 1
|  | 定位块 |  | 400 | 400 | 16 | 20.096 | / | 2
|  | 气缸 |  | ACQ40x70B |  |  |  | / | 2
|  | 转角气缸 |  | ACKL32x90 |  |  |  | / | 2
|  | 转角气缸 |  | ACKR32x90 |  |  |  | / | 2
|  | 气缸 |  | TCL32x30S |  |  |  | / | 2
|  | Y型接头 |  | F-MAC50Y |  |  |  | / | 2
|  | 手转阀 |  | 4HV23006 |  |  |  | / | 4
|  | L型二通（PT牙） |  | PL802 |  |  |  | / | 30
|  | T型三通 |  | PE8 |  |  |  | / | 30
|  | 销钉 |  | 直径8mm*30mm |  |  |  | / | 100
|  | 螺栓 |  | M8*30 |  |  |  | / | 60
|  | 螺栓 |  | M6*40 |  |  |  | / | 16
|  | 螺栓 |  | M5*40 |  |  |  | / | 16
|  | 螺栓 |  | M5*120 |  |  |  | / | 8
/
/
备注： 1.非热处理板材厚度公差为+0/+0.8，需热处理板材厚度公差为+0.4/+1； 2.除特殊注明外，板材四周均倒角C2.0； 3.相同名称的模板高度必须相等； 4.供应商材料的材质，规格必须严格按照上述要求，否则视对本厂造成损失的程度进行适 当的扣款或索赔
编辑： 审核： 批准：