## BOM清单
说明： 1：此面料用量为排版图用量，请在基础上增加3%工艺损耗 | [8 empty] | M4中重卡护面MBOM清单 | [19 empty] | 零件号 | SHT0000086 | SHT0000085 | SHT0000107
[29 empty] | 中文名称 | 驾驶员靠背护面总成 | 驾驶员座垫护面总成 | 驾驶员座垫护面总成
[29 empty] | 图纸版本 (状态码) | A | A | A
编制： |  |  | 王冠宇 | [25 empty] | 规格型号 | — | — | —
审核： | [28 empty] | 车型配置 | — | — | —
批准： | [28 empty] | 种类 | 轻卡 | 轻卡 | 轻卡
[29 empty] | 重量（Kg） | — | — | —
序号 | 装配等级 | [5 empty] | 零件号 | 中文名称 | 图示 | 物料描述 | 图纸版本 (状态码) | 轮廓尺寸 (长*宽*高) | 材料 | 重量 （Kg） |  | 重要度 | 单位 | 型腔 | 零件类别 | 沿用件 Y/N | 虚拟件 Y/N | 工艺 | 节拍 （S） | 工位 | 库位 | 表面处理 | 材料标准 | 事业部/供应商 | 备注 | 用量 | 用量 | 用量
| 0 | 1 | 2 | 3 | 4 | 5 | [7 empty] | 毛重 | 毛坯件净重
1 |  |  |  |  | 4 |  | TSY0000207 | 织物主料 | — | 复合料主料 | — | N*1.5mm*3.5mm | 机织面料 | — | — | A | 延米 | — | 织物 | Y | N | 裁剪 | — | — | — | — | — | 江苏旷达 施春玉 13585450883 | 主料97769-1 | 0.312 | 0.16 | 1.03
2 |  |  |  |  | 4 |  | TSY0000240 | 灰绒辅料 | — | 复合料辅料 | — | N*1.5mm*3.5mm | 经编面料 | — | — | A | 延米 | — | 织物 | N | N | 裁剪 | — | — | — | — | — | 江苏旷达 施春玉 13585450883 | 辅料TR5292-1 | 0.868 | 0.325 | 0.78
8 |  |  |  |  | 4 |  | TSY0000252 | 吊紧带 | — | 270*25吊紧带 | A | 270mm*25mm*N | PP+无纺布 | — | — | B | 件 | — | 吊紧带 | N | N | — | — | — | — | — | — | 上海绽奇工贸 王兴龙 18621598588 | — | 1
9 |  |  |  |  | 4 |  | TSY0000257 | 吊紧带 | — | 345*25吊紧带 | A | 345mm*25mm*N | PP+无纺布 | — | — | B | 件 | — | 吊紧带 | N | N | — | — | — | — | — | — | 上海绽奇工贸 王兴龙 18621598588 | — | 3
11 |  |  |  |  | 4 |  | TSY0010933 | 吊紧带 | — | 1100*25吊紧带 | A | 1100mm*25mm*N | PP+无纺布 | — | — | B | 件 | — | 吊紧带 | N | N | — | — | — | — | — | — | 上海绽奇工贸 王兴龙 18621598588 | — | 1
13 |  |  |  |  | 4 |  | TSY0000124 | 吊紧带 | — | 275*25吊紧带 | A | 275mm*25mm*N | PP+无纺布 | — | — | B | 件 | — | 吊紧带 | N | N | — | — | — | — | — | — | 上海绽奇工贸 王兴龙 18621598588 | — |  | 2
14 |  |  |  |  | 4 |  | TSY0000022 | 吊紧带 | — | 410*25吊紧带 | A | 410mm*25mm*N | PP+无纺布 | — | — | B | 件 | — | 吊紧带 | N | N | — | — | — | — | — | — | 上海绽奇工贸 王兴龙 18621598588 | — |  | 2
15 |  |  |  |  | 4 |  | TSY0000048 | 型条 | — | KT-15-430mm型条 | A | 430mm | 共聚PP | — | — | B | 件 |  | 型条 | N | N | — |  |  |  | — | — | 上海绽奇工贸 王兴龙 18621598588 | — |  | 2
[7 empty] | TSY0000169 | 型条 |  | KT-15-310mm型条 | A | 310mm | 共聚PP | — | — | B | 件 |  | 型条 | N | N | — |  |  |  | — | — | 上海绽奇工贸 王兴龙 18621598588 | — |  | 1
[5 empty] | 4 |  | TSY0000126 | 型条 | — | KT-15-90mm型条 | A | 65mm | 共聚PP | — | — | B | 件 |  | 型条 | N | N | — |  |  |  | — | — | 上海绽奇工贸 王兴龙 18621598588 | — |  | 1
16 |  |  |  |  | 4 |  | TSY0000061 | 型条 | — | KT-15-65mm型条 | A | 65mm | 共聚PP | — | — | B | 件 |  | 型条 | N | N | — |  |  |  | — | — | 上海绽奇工贸 王兴龙 18621598588 | — |  | 2
18 |  |  |  |  | 4 |  | TSY0000324 | 暗线 |  | 黑色缝纫线 | — | 3股20# | 涤纶线 | — | — | C | 米 | — | 缝纫线 | Y | N | — | — | — | — | 黑色 | — | 广州盟力 周登红 13751861966 | — | 45 | 25 | 69
19 |  |  |  |  | 4 |  | TSY0000302 | 拉链 | — | 黑色拉链 | — | 720mm | 尼龙+ 树脂 | — | — | C | 根 | — | 拉链 | N | N | — | — | — | — | — | — | 上海绽奇工贸 王兴龙 18621598588 |  | 2
[7 empty] | TSY0000334 | 写字标 | — | 写字标 | — | 55mm*20mm | 涤纶丝 | — | — | C | 件 | — | 标识 | Y | N | — | — | — | — | — | — | 雄县华增汽车饰品有限公司 李福增 13803269328 | 平台化 | 1 | 1 | 1
23 |  |  |  |  | 4 |  | TSY0000878 | 3C标识 | — | 3C标识 | — | — | 涤纶丝 | — | — | C | 件 |  | 标识 | Y | N | — | — | — | — | — | — | 雄县华增 李福增 13803269328 | — | 1