## 下卧铺总成 (hidden)
文件编号：
版本号： 修改状态：
| 零部件检查基准书（Ⅰ） | [22 empty] | 页数
1/2
| 车 型 |  |  |  | H3 |  |  |  | 区域 |  |  | 卧铺 |  | 零件重要度 |  | 重要 |  |  | 判别： | 总成 |  |  |  | 分解
| 零件号 |  |  |  | H0704010206A0/H0704010205A0 | [13 empty] | 供应商名: |  |  | 北京光华荣昌汽车部件有限公司
| 零件名称 |  |  |  | 下卧铺总成 | [13 empty] | 供应商号: |  |  | A1093
零件图
6
5
4
3
2
1
[10 empty] | 0 | 2017.7.18 |  | 新编 | [10 empty] | 郝思佳
| 批 准 |  | 确 认 |  |  |  | 编 制 |  |  | 符号 | 年 月 日 |  | 制·修订履历 |  |  |  |  | 批 准 |  |  | 确 认 |  |  | 编 制
保存期限： 10 年
零件检查基准书（Ⅱ） | [22 empty] | 页数
2/2
零件号 |  |  |  | H0704010206A0 | [10 empty] | 零件名称 |  | 下卧铺总成
No. |  | 检测项目 |  |  |  | 特性类别 |  | 技术要求或规范 | [6 empty] | 检测方法 |  | 检测频率 |  |  | 提交频率 |  |  | 备注
一 |  | 外观
1 |  | 面料 | [5 empty] | 同车座椅面料无色差，无皱折，总成用塑料薄膜包装，不得有污损、破伤；座椅总成装配护面总成后，表面应挺括、饱满、整洁； | [6 empty] | 目测 |  | 5件/批 |  |  | 1次/批
2 |  | 总成 | [5 empty] | 卧铺总成中各零件骨架不许有影响成员安全的毛刺，飞边，锐棱等。 | [6 empty] | 目测 |  | 5件/批 |  |  | 1次/批
3 |  | 标识 | [5 empty] | 产品可追溯性标识满足Q/FT B102要求 | [6 empty] | 目测 |  | 5件/批 |  |  | 1次/批
二 |  | 尺寸
1 |  | 尺寸1 | [5 empty] | 2150±5mm | [6 empty] | 卷尺/卡尺 |  | 5件/批 |  |  | 1次/批
2 |  | 尺寸2 | [5 empty] | 681±10mm | [6 empty] | 卷尺/卡尺 |  | 5件/批 |  |  | 1次/批
3 |  | 尺寸3 | [5 empty] | 2250±13mm | [6 empty] | 卷尺/卡尺 |  | 5件/批 |  |  | 1次/批
3 |  | 尺寸4 | [5 empty] | 1060±13mm | [6 empty] | 卷尺/卡尺 |  | 5件/批 |  |  | 1次/批
3 |  | 尺寸5 | [5 empty] | 660±10mm | [6 empty] | 卷尺/卡尺 |  | 5件/批 |  |  | 1次/批
3 |  | 尺寸6 | [5 empty] | 590±10mm | [6 empty] | 卷尺/卡尺 |  | 5件/批 |  |  | 1次/批
三 |  | 性能
1 |  | 阻燃性 | [5 empty] | 应符合GB8410的规定，燃烧速度≤100mm/min | [6 empty] | 阻燃箱 |  | 1件/次 |  |  | 1次/批
2 |  | 面料缝合强度 | [5 empty] | 按径向-径向，纬向-纬向，各三块已缝合试样，将试样放在拉力机的上下夹钳，距离为76，以200mm/min的速度拉试样，缝线断开时，径向≥400N，纬向≥400N | [6 empty] | 缝合强度实验 |  | 1件/次 |  |  | 1次/批
3 |  | 密度性能 | [5 empty] | 密度为(50±3)kg/m3 | [6 empty] | 电子称 |  | 1件/次 |  |  | 1次/批
4 |  | 回弹率 | [5 empty] | 回弹率≥55% | [6 empty] | 回弹仪 |  | 1件/次 |  |  | 1次/批
5 |  | 硬度性能 | [5 empty] | 压入硬度（70±5）N，压缩永久变形≤30% | [6 empty] | 泡棉硬度实验机 |  | 1件/次 |  |  | 1次/批
6 |  | 耐潮湿性 | [5 empty] | 椰棕纤维样品放置挡温度为90±2℃，相对湿度100%的潮湿箱中120h后，样品无变化，硬化，霉变等异常现象 | [6 empty] | 恒温恒湿试验机 |  | 1件/次 |  |  | 1次/批
7 |  | 耐高温性 | [5 empty] | 将试样放置在温度70±2℃的恒温箱中46h，用手折弯折试样段，目测实验外观情况，并在俩小时后再次测量原测量位置的尺寸，要求变化率：±2% | [6 empty] | 高温箱 |  | 1件/次 |  |  | 1次/批
8 |  | 耐寒冲击性 | [5 empty] | 将试样放入-40±2℃的低温试验箱中24h，冷冻处理后取出，在10S内用500g钢球，距样品230mm高度进行落球冲击实验，试验后目测样件外观无破裂 | [6 empty] | 耐寒冲击仪 |  | 1件/次 |  |  | 1次/批
9 |  | 断裂强力 | [5 empty] | 断裂强力径向≥500N\50mm,纬向≥500N\50mm | [6 empty] | 断裂强力实验 |  | 1件/次 |  |  | 1次/批
10 |  | 撕裂强度 | [5 empty] | 径向≥70N,纬向≥70N | [6 empty] | 撕裂实验 |  | 1件/次 |  |  | 1次/批
係員
係員
係員
係員
係員
係員
係員
係員
係員
係員
係員
(15)
(16)
(17)
(18)
(19)
(20)
(21)
(22)
(23)
(24)
(27)
(25)
(26)
(28)
(29)
係員
係員
係員
係員
係員
1
3
2
6
5
4

## SHT0015789
表单编号：GR-61-00-216
版本号：0/A0 修改状态：无
零部件检查基准书（Ⅰ） | [51 empty] | 页数
1/2
车 型 | [8 empty] | G3 | [6 empty] | 区域 |  |  |  |  | 座椅 | [6 empty] | 零件重要度 | [9 empty] | 一般 |  |  | 判别： |  |  |  | 总成 | [6 empty] | 分解
零件号 | [8 empty] | SHT0015789 | [31 empty] | 供应商名:
零件名称 | [8 empty] | 调角器连动杆保护钢丝总成 | [31 empty] | 供应商号:
6
5
4
3
2
1
[18 empty] | 0 |  | 2023.8.24 |  |  |  |  | 新编 | [14 empty] | 葛雁宇 | [11 empty] | 林涛
批 准 | [5 empty] | 确 认 | [5 empty] | 编 制 | [5 empty] | 符号 |  | 年 月 日 |  |  |  |  | 制·修订履历 | [14 empty] | 批 准 | [5 empty] | 确 认 | [5 empty] | 编 制
保存期限： 10 年
零部件检查基准书（Ⅱ） | [50 empty] | 页数
2/2
零件号 | [7 empty] | SHT0015789 | [20 empty] | 零件名称 | [9 empty] | 调角器连动杆保护钢丝总成
No. |  | 检测项目 | [8 empty] | 特性类别 |  |  | 技术要求或规范 | [14 empty] | 检测方法 | [9 empty] | 检测频率 | [5 empty] | 提交频率 | [5 empty] | 备注
一 |  | 外观
1 | 1 | 外观 | [11 empty] | 1.焊接外观应平整、光滑、焊点均匀、牢固，不允许有漏焊、虚焊、开焊、脱焊、气孔、裂纹、烧穿，表面焊渣等缺陷；飞溅应清除 2.焊接部位必须实焊，所有匹配部件应避免变形 | [14 empty] | 目视 | [9 empty] | 按照GB2828-2012抽样表一般检验水平Ⅰ执行,详见附表 | [5 empty] | 每批
二 | 二 | 尺寸
1 |  | 焊道要求 | [11 empty] | 焊接位置及数量参见图纸，公差+10mm | [14 empty] | 钢卷尺/1mm | [9 empty] | 按照GB2828-2012抽样表一般检验水平Ⅰ执行,详见附表 | [5 empty] | 每批
三 | 三 | 功能
1 |  | 有毒有害物质 | 有毒有害物质 | 有毒有害物质 | 有毒有害物质 | 有毒有害物质 | 有毒有害物质 | 有毒有害物质 | 有毒有害物质 | 有毒有害物质 | ［1］ | ［1］ | ［1］ | 应满足GB/T30512-2014《汽车禁用物质要求》的规定 | 应满足GB/T30512-2014《汽车禁用物质要求》的规定 | 应满足GB/T30512-2014《汽车禁用物质要求》的规定 | 应满足GB/T30512-2014《汽车禁用物质要求》的规定 | 应满足GB/T30512-2014《汽车禁用物质要求》的规定 | 应满足GB/T30512-2014《汽车禁用物质要求》的规定 | 应满足GB/T30512-2014《汽车禁用物质要求》的规定 | 应满足GB/T30512-2014《汽车禁用物质要求》的规定 | 应满足GB/T30512-2014《汽车禁用物质要求》的规定 | 应满足GB/T30512-2014《汽车禁用物质要求》的规定 | 应满足GB/T30512-2014《汽车禁用物质要求》的规定 | 应满足GB/T30512-2014《汽车禁用物质要求》的规定 | 应满足GB/T30512-2014《汽车禁用物质要求》的规定 | 应满足GB/T30512-2014《汽车禁用物质要求》的规定 | 应满足GB/T30512-2014《汽车禁用物质要求》的规定 | 核查供应商实验报告 | 核查供应商实验报告 | 核查供应商实验报告 | 核查供应商实验报告 | 核查供应商实验报告 | 核查供应商实验报告 | 核查供应商实验报告 | 核查供应商实验报告 | 核查供应商实验报告 | 核查供应商实验报告 | 1次 | 1次 | 1次 | 1次 | 1次 | 1次 | 每年 | 每批 | 每批 | 每批 | 每批 | 每批
2 |  | 化学成份与机械性能 | 化学成份与机械性能 | 化学成份与机械性能 | 化学成份与机械性能 | 化学成份与机械性能 | 化学成份与机械性能 | 化学成份与机械性能 | 化学成份与机械性能 | 化学成份与机械性能 |  |  |  | Q235 材质和性能要求：：C≤0.17%，Si≤0.35%，Mn≤1.4%，P≤0.04%，S≤0.04% 机械性能满足：上屈服强度≥235Mpa，抗拉强度:370-500Mpa，断后伸长率≥26% | Q235 /φ6mm 材质和性能要求：：C≤0.17%，Si≤0.35%，Mn≤1.4%，P≤0.04%，S≤0.04% 机械性能满足：上屈服强度≥235Mpa，抗拉强度:370-500Mpa，断后伸长率≥26% | Q235 /φ6mm 材质和性能要求：：C≤0.17%，Si≤0.35%，Mn≤1.4%，P≤0.04%，S≤0.04% 机械性能满足：上屈服强度≥235Mpa，抗拉强度:370-500Mpa，断后伸长率≥26% | Q235 /φ6mm 材质和性能要求：：C≤0.17%，Si≤0.35%，Mn≤1.4%，P≤0.04%，S≤0.04% 机械性能满足：上屈服强度≥235Mpa，抗拉强度:370-500Mpa，断后伸长率≥26% | Q235 /φ6mm 材质和性能要求：：C≤0.17%，Si≤0.35%，Mn≤1.4%，P≤0.04%，S≤0.04% 机械性能满足：上屈服强度≥235Mpa，抗拉强度:370-500Mpa，断后伸长率≥26% | Q235 /φ6mm 材质和性能要求：：C≤0.17%，Si≤0.35%，Mn≤1.4%，P≤0.04%，S≤0.04% 机械性能满足：上屈服强度≥235Mpa，抗拉强度:370-500Mpa，断后伸长率≥26% | Q235 /φ6mm 材质和性能要求：：C≤0.17%，Si≤0.35%，Mn≤1.4%，P≤0.04%，S≤0.04% 机械性能满足：上屈服强度≥235Mpa，抗拉强度:370-500Mpa，断后伸长率≥26% | Q235 /φ6mm 材质和性能要求：：C≤0.17%，Si≤0.35%，Mn≤1.4%，P≤0.04%，S≤0.04% 机械性能满足：上屈服强度≥235Mpa，抗拉强度:370-500Mpa，断后伸长率≥26% | Q235 /φ6mm 材质和性能要求：：C≤0.17%，Si≤0.35%，Mn≤1.4%，P≤0.04%，S≤0.04% 机械性能满足：上屈服强度≥235Mpa，抗拉强度:370-500Mpa，断后伸长率≥26% | Q235 /φ6mm 材质和性能要求：：C≤0.17%，Si≤0.35%，Mn≤1.4%，P≤0.04%，S≤0.04% 机械性能满足：上屈服强度≥235Mpa，抗拉强度:370-500Mpa，断后伸长率≥26% | Q235 /φ6mm 材质和性能要求：：C≤0.17%，Si≤0.35%，Mn≤1.4%，P≤0.04%，S≤0.04% 机械性能满足：上屈服强度≥235Mpa，抗拉强度:370-500Mpa，断后伸长率≥26% | Q235 /φ6mm 材质和性能要求：：C≤0.17%，Si≤0.35%，Mn≤1.4%，P≤0.04%，S≤0.04% 机械性能满足：上屈服强度≥235Mpa，抗拉强度:370-500Mpa，断后伸长率≥26% | Q235 /φ6mm 材质和性能要求：：C≤0.17%，Si≤0.35%，Mn≤1.4%，P≤0.04%，S≤0.04% 机械性能满足：上屈服强度≥235Mpa，抗拉强度:370-500Mpa，断后伸长率≥26% | Q235 /φ6mm 材质和性能要求：：C≤0.17%，Si≤0.35%，Mn≤1.4%，P≤0.04%，S≤0.04% 机械性能满足：上屈服强度≥235Mpa，抗拉强度:370-500Mpa，断后伸长率≥26% | Q235 /φ6mm 材质和性能要求：：C≤0.17%，Si≤0.35%，Mn≤1.4%，P≤0.04%，S≤0.04% 机械性能满足：上屈服强度≥235Mpa，抗拉强度:370-500Mpa，断后伸长率≥26% | 核查供应商实验报告 | 核查供应商实验报告 | 核查供应商实验报告 | 核查供应商实验报告 | 核查供应商实验报告 | 核查供应商实验报告 | 核查供应商实验报告 | 核查供应商实验报告 | 核查供应商实验报告 | 核查供应商实验报告 | 1次 | 1次 | 1次 | 1次 | 1次 | 1次 | 每年 | 每批 | 每批 | 每批 | 每批 | 每批
係員
係員
係員
係員
係員
係員
係員
係員
係員
係員
係員
(15)
(16)
(17)
(19)
(20)
(21)
(22)
(23)
(24)
(27)
(25)
(26)
(28)
(29)
係員
係員
係員
係員
係員
1

## SHT0016061
表单编号：GR-61-00-216
版本号：0/A0 修改状态：无
零部件检查基准书（Ⅰ） | [51 empty] | 页数
1/2
车 型 | [8 empty] | G3 | [6 empty] | 区域 |  |  |  |  | 座椅 | [6 empty] | 零件重要度 | [9 empty] | 一般 |  |  | 判别： |  |  |  | 总成 | [6 empty] | 分解
零件号 | [8 empty] | SHT0016061 | [31 empty] | 供应商名:
零件名称 | [8 empty] | 调角器连动杆保护钢丝C | [31 empty] | 供应商号:
6
5
4
3
2
1
[18 empty] | 0 |  | 2023.8.24 |  |  |  |  | 新编 | [14 empty] | 葛雁宇 | [11 empty] | 林涛
批 准 | [5 empty] | 确 认 | [5 empty] | 编 制 | [5 empty] | 符号 |  | 年 月 日 |  |  |  |  | 制·修订履历 | [14 empty] | 批 准 | [5 empty] | 确 认 | [5 empty] | 编 制
保存期限： 10 年
零部件检查基准书（Ⅱ） | [50 empty] | 页数
2/2
零件号 | [7 empty] | SHT0016061 | [20 empty] | 零件名称 | [9 empty] | 调角器连动杆保护钢丝C
No. |  | 检测项目 | [8 empty] | 特性类别 |  |  | 技术要求或规范 | [14 empty] | 检测方法 | [9 empty] | 检测频率 | [5 empty] | 提交频率 | [5 empty] | 备注
一 |  | 外观
1 | 1 | 外观 | [11 empty] | 1.零件表面不允许有裂纹、起皱等缺陷；去除尖角、毛刺、油污； 2.零件不允许有影响装配安全性、外观或功能的毛口和飞边 | [14 empty] | 目视 | [9 empty] | 按照GB2828-2012抽样表一般检验水平Ⅰ执行,详见附表 | [5 empty] | 每批
二 | 二 | 尺寸
1 |  | 尺寸1 | [11 empty] | 364.7±0.2mm | [14 empty] | 卡尺/0.01mm | [9 empty] | 按照GB2828-2012抽样表一般检验水平Ⅰ执行,详见附表 | [5 empty] | 每批
三 | 三 | 功能
1 |  | 有毒有害物质 | 有毒有害物质 | 有毒有害物质 | 有毒有害物质 | 有毒有害物质 | 有毒有害物质 | 有毒有害物质 | 有毒有害物质 | 有毒有害物质 | ［1］ | ［1］ | ［1］ | 应满足GB/T30512-2014《汽车禁用物质要求》的规定 | 应满足GB/T30512-2014《汽车禁用物质要求》的规定 | 应满足GB/T30512-2014《汽车禁用物质要求》的规定 | 应满足GB/T30512-2014《汽车禁用物质要求》的规定 | 应满足GB/T30512-2014《汽车禁用物质要求》的规定 | 应满足GB/T30512-2014《汽车禁用物质要求》的规定 | 应满足GB/T30512-2014《汽车禁用物质要求》的规定 | 应满足GB/T30512-2014《汽车禁用物质要求》的规定 | 应满足GB/T30512-2014《汽车禁用物质要求》的规定 | 应满足GB/T30512-2014《汽车禁用物质要求》的规定 | 应满足GB/T30512-2014《汽车禁用物质要求》的规定 | 应满足GB/T30512-2014《汽车禁用物质要求》的规定 | 应满足GB/T30512-2014《汽车禁用物质要求》的规定 | 应满足GB/T30512-2014《汽车禁用物质要求》的规定 | 应满足GB/T30512-2014《汽车禁用物质要求》的规定 | 核查供应商实验报告 | 核查供应商实验报告 | 核查供应商实验报告 | 核查供应商实验报告 | 核查供应商实验报告 | 核查供应商实验报告 | 核查供应商实验报告 | 核查供应商实验报告 | 核查供应商实验报告 | 核查供应商实验报告 | 1次 | 1次 | 1次 | 1次 | 1次 | 1次 | 每年 | 每批 | 每批 | 每批 | 每批 | 每批
2 |  | 化学成份与机械性能 | 化学成份与机械性能 | 化学成份与机械性能 | 化学成份与机械性能 | 化学成份与机械性能 | 化学成份与机械性能 | 化学成份与机械性能 | 化学成份与机械性能 | 化学成份与机械性能 |  |  |  | Q235 /φ5mm 材质和性能要求：：C≤0.17%，Si≤0.35%，Mn≤1.4%，P≤0.04%，S≤0.04% 机械性能满足：上屈服强度≥235Mpa，抗拉强度:370-500Mpa，断后伸长率≥26% | Q235 /φ6mm 材质和性能要求：：C≤0.17%，Si≤0.35%，Mn≤1.4%，P≤0.04%，S≤0.04% 机械性能满足：上屈服强度≥235Mpa，抗拉强度:370-500Mpa，断后伸长率≥26% | Q235 /φ6mm 材质和性能要求：：C≤0.17%，Si≤0.35%，Mn≤1.4%，P≤0.04%，S≤0.04% 机械性能满足：上屈服强度≥235Mpa，抗拉强度:370-500Mpa，断后伸长率≥26% | Q235 /φ6mm 材质和性能要求：：C≤0.17%，Si≤0.35%，Mn≤1.4%，P≤0.04%，S≤0.04% 机械性能满足：上屈服强度≥235Mpa，抗拉强度:370-500Mpa，断后伸长率≥26% | Q235 /φ6mm 材质和性能要求：：C≤0.17%，Si≤0.35%，Mn≤1.4%，P≤0.04%，S≤0.04% 机械性能满足：上屈服强度≥235Mpa，抗拉强度:370-500Mpa，断后伸长率≥26% | Q235 /φ6mm 材质和性能要求：：C≤0.17%，Si≤0.35%，Mn≤1.4%，P≤0.04%，S≤0.04% 机械性能满足：上屈服强度≥235Mpa，抗拉强度:370-500Mpa，断后伸长率≥26% | Q235 /φ6mm 材质和性能要求：：C≤0.17%，Si≤0.35%，Mn≤1.4%，P≤0.04%，S≤0.04% 机械性能满足：上屈服强度≥235Mpa，抗拉强度:370-500Mpa，断后伸长率≥26% | Q235 /φ6mm 材质和性能要求：：C≤0.17%，Si≤0.35%，Mn≤1.4%，P≤0.04%，S≤0.04% 机械性能满足：上屈服强度≥235Mpa，抗拉强度:370-500Mpa，断后伸长率≥26% | Q235 /φ6mm 材质和性能要求：：C≤0.17%，Si≤0.35%，Mn≤1.4%，P≤0.04%，S≤0.04% 机械性能满足：上屈服强度≥235Mpa，抗拉强度:370-500Mpa，断后伸长率≥26% | Q235 /φ6mm 材质和性能要求：：C≤0.17%，Si≤0.35%，Mn≤1.4%，P≤0.04%，S≤0.04% 机械性能满足：上屈服强度≥235Mpa，抗拉强度:370-500Mpa，断后伸长率≥26% | Q235 /φ6mm 材质和性能要求：：C≤0.17%，Si≤0.35%，Mn≤1.4%，P≤0.04%，S≤0.04% 机械性能满足：上屈服强度≥235Mpa，抗拉强度:370-500Mpa，断后伸长率≥26% | Q235 /φ6mm 材质和性能要求：：C≤0.17%，Si≤0.35%，Mn≤1.4%，P≤0.04%，S≤0.04% 机械性能满足：上屈服强度≥235Mpa，抗拉强度:370-500Mpa，断后伸长率≥26% | Q235 /φ6mm 材质和性能要求：：C≤0.17%，Si≤0.35%，Mn≤1.4%，P≤0.04%，S≤0.04% 机械性能满足：上屈服强度≥235Mpa，抗拉强度:370-500Mpa，断后伸长率≥26% | Q235 /φ6mm 材质和性能要求：：C≤0.17%，Si≤0.35%，Mn≤1.4%，P≤0.04%，S≤0.04% 机械性能满足：上屈服强度≥235Mpa，抗拉强度:370-500Mpa，断后伸长率≥26% | Q235 /φ6mm 材质和性能要求：：C≤0.17%，Si≤0.35%，Mn≤1.4%，P≤0.04%，S≤0.04% 机械性能满足：上屈服强度≥235Mpa，抗拉强度:370-500Mpa，断后伸长率≥26% | 核查供应商实验报告 | 核查供应商实验报告 | 核查供应商实验报告 | 核查供应商实验报告 | 核查供应商实验报告 | 核查供应商实验报告 | 核查供应商实验报告 | 核查供应商实验报告 | 核查供应商实验报告 | 核查供应商实验报告 | 1次 | 1次 | 1次 | 1次 | 1次 | 1次 | 每年 | 每批 | 每批 | 每批 | 每批 | 每批
係員
係員
係員
係員
係員
係員
係員
係員
係員
係員
係員
(15)
(16)
(17)
(19)
(20)
(21)
(22)
(23)
(24)
(27)
(25)
(26)
(28)
(29)
係員
係員
係員
係員
係員
1

## SHT0015845
表单编号：GR-61-00-216
版本号：0/A0 修改状态：无
零部件检查基准书（Ⅰ） | [51 empty] | 页数
1/2
车 型 | [8 empty] | G3 | [6 empty] | 区域 |  |  |  |  | 座椅 | [6 empty] | 零件重要度 | [9 empty] | 一般 |  |  | 判别： |  |  |  | 总成 | [6 empty] | 分解
零件号 | [8 empty] | SHT0015845 | [31 empty] | 供应商名:
零件名称 | [8 empty] | 左侧罩壳固定钢丝C | [31 empty] | 供应商号:
6
5
4
3
2
1
[18 empty] | 0 |  | 2023.8.24 |  |  |  |  | 新编 | [14 empty] | 葛雁宇 | [11 empty] | 林涛
批 准 | [5 empty] | 确 认 | [5 empty] | 编 制 | [5 empty] | 符号 |  | 年 月 日 |  |  |  |  | 制·修订履历 | [14 empty] | 批 准 | [5 empty] | 确 认 | [5 empty] | 编 制
保存期限： 10 年
零部件检查基准书（Ⅱ） | [50 empty] | 页数
2/2
零件号 | [7 empty] | SHT0015845 | [20 empty] | 零件名称 | [9 empty] | 左侧罩壳固定钢丝C
No. |  | 检测项目 | [8 empty] | 特性类别 |  |  | 技术要求或规范 | [14 empty] | 检测方法 | [9 empty] | 检测频率 | [5 empty] | 提交频率 | [5 empty] | 备注
一 |  | 外观
1 | 1 | 外观 | [11 empty] | 1.零件不允许有影响装配安全性、外观或功能的毛口和飞边 | [14 empty] | 目视 | [9 empty] | 按照GB2828-2012抽样表一般检验水平Ⅰ执行,详见附表 | [5 empty] | 每批
二 | 二 | 尺寸
1 |  | 尺寸1 | [11 empty] | 50±0.2mm | [14 empty] | 卡尺/0.01mm | [9 empty] | 按照GB2828-2012抽样表一般检验水平Ⅰ执行,详见附表 | [5 empty] | 每批
三 | 三 | 功能
1 |  | 有毒有害物质 | 有毒有害物质 | 有毒有害物质 | 有毒有害物质 | 有毒有害物质 | 有毒有害物质 | 有毒有害物质 | 有毒有害物质 | 有毒有害物质 | ［1］ | ［1］ | ［1］ | 应满足GB/T30512-2014《汽车禁用物质要求》的规定 | 应满足GB/T30512-2014《汽车禁用物质要求》的规定 | 应满足GB/T30512-2014《汽车禁用物质要求》的规定 | 应满足GB/T30512-2014《汽车禁用物质要求》的规定 | 应满足GB/T30512-2014《汽车禁用物质要求》的规定 | 应满足GB/T30512-2014《汽车禁用物质要求》的规定 | 应满足GB/T30512-2014《汽车禁用物质要求》的规定 | 应满足GB/T30512-2014《汽车禁用物质要求》的规定 | 应满足GB/T30512-2014《汽车禁用物质要求》的规定 | 应满足GB/T30512-2014《汽车禁用物质要求》的规定 | 应满足GB/T30512-2014《汽车禁用物质要求》的规定 | 应满足GB/T30512-2014《汽车禁用物质要求》的规定 | 应满足GB/T30512-2014《汽车禁用物质要求》的规定 | 应满足GB/T30512-2014《汽车禁用物质要求》的规定 | 应满足GB/T30512-2014《汽车禁用物质要求》的规定 | 核查供应商实验报告 | 核查供应商实验报告 | 核查供应商实验报告 | 核查供应商实验报告 | 核查供应商实验报告 | 核查供应商实验报告 | 核查供应商实验报告 | 核查供应商实验报告 | 核查供应商实验报告 | 核查供应商实验报告 | 1次 | 1次 | 1次 | 1次 | 1次 | 1次 | 每年 | 每批 | 每批 | 每批 | 每批 | 每批
2 |  | 化学成份与机械性能 | 化学成份与机械性能 | 化学成份与机械性能 | 化学成份与机械性能 | 化学成份与机械性能 | 化学成份与机械性能 | 化学成份与机械性能 | 化学成份与机械性能 | 化学成份与机械性能 |  |  |  | Q235 /φ6mm 材质和性能要求：：C≤0.17%，Si≤0.35%，Mn≤1.4%，P≤0.04%，S≤0.04% 机械性能满足：上屈服强度≥235Mpa，抗拉强度:370-500Mpa，断后伸长率≥26% | Q235 /φ6mm 材质和性能要求：：C≤0.17%，Si≤0.35%，Mn≤1.4%，P≤0.04%，S≤0.04% 机械性能满足：上屈服强度≥235Mpa，抗拉强度:370-500Mpa，断后伸长率≥26% | Q235 /φ6mm 材质和性能要求：：C≤0.17%，Si≤0.35%，Mn≤1.4%，P≤0.04%，S≤0.04% 机械性能满足：上屈服强度≥235Mpa，抗拉强度:370-500Mpa，断后伸长率≥26% | Q235 /φ6mm 材质和性能要求：：C≤0.17%，Si≤0.35%，Mn≤1.4%，P≤0.04%，S≤0.04% 机械性能满足：上屈服强度≥235Mpa，抗拉强度:370-500Mpa，断后伸长率≥26% | Q235 /φ6mm 材质和性能要求：：C≤0.17%，Si≤0.35%，Mn≤1.4%，P≤0.04%，S≤0.04% 机械性能满足：上屈服强度≥235Mpa，抗拉强度:370-500Mpa，断后伸长率≥26% | Q235 /φ6mm 材质和性能要求：：C≤0.17%，Si≤0.35%，Mn≤1.4%，P≤0.04%，S≤0.04% 机械性能满足：上屈服强度≥235Mpa，抗拉强度:370-500Mpa，断后伸长率≥26% | Q235 /φ6mm 材质和性能要求：：C≤0.17%，Si≤0.35%，Mn≤1.4%，P≤0.04%，S≤0.04% 机械性能满足：上屈服强度≥235Mpa，抗拉强度:370-500Mpa，断后伸长率≥26% | Q235 /φ6mm 材质和性能要求：：C≤0.17%，Si≤0.35%，Mn≤1.4%，P≤0.04%，S≤0.04% 机械性能满足：上屈服强度≥235Mpa，抗拉强度:370-500Mpa，断后伸长率≥26% | Q235 /φ6mm 材质和性能要求：：C≤0.17%，Si≤0.35%，Mn≤1.4%，P≤0.04%，S≤0.04% 机械性能满足：上屈服强度≥235Mpa，抗拉强度:370-500Mpa，断后伸长率≥26% | Q235 /φ6mm 材质和性能要求：：C≤0.17%，Si≤0.35%，Mn≤1.4%，P≤0.04%，S≤0.04% 机械性能满足：上屈服强度≥235Mpa，抗拉强度:370-500Mpa，断后伸长率≥26% | Q235 /φ6mm 材质和性能要求：：C≤0.17%，Si≤0.35%，Mn≤1.4%，P≤0.04%，S≤0.04% 机械性能满足：上屈服强度≥235Mpa，抗拉强度:370-500Mpa，断后伸长率≥26% | Q235 /φ6mm 材质和性能要求：：C≤0.17%，Si≤0.35%，Mn≤1.4%，P≤0.04%，S≤0.04% 机械性能满足：上屈服强度≥235Mpa，抗拉强度:370-500Mpa，断后伸长率≥26% | Q235 /φ6mm 材质和性能要求：：C≤0.17%，Si≤0.35%，Mn≤1.4%，P≤0.04%，S≤0.04% 机械性能满足：上屈服强度≥235Mpa，抗拉强度:370-500Mpa，断后伸长率≥26% | Q235 /φ6mm 材质和性能要求：：C≤0.17%，Si≤0.35%，Mn≤1.4%，P≤0.04%，S≤0.04% 机械性能满足：上屈服强度≥235Mpa，抗拉强度:370-500Mpa，断后伸长率≥26% | Q235 /φ6mm 材质和性能要求：：C≤0.17%，Si≤0.35%，Mn≤1.4%，P≤0.04%，S≤0.04% 机械性能满足：上屈服强度≥235Mpa，抗拉强度:370-500Mpa，断后伸长率≥26% | 核查供应商实验报告 | 核查供应商实验报告 | 核查供应商实验报告 | 核查供应商实验报告 | 核查供应商实验报告 | 核查供应商实验报告 | 核查供应商实验报告 | 核查供应商实验报告 | 核查供应商实验报告 | 核查供应商实验报告 | 1次 | 1次 | 1次 | 1次 | 1次 | 1次 | 每年 | 每批 | 每批 | 每批 | 每批 | 每批
係員
係員
係員
係員
係員
係員
係員
係員
係員
係員
係員
(15)
(16)
(17)
(19)
(20)
(21)
(22)
(23)
(24)
(27)
(25)
(26)
(28)
(29)
係員
係員
係員
係員
係員
1

## SHT0015844
表单编号：GR-61-00-216
版本号：0/A0 修改状态：无
零部件检查基准书（Ⅰ） | [51 empty] | 页数
1/2
车 型 | [8 empty] | G3 | [6 empty] | 区域 |  |  |  |  | 座椅 | [6 empty] | 零件重要度 | [9 empty] | 一般 |  |  | 判别： |  |  |  | 总成 | [6 empty] | 分解
零件号 | [8 empty] | SHT0015844 | [31 empty] | 供应商名:
零件名称 | [8 empty] | 左侧罩壳固定钢丝B | [31 empty] | 供应商号:
6
5
4
3
2
1
[18 empty] | 0 |  | 2023.8.24 |  |  |  |  | 新编 | [14 empty] | 葛雁宇 | [11 empty] | 林涛
批 准 | [5 empty] | 确 认 | [5 empty] | 编 制 | [5 empty] | 符号 |  | 年 月 日 |  |  |  |  | 制·修订履历 | [14 empty] | 批 准 | [5 empty] | 确 认 | [5 empty] | 编 制
保存期限： 10 年
零部件检查基准书（Ⅱ） | [50 empty] | 页数
2/2
零件号 | [7 empty] | SHT0015844 | [20 empty] | 零件名称 | [9 empty] | 左侧罩壳固定钢丝B
No. |  | 检测项目 | [8 empty] | 特性类别 |  |  | 技术要求或规范 | [14 empty] | 检测方法 | [9 empty] | 检测频率 | [5 empty] | 提交频率 | [5 empty] | 备注
一 |  | 外观
1 | 1 | 外观 | [11 empty] | 1.零件不允许有影响装配安全性、外观或功能的毛口和飞边 | [14 empty] | 目视 | [9 empty] | 按照GB2828-2012抽样表一般检验水平Ⅰ执行,详见附表 | [5 empty] | 每批
二 | 二 | 尺寸
1 |  | 尺寸1 | [11 empty] | 62±0.2mm | [14 empty] | 卡尺/0.01mm | [9 empty] | 按照GB2828-2012抽样表一般检验水平Ⅰ执行,详见附表 | [5 empty] | 每批
三 | 三 | 功能
1 |  | 有毒有害物质 | 有毒有害物质 | 有毒有害物质 | 有毒有害物质 | 有毒有害物质 | 有毒有害物质 | 有毒有害物质 | 有毒有害物质 | 有毒有害物质 | ［1］ | ［1］ | ［1］ | 应满足GB/T30512-2014《汽车禁用物质要求》的规定 | 应满足GB/T30512-2014《汽车禁用物质要求》的规定 | 应满足GB/T30512-2014《汽车禁用物质要求》的规定 | 应满足GB/T30512-2014《汽车禁用物质要求》的规定 | 应满足GB/T30512-2014《汽车禁用物质要求》的规定 | 应满足GB/T30512-2014《汽车禁用物质要求》的规定 | 应满足GB/T30512-2014《汽车禁用物质要求》的规定 | 应满足GB/T30512-2014《汽车禁用物质要求》的规定 | 应满足GB/T30512-2014《汽车禁用物质要求》的规定 | 应满足GB/T30512-2014《汽车禁用物质要求》的规定 | 应满足GB/T30512-2014《汽车禁用物质要求》的规定 | 应满足GB/T30512-2014《汽车禁用物质要求》的规定 | 应满足GB/T30512-2014《汽车禁用物质要求》的规定 | 应满足GB/T30512-2014《汽车禁用物质要求》的规定 | 应满足GB/T30512-2014《汽车禁用物质要求》的规定 | 核查供应商实验报告 | 核查供应商实验报告 | 核查供应商实验报告 | 核查供应商实验报告 | 核查供应商实验报告 | 核查供应商实验报告 | 核查供应商实验报告 | 核查供应商实验报告 | 核查供应商实验报告 | 核查供应商实验报告 | 1次 | 1次 | 1次 | 1次 | 1次 | 1次 | 每年 | 每批 | 每批 | 每批 | 每批 | 每批
2 |  | 化学成份与机械性能 | 化学成份与机械性能 | 化学成份与机械性能 | 化学成份与机械性能 | 化学成份与机械性能 | 化学成份与机械性能 | 化学成份与机械性能 | 化学成份与机械性能 | 化学成份与机械性能 |  |  |  | Q235 /φ6mm 材质和性能要求：：C≤0.17%，Si≤0.35%，Mn≤1.4%，P≤0.04%，S≤0.04% 机械性能满足：上屈服强度≥235Mpa，抗拉强度:370-500Mpa，断后伸长率≥26% | Q235 /φ6mm 材质和性能要求：：C≤0.17%，Si≤0.35%，Mn≤1.4%，P≤0.04%，S≤0.04% 机械性能满足：上屈服强度≥235Mpa，抗拉强度:370-500Mpa，断后伸长率≥26% | Q235 /φ6mm 材质和性能要求：：C≤0.17%，Si≤0.35%，Mn≤1.4%，P≤0.04%，S≤0.04% 机械性能满足：上屈服强度≥235Mpa，抗拉强度:370-500Mpa，断后伸长率≥26% | Q235 /φ6mm 材质和性能要求：：C≤0.17%，Si≤0.35%，Mn≤1.4%，P≤0.04%，S≤0.04% 机械性能满足：上屈服强度≥235Mpa，抗拉强度:370-500Mpa，断后伸长率≥26% | Q235 /φ6mm 材质和性能要求：：C≤0.17%，Si≤0.35%，Mn≤1.4%，P≤0.04%，S≤0.04% 机械性能满足：上屈服强度≥235Mpa，抗拉强度:370-500Mpa，断后伸长率≥26% | Q235 /φ6mm 材质和性能要求：：C≤0.17%，Si≤0.35%，Mn≤1.4%，P≤0.04%，S≤0.04% 机械性能满足：上屈服强度≥235Mpa，抗拉强度:370-500Mpa，断后伸长率≥26% | Q235 /φ6mm 材质和性能要求：：C≤0.17%，Si≤0.35%，Mn≤1.4%，P≤0.04%，S≤0.04% 机械性能满足：上屈服强度≥235Mpa，抗拉强度:370-500Mpa，断后伸长率≥26% | Q235 /φ6mm 材质和性能要求：：C≤0.17%，Si≤0.35%，Mn≤1.4%，P≤0.04%，S≤0.04% 机械性能满足：上屈服强度≥235Mpa，抗拉强度:370-500Mpa，断后伸长率≥26% | Q235 /φ6mm 材质和性能要求：：C≤0.17%，Si≤0.35%，Mn≤1.4%，P≤0.04%，S≤0.04% 机械性能满足：上屈服强度≥235Mpa，抗拉强度:370-500Mpa，断后伸长率≥26% | Q235 /φ6mm 材质和性能要求：：C≤0.17%，Si≤0.35%，Mn≤1.4%，P≤0.04%，S≤0.04% 机械性能满足：上屈服强度≥235Mpa，抗拉强度:370-500Mpa，断后伸长率≥26% | Q235 /φ6mm 材质和性能要求：：C≤0.17%，Si≤0.35%，Mn≤1.4%，P≤0.04%，S≤0.04% 机械性能满足：上屈服强度≥235Mpa，抗拉强度:370-500Mpa，断后伸长率≥26% | Q235 /φ6mm 材质和性能要求：：C≤0.17%，Si≤0.35%，Mn≤1.4%，P≤0.04%，S≤0.04% 机械性能满足：上屈服强度≥235Mpa，抗拉强度:370-500Mpa，断后伸长率≥26% | Q235 /φ6mm 材质和性能要求：：C≤0.17%，Si≤0.35%，Mn≤1.4%，P≤0.04%，S≤0.04% 机械性能满足：上屈服强度≥235Mpa，抗拉强度:370-500Mpa，断后伸长率≥26% | Q235 /φ6mm 材质和性能要求：：C≤0.17%，Si≤0.35%，Mn≤1.4%，P≤0.04%，S≤0.04% 机械性能满足：上屈服强度≥235Mpa，抗拉强度:370-500Mpa，断后伸长率≥26% | Q235 /φ6mm 材质和性能要求：：C≤0.17%，Si≤0.35%，Mn≤1.4%，P≤0.04%，S≤0.04% 机械性能满足：上屈服强度≥235Mpa，抗拉强度:370-500Mpa，断后伸长率≥26% | 核查供应商实验报告 | 核查供应商实验报告 | 核查供应商实验报告 | 核查供应商实验报告 | 核查供应商实验报告 | 核查供应商实验报告 | 核查供应商实验报告 | 核查供应商实验报告 | 核查供应商实验报告 | 核查供应商实验报告 | 1次 | 1次 | 1次 | 1次 | 1次 | 1次 | 每年 | 每批 | 每批 | 每批 | 每批 | 每批
係員
係員
係員
係員
係員
係員
係員
係員
係員
係員
係員
(15)
(16)
(17)
(19)
(20)
(21)
(22)
(23)
(24)
(27)
(25)
(26)
(28)
(29)
係員
係員
係員
係員
係員
1

## SHT0015843
表单编号：GR-61-00-216
版本号：0/A0 修改状态：无
零部件检查基准书（Ⅰ） | [51 empty] | 页数
1/2
车 型 | [8 empty] | G3 | [6 empty] | 区域 |  |  |  |  | 座椅 | [6 empty] | 零件重要度 | [9 empty] | 一般 |  |  | 判别： |  |  |  | 总成 | [6 empty] | 分解
零件号 | [8 empty] | SHT0015843 | [31 empty] | 供应商名:
零件名称 | [8 empty] | 左侧罩壳固定钢丝总成 | [31 empty] | 供应商号:
6
5
4
3
2
1
[18 empty] | 0 |  | 2023.8.24 |  |  |  |  | 新编 | [14 empty] | 葛雁宇 | [11 empty] | 林涛
批 准 | [5 empty] | 确 认 | [5 empty] | 编 制 | [5 empty] | 符号 |  | 年 月 日 |  |  |  |  | 制·修订履历 | [14 empty] | 批 准 | [5 empty] | 确 认 | [5 empty] | 编 制
保存期限： 10 年
零部件检查基准书（Ⅱ） | [50 empty] | 页数
2/2
零件号 | [7 empty] | SHT0015843 | [20 empty] | 零件名称 | [9 empty] | 左侧罩壳固定钢丝总成
No. |  | 检测项目 | [8 empty] | 特性类别 |  |  | 技术要求或规范 | [14 empty] | 检测方法 | [9 empty] | 检测频率 | [5 empty] | 提交频率 | [5 empty] | 备注
一 |  | 外观
1 | 1 | 外观 | [11 empty] | 1.焊接外观应平整、光滑，焊点均匀、牢固，不允许有漏焊、虚焊、开焊、脱焊、气孔、裂纹、烧穿，表面焊渣等缺陷，飞溅应消除 2.所有匹配部件应避免变形 | [14 empty] | 目视 | [9 empty] | 按照GB2828-2012抽样表一般检验水平Ⅰ执行,详见附表 | [5 empty] | 每批
二 | 二 | 尺寸
1 |  | 尺寸1 | 尺寸1 | 尺寸1 | 尺寸1 | 尺寸1 | 尺寸1 | 尺寸1 | 尺寸1 | 尺寸1 |  |  |  | 101±0.2mm | 101±0.2mm | 101±0.2mm | 101±0.2mm | 101±0.2mm | 101±0.2mm | 101±0.2mm | 101±0.2mm | 101±0.2mm | 101±0.2mm | 101±0.2mm | 101±0.2mm | 101±0.2mm | 101±0.2mm | 101±0.2mm | 卡尺/0.01mm | 卡尺/0.01mm | 卡尺/0.01mm | 卡尺/0.01mm | 卡尺/0.01mm | 卡尺/0.01mm | 卡尺/0.01mm | 卡尺/0.01mm | 卡尺/0.01mm | 卡尺/0.01mm | 按照GB2828-2012抽样表一般检验水平Ⅰ执行,详见附表 | [5 empty] | 每批
2 |  | 尺寸2 | 尺寸2 | 尺寸2 | 尺寸2 | 尺寸2 | 尺寸2 | 尺寸2 | 尺寸2 | 尺寸2 |  |  |  | 43.4±0.1mm | 43.4±0.1mm | 43.4±0.1mm | 43.4±0.1mm | 43.4±0.1mm | 43.4±0.1mm | 43.4±0.1mm | 43.4±0.1mm | 43.4±0.1mm | 43.4±0.1mm | 43.4±0.1mm | 43.4±0.1mm | 43.4±0.1mm | 43.4±0.1mm | 43.4±0.1mm | 卡尺/0.01mm | 卡尺/0.01mm | 卡尺/0.01mm | 卡尺/0.01mm | 卡尺/0.01mm | 卡尺/0.01mm | 卡尺/0.01mm | 卡尺/0.01mm | 卡尺/0.01mm | 卡尺/0.01mm | [6 empty] | 每批
3 |  | 尺寸3 | 尺寸3 | 尺寸3 | 尺寸3 | 尺寸3 | 尺寸3 | 尺寸3 | 尺寸3 | 尺寸3 |  |  |  | 33.4±0.1mm | 33.4±0.1mm | 33.4±0.1mm | 33.4±0.1mm | 33.4±0.1mm | 33.4±0.1mm | 33.4±0.1mm | 33.4±0.1mm | 33.4±0.1mm | 33.4±0.1mm | 33.4±0.1mm | 33.4±0.1mm | 33.4±0.1mm | 33.4±0.1mm | 33.4±0.1mm | 卡尺/0.01mm | 卡尺/0.01mm | 卡尺/0.01mm | 卡尺/0.01mm | 卡尺/0.01mm | 卡尺/0.01mm | 卡尺/0.01mm | 卡尺/0.01mm | 卡尺/0.01mm | 卡尺/0.01mm | [6 empty] | 每批
4 |  | 焊道长度及位置 | 焊道长度及位置 | 焊道长度及位置 | 焊道长度及位置 | 焊道长度及位置 | 焊道长度及位置 | 焊道长度及位置 | 焊道长度及位置 | 焊道长度及位置 |  |  |  | 详见图纸公差+10mm | 详见图纸公差+10mm | 详见图纸公差+10mm | 详见图纸公差+10mm | 详见图纸公差+10mm | 详见图纸公差+10mm | 详见图纸公差+10mm | 详见图纸公差+10mm | 详见图纸公差+10mm | 详见图纸公差+10mm | 详见图纸公差+10mm | 详见图纸公差+10mm | 详见图纸公差+10mm | 详见图纸公差+10mm | 详见图纸公差+10mm | 钢卷尺/1mm | 钢卷尺/1mm | 钢卷尺/1mm | 钢卷尺/1mm | 钢卷尺/1mm | 钢卷尺/1mm | 钢卷尺/1mm | 钢卷尺/1mm | 钢卷尺/1mm | 钢卷尺/1mm | [6 empty] | 每批
三 | 三 | 功能
1 |  | 熔深 | 熔深 | 熔深 | 熔深 | 熔深 | 熔深 | 熔深 | 熔深 | 熔深 |  |  |  | ≥0.3mm，焊缝强度不低于母材 | ≥0.3mm，焊缝强度不低于母材 | ≥0.3mm，焊缝强度不低于母材 | ≥0.3mm，焊缝强度不低于母材 | ≥0.3mm，焊缝强度不低于母材 | ≥0.3mm，焊缝强度不低于母材 | ≥0.3mm，焊缝强度不低于母材 | ≥0.3mm，焊缝强度不低于母材 | ≥0.3mm，焊缝强度不低于母材 | ≥0.3mm，焊缝强度不低于母材 | ≥0.3mm，焊缝强度不低于母材 | ≥0.3mm，焊缝强度不低于母材 | ≥0.3mm，焊缝强度不低于母材 | ≥0.3mm，焊缝强度不低于母材 | ≥0.3mm，焊缝强度不低于母材 | 核查供应商实验报告 | 核查供应商实验报告 | 核查供应商实验报告 | 核查供应商实验报告 | 核查供应商实验报告 | 核查供应商实验报告 | 核查供应商实验报告 | 核查供应商实验报告 | 核查供应商实验报告 | 核查供应商实验报告 | 1次 | 1次 | 1次 | 1次 | 1次 | 1次 | 每月 |  | 每批 | 每批 | 每批 | 每批
2 |  | 焊接质量要求 | 焊接质量要求 | 焊接质量要求 | 焊接质量要求 | 焊接质量要求 | 焊接质量要求 | 焊接质量要求 | 焊接质量要求 | 焊接质量要求 | ［1］ | ［1］ | ［1］ | 破环试验：基材撕裂，焊缝不得脱开 熔深切片试验：焊缝厚度≥0.7S min，熔深≥0.12S min | 破环试验：基材撕裂，焊缝不得脱开 熔深切片试验：焊缝厚度≥0.7S min，熔深≥0.12S min | 破环试验：基材撕裂，焊缝不得脱开 熔深切片试验：焊缝厚度≥0.7S min，熔深≥0.12S min | 破环试验：基材撕裂，焊缝不得脱开 熔深切片试验：焊缝厚度≥0.7S min，熔深≥0.12S min | 破环试验：基材撕裂，焊缝不得脱开 熔深切片试验：焊缝厚度≥0.7S min，熔深≥0.12S min | 破环试验：基材撕裂，焊缝不得脱开 熔深切片试验：焊缝厚度≥0.7S min，熔深≥0.12S min | 破环试验：基材撕裂，焊缝不得脱开 熔深切片试验：焊缝厚度≥0.7S min，熔深≥0.12S min | 破环试验：基材撕裂，焊缝不得脱开 熔深切片试验：焊缝厚度≥0.7S min，熔深≥0.12S min | 破环试验：基材撕裂，焊缝不得脱开 熔深切片试验：焊缝厚度≥0.7S min，熔深≥0.12S min | 破环试验：基材撕裂，焊缝不得脱开 熔深切片试验：焊缝厚度≥0.7S min，熔深≥0.12S min | 破环试验：基材撕裂，焊缝不得脱开 熔深切片试验：焊缝厚度≥0.7S min，熔深≥0.12S min | 破环试验：基材撕裂，焊缝不得脱开 熔深切片试验：焊缝厚度≥0.7S min，熔深≥0.12S min | 破环试验：基材撕裂，焊缝不得脱开 熔深切片试验：焊缝厚度≥0.7S min，熔深≥0.12S min | 破环试验：基材撕裂，焊缝不得脱开 熔深切片试验：焊缝厚度≥0.7S min，熔深≥0.12S min | 破环试验：基材撕裂，焊缝不得脱开 熔深切片试验：焊缝厚度≥0.7S min，熔深≥0.12S min | 核查供应商实验报告 | 核查供应商实验报告 | 核查供应商实验报告 | 核查供应商实验报告 | 核查供应商实验报告 | 核查供应商实验报告 | 核查供应商实验报告 | 核查供应商实验报告 | 核查供应商实验报告 | 核查供应商实验报告 | 1次 | 1次 | 1次 | 1次 | 1次 | 1次 | 每年 | 每批 | 每批 | 每批 | 每批 | 每批
3 |  | 有毒有害物质 | 有毒有害物质 | 有毒有害物质 | 有毒有害物质 | 有毒有害物质 | 有毒有害物质 | 有毒有害物质 | 有毒有害物质 | 有毒有害物质 |  |  |  | 应满足GB/T30512-2014《汽车禁用物质要求》的规定 | 应满足GB/T30512-2014《汽车禁用物质要求》的规定 | 应满足GB/T30512-2014《汽车禁用物质要求》的规定 | 应满足GB/T30512-2014《汽车禁用物质要求》的规定 | 应满足GB/T30512-2014《汽车禁用物质要求》的规定 | 应满足GB/T30512-2014《汽车禁用物质要求》的规定 | 应满足GB/T30512-2014《汽车禁用物质要求》的规定 | 应满足GB/T30512-2014《汽车禁用物质要求》的规定 | 应满足GB/T30512-2014《汽车禁用物质要求》的规定 | 应满足GB/T30512-2014《汽车禁用物质要求》的规定 | 应满足GB/T30512-2014《汽车禁用物质要求》的规定 | 应满足GB/T30512-2014《汽车禁用物质要求》的规定 | 应满足GB/T30512-2014《汽车禁用物质要求》的规定 | 应满足GB/T30512-2014《汽车禁用物质要求》的规定 | 应满足GB/T30512-2014《汽车禁用物质要求》的规定 | 核查供应商实验报告 | 核查供应商实验报告 | 核查供应商实验报告 | 核查供应商实验报告 | 核查供应商实验报告 | 核查供应商实验报告 | 核查供应商实验报告 | 核查供应商实验报告 | 核查供应商实验报告 | 核查供应商实验报告 | 1次 | 1次 | 1次 | 1次 | 1次 | 1次 | 每年 | 每批 | 每批 | 每批 | 每批 | 每批
係員
係員
係員
係員
係員
係員
係員
係員
係員
係員
係員
(15)
(16)
(17)
(19)
(20)
(21)
(22)
(23)
(24)
(27)
(25)
(26)
(28)
(29)
係員
係員
係員
係員
係員
1
3
2

## SHT0015842
表单编号：GR-61-00-216
版本号：0/A0 修改状态：无
零部件检查基准书（Ⅰ） | [51 empty] | 页数
1/2
车 型 | [8 empty] | G3 | [6 empty] | 区域 |  |  |  |  | 座椅 | [6 empty] | 零件重要度 | [9 empty] | 一般 |  |  | 判别： |  |  |  | 总成 | [6 empty] | 分解
零件号 | [8 empty] | SHT0015842 | [31 empty] | 供应商名:
零件名称 | [8 empty] | 左侧罩壳固定钢丝A | [31 empty] | 供应商号:
6
5
4
3
2
1
[18 empty] | 0 |  | 2023.8.24 |  |  |  |  | 新编 | [14 empty] | 葛雁宇 | [11 empty] | 林涛
批 准 | [5 empty] | 确 认 | [5 empty] | 编 制 | [5 empty] | 符号 |  | 年 月 日 |  |  |  |  | 制·修订履历 | [14 empty] | 批 准 | [5 empty] | 确 认 | [5 empty] | 编 制
保存期限： 10 年
零部件检查基准书（Ⅱ） | [50 empty] | 页数
2/2
零件号 | [7 empty] | SHT0015842 | [20 empty] | 零件名称 | [9 empty] | 左侧罩壳固定钢丝A
No. |  | 检测项目 | [8 empty] | 特性类别 |  |  | 技术要求或规范 | [14 empty] | 检测方法 | [9 empty] | 检测频率 | [5 empty] | 提交频率 | [5 empty] | 备注
一 |  | 外观
1 | 1 | 外观 | [11 empty] | 1.零件表面不允许有裂纹、起皱等缺陷；去除尖角、毛刺、油污 2.不允许有影响装配安全性、外观或功能的毛口和飞边 | [14 empty] | 目视 | [9 empty] | 按照GB2828-2012抽样表一般检验水平Ⅰ执行,详见附表 | [5 empty] | 每批
二 | 二 | 尺寸
1 |  | 宽度 | [11 empty] | 39±0.2mm | [14 empty] | 卡尺/0.01mm | [9 empty] | 按照GB2828-2012抽样表一般检验水平Ⅰ执行,详见附表 | [5 empty] | 每批
三 | 三 | 功能
1 |  | 钣金拉伸料厚 | 钣金拉伸料厚 | 钣金拉伸料厚 | 钣金拉伸料厚 | 钣金拉伸料厚 | 钣金拉伸料厚 | 钣金拉伸料厚 | 钣金拉伸料厚 | 钣金拉伸料厚 |  |  |  | 最大减薄量≤材料厚度的20% | 最大减薄量≤材料厚度的20% | 最大减薄量≤材料厚度的20% | 最大减薄量≤材料厚度的20% | 最大减薄量≤材料厚度的20% | 最大减薄量≤材料厚度的20% | 最大减薄量≤材料厚度的20% | 最大减薄量≤材料厚度的20% | 最大减薄量≤材料厚度的20% | 最大减薄量≤材料厚度的20% | 最大减薄量≤材料厚度的20% | 最大减薄量≤材料厚度的20% | 最大减薄量≤材料厚度的20% | 最大减薄量≤材料厚度的20% | 最大减薄量≤材料厚度的20% | 核查供应商实验报告 | 核查供应商实验报告 | 核查供应商实验报告 | 核查供应商实验报告 | 核查供应商实验报告 | 核查供应商实验报告 | 核查供应商实验报告 | 核查供应商实验报告 | 核查供应商实验报告 | 核查供应商实验报告 | 1次 | 1次 | 1次 | 1次 | 1次 | 1次 | 每年 |  | 每批 | 每批 | 每批 | 每批
2 |  | 有毒有害物质 | 有毒有害物质 | 有毒有害物质 | 有毒有害物质 | 有毒有害物质 | 有毒有害物质 | 有毒有害物质 | 有毒有害物质 | 有毒有害物质 | ［1］ | ［1］ | ［1］ | 应满足GB/T30512-2014《汽车禁用物质要求》的规定 | 应满足GB/T30512-2014《汽车禁用物质要求》的规定 | 应满足GB/T30512-2014《汽车禁用物质要求》的规定 | 应满足GB/T30512-2014《汽车禁用物质要求》的规定 | 应满足GB/T30512-2014《汽车禁用物质要求》的规定 | 应满足GB/T30512-2014《汽车禁用物质要求》的规定 | 应满足GB/T30512-2014《汽车禁用物质要求》的规定 | 应满足GB/T30512-2014《汽车禁用物质要求》的规定 | 应满足GB/T30512-2014《汽车禁用物质要求》的规定 | 应满足GB/T30512-2014《汽车禁用物质要求》的规定 | 应满足GB/T30512-2014《汽车禁用物质要求》的规定 | 应满足GB/T30512-2014《汽车禁用物质要求》的规定 | 应满足GB/T30512-2014《汽车禁用物质要求》的规定 | 应满足GB/T30512-2014《汽车禁用物质要求》的规定 | 应满足GB/T30512-2014《汽车禁用物质要求》的规定 | 核查供应商实验报告 | 核查供应商实验报告 | 核查供应商实验报告 | 核查供应商实验报告 | 核查供应商实验报告 | 核查供应商实验报告 | 核查供应商实验报告 | 核查供应商实验报告 | 核查供应商实验报告 | 核查供应商实验报告 | 1次 | 1次 | 1次 | 1次 | 1次 | 1次 | 每年 | 每批 | 每批 | 每批 | 每批 | 每批
3 |  | 化学成份与机械性能 | 化学成份与机械性能 | 化学成份与机械性能 | 化学成份与机械性能 | 化学成份与机械性能 | 化学成份与机械性能 | 化学成份与机械性能 | 化学成份与机械性能 | 化学成份与机械性能 |  |  |  | Q235 /φ6mm 材质和性能要求：：C≤0.17%，Si≤0.35%，Mn≤1.4%，P≤0.04%，S≤0.04% 机械性能满足：上屈服强度≥235Mpa，抗拉强度:370-500Mpa，断后伸长率≥26% | Q235 /T=2.0mm 材质和性能要求：：C≤0.17%，Si≤0.35%，Mn≤1.4%，P≤0.04%，S≤0.04% 机械性能满足：上屈服强度≥235Mpa，抗拉强度:370-500Mpa，断后伸长率≥26% | Q235 /T=2.0mm 材质和性能要求：：C≤0.17%，Si≤0.35%，Mn≤1.4%，P≤0.04%，S≤0.04% 机械性能满足：上屈服强度≥235Mpa，抗拉强度:370-500Mpa，断后伸长率≥26% | Q235 /T=2.0mm 材质和性能要求：：C≤0.17%，Si≤0.35%，Mn≤1.4%，P≤0.04%，S≤0.04% 机械性能满足：上屈服强度≥235Mpa，抗拉强度:370-500Mpa，断后伸长率≥26% | Q235 /T=2.0mm 材质和性能要求：：C≤0.17%，Si≤0.35%，Mn≤1.4%，P≤0.04%，S≤0.04% 机械性能满足：上屈服强度≥235Mpa，抗拉强度:370-500Mpa，断后伸长率≥26% | Q235 /T=2.0mm 材质和性能要求：：C≤0.17%，Si≤0.35%，Mn≤1.4%，P≤0.04%，S≤0.04% 机械性能满足：上屈服强度≥235Mpa，抗拉强度:370-500Mpa，断后伸长率≥26% | Q235 /T=2.0mm 材质和性能要求：：C≤0.17%，Si≤0.35%，Mn≤1.4%，P≤0.04%，S≤0.04% 机械性能满足：上屈服强度≥235Mpa，抗拉强度:370-500Mpa，断后伸长率≥26% | Q235 /T=2.0mm 材质和性能要求：：C≤0.17%，Si≤0.35%，Mn≤1.4%，P≤0.04%，S≤0.04% 机械性能满足：上屈服强度≥235Mpa，抗拉强度:370-500Mpa，断后伸长率≥26% | Q235 /T=2.0mm 材质和性能要求：：C≤0.17%，Si≤0.35%，Mn≤1.4%，P≤0.04%，S≤0.04% 机械性能满足：上屈服强度≥235Mpa，抗拉强度:370-500Mpa，断后伸长率≥26% | Q235 /T=2.0mm 材质和性能要求：：C≤0.17%，Si≤0.35%，Mn≤1.4%，P≤0.04%，S≤0.04% 机械性能满足：上屈服强度≥235Mpa，抗拉强度:370-500Mpa，断后伸长率≥26% | Q235 /T=2.0mm 材质和性能要求：：C≤0.17%，Si≤0.35%，Mn≤1.4%，P≤0.04%，S≤0.04% 机械性能满足：上屈服强度≥235Mpa，抗拉强度:370-500Mpa，断后伸长率≥26% | Q235 /T=2.0mm 材质和性能要求：：C≤0.17%，Si≤0.35%，Mn≤1.4%，P≤0.04%，S≤0.04% 机械性能满足：上屈服强度≥235Mpa，抗拉强度:370-500Mpa，断后伸长率≥26% | Q235 /T=2.0mm 材质和性能要求：：C≤0.17%，Si≤0.35%，Mn≤1.4%，P≤0.04%，S≤0.04% 机械性能满足：上屈服强度≥235Mpa，抗拉强度:370-500Mpa，断后伸长率≥26% | Q235 /T=2.0mm 材质和性能要求：：C≤0.17%，Si≤0.35%，Mn≤1.4%，P≤0.04%，S≤0.04% 机械性能满足：上屈服强度≥235Mpa，抗拉强度:370-500Mpa，断后伸长率≥26% | Q235 /T=2.0mm 材质和性能要求：：C≤0.17%，Si≤0.35%，Mn≤1.4%，P≤0.04%，S≤0.04% 机械性能满足：上屈服强度≥235Mpa，抗拉强度:370-500Mpa，断后伸长率≥26% | 核查供应商实验报告 | 核查供应商实验报告 | 核查供应商实验报告 | 核查供应商实验报告 | 核查供应商实验报告 | 核查供应商实验报告 | 核查供应商实验报告 | 核查供应商实验报告 | 核查供应商实验报告 | 核查供应商实验报告 | 1次 | 1次 | 1次 | 1次 | 1次 | 1次 | 每年 | 每批 | 每批 | 每批 | 每批 | 每批
係員
係員
係員
係員
係員
係員
係員
係員
係員
係員
係員
(15)
(16)
(17)
(19)
(20)
(21)
(22)
(23)
(24)
(27)
(25)
(26)
(28)
(29)
係員
係員
係員
係員
係員
1

## SHT0015841
表单编号：GR-61-00-216
版本号：0/A0 修改状态：无
零部件检查基准书（Ⅰ） | [51 empty] | 页数
1/2
车 型 | [8 empty] | G3 | [6 empty] | 区域 |  |  |  |  | 座椅 | [6 empty] | 零件重要度 | [9 empty] | 一般 |  |  | 判别： |  |  |  | 总成 | [6 empty] | 分解
零件号 | [8 empty] | SHT0015841 | [31 empty] | 供应商名:
零件名称 | [8 empty] | 左侧罩壳固定钣金 | [31 empty] | 供应商号:
6
5
4
3
2
1
[18 empty] | 0 |  | 2023.8.24 |  |  |  |  | 新编 | [14 empty] | 葛雁宇 | [11 empty] | 林涛
批 准 | [5 empty] | 确 认 | [5 empty] | 编 制 | [5 empty] | 符号 |  | 年 月 日 |  |  |  |  | 制·修订履历 | [14 empty] | 批 准 | [5 empty] | 确 认 | [5 empty] | 编 制
保存期限： 10 年
零部件检查基准书（Ⅱ） | [50 empty] | 页数
2/2
零件号 | [7 empty] | SHT0015841 | [20 empty] | 零件名称 | [9 empty] | 左侧罩壳固定钣金
No. |  | 检测项目 | [8 empty] | 特性类别 |  |  | 技术要求或规范 | [14 empty] | 检测方法 | [9 empty] | 检测频率 | [5 empty] | 提交频率 | [5 empty] | 备注
一 |  | 外观
1 | 1 | 外观 | [11 empty] | 1.零件表面不允许有裂纹、起皱等缺陷；去除尖角、毛刺、油污 2.不允许有影响装配安全性、外观或功能的毛口和飞边 | [14 empty] | 目视 | [9 empty] | 按照GB2828-2012抽样表一般检验水平Ⅰ执行,详见附表 | [5 empty] | 每批
二 | 二 | 尺寸
1 |  | B基准孔直径 | B基准孔直径 | B基准孔直径 | B基准孔直径 | B基准孔直径 | B基准孔直径 | B基准孔直径 | B基准孔直径 | B基准孔直径 |  |  |  | φ4.5+0.10mm | φ4.5+0.10mm | φ4.5+0.10mm | φ4.5+0.10mm | φ4.5+0.10mm | φ4.5+0.10mm | φ4.5+0.10mm | φ4.5+0.10mm | φ4.5+0.10mm | φ4.5+0.10mm | φ4.5+0.10mm | φ4.5+0.10mm | φ4.5+0.10mm | φ4.5+0.10mm | φ4.5+0.10mm | 卡尺/0.01mm | 卡尺/0.01mm | 卡尺/0.01mm | 卡尺/0.01mm | 卡尺/0.01mm | 卡尺/0.01mm | 卡尺/0.01mm | 卡尺/0.01mm | 卡尺/0.01mm | 卡尺/0.01mm | 按照GB2828-2012抽样表一般检验水平Ⅰ执行,详见附表 | [5 empty] | 每批
2 |  | A面平行度 | A面平行度 | A面平行度 | A面平行度 | A面平行度 | A面平行度 | A面平行度 | A面平行度 | A面平行度 | [18 empty] | 三坐标/扫描仪 | 三坐标/扫描仪 | 三坐标/扫描仪 | 三坐标/扫描仪 | 三坐标/扫描仪 | 三坐标/扫描仪 | 三坐标/扫描仪 | 三坐标/扫描仪 | 三坐标/扫描仪 | 三坐标/扫描仪 | [6 empty] | 每批
3 |  | 平行度 | 平行度 | 平行度 | 平行度 | 平行度 | 平行度 | 平行度 | 平行度 | 平行度 | [18 empty] | 三坐标/扫描仪 | 三坐标/扫描仪 | 三坐标/扫描仪 | 三坐标/扫描仪 | 三坐标/扫描仪 | 三坐标/扫描仪 | 三坐标/扫描仪 | 三坐标/扫描仪 | 三坐标/扫描仪 | 三坐标/扫描仪 | [6 empty] | 每批
三 | 三 | 功能
1 |  | 钣金拉伸料厚 | 钣金拉伸料厚 | 钣金拉伸料厚 | 钣金拉伸料厚 | 钣金拉伸料厚 | 钣金拉伸料厚 | 钣金拉伸料厚 | 钣金拉伸料厚 | 钣金拉伸料厚 |  |  |  | 最大减薄量≤材料厚度的20% | 最大减薄量≤材料厚度的20% | 最大减薄量≤材料厚度的20% | 最大减薄量≤材料厚度的20% | 最大减薄量≤材料厚度的20% | 最大减薄量≤材料厚度的20% | 最大减薄量≤材料厚度的20% | 最大减薄量≤材料厚度的20% | 最大减薄量≤材料厚度的20% | 最大减薄量≤材料厚度的20% | 最大减薄量≤材料厚度的20% | 最大减薄量≤材料厚度的20% | 最大减薄量≤材料厚度的20% | 最大减薄量≤材料厚度的20% | 最大减薄量≤材料厚度的20% | 核查供应商实验报告 | 核查供应商实验报告 | 核查供应商实验报告 | 核查供应商实验报告 | 核查供应商实验报告 | 核查供应商实验报告 | 核查供应商实验报告 | 核查供应商实验报告 | 核查供应商实验报告 | 核查供应商实验报告 | 1次 | 1次 | 1次 | 1次 | 1次 | 1次 | 每年 |  | 每批 | 每批 | 每批 | 每批
2 |  | 有毒有害物质 | 有毒有害物质 | 有毒有害物质 | 有毒有害物质 | 有毒有害物质 | 有毒有害物质 | 有毒有害物质 | 有毒有害物质 | 有毒有害物质 | ［1］ | ［1］ | ［1］ | 应满足GB/T30512-2014《汽车禁用物质要求》的规定 | 应满足GB/T30512-2014《汽车禁用物质要求》的规定 | 应满足GB/T30512-2014《汽车禁用物质要求》的规定 | 应满足GB/T30512-2014《汽车禁用物质要求》的规定 | 应满足GB/T30512-2014《汽车禁用物质要求》的规定 | 应满足GB/T30512-2014《汽车禁用物质要求》的规定 | 应满足GB/T30512-2014《汽车禁用物质要求》的规定 | 应满足GB/T30512-2014《汽车禁用物质要求》的规定 | 应满足GB/T30512-2014《汽车禁用物质要求》的规定 | 应满足GB/T30512-2014《汽车禁用物质要求》的规定 | 应满足GB/T30512-2014《汽车禁用物质要求》的规定 | 应满足GB/T30512-2014《汽车禁用物质要求》的规定 | 应满足GB/T30512-2014《汽车禁用物质要求》的规定 | 应满足GB/T30512-2014《汽车禁用物质要求》的规定 | 应满足GB/T30512-2014《汽车禁用物质要求》的规定 | 核查供应商实验报告 | 核查供应商实验报告 | 核查供应商实验报告 | 核查供应商实验报告 | 核查供应商实验报告 | 核查供应商实验报告 | 核查供应商实验报告 | 核查供应商实验报告 | 核查供应商实验报告 | 核查供应商实验报告 | 1次 | 1次 | 1次 | 1次 | 1次 | 1次 | 每年 | 每批 | 每批 | 每批 | 每批 | 每批
3 |  | 化学成份与机械性能 | 化学成份与机械性能 | 化学成份与机械性能 | 化学成份与机械性能 | 化学成份与机械性能 | 化学成份与机械性能 | 化学成份与机械性能 | 化学成份与机械性能 | 化学成份与机械性能 |  |  |  | Q235 /T=2.0mm 材质和性能要求：：C≤0.17%，Si≤0.35%，Mn≤1.4%，P≤0.04%，S≤0.04% 机械性能满足：上屈服强度≥235Mpa，抗拉强度:370-500Mpa，断后伸长率≥26% | Q235 /T=2.0mm 材质和性能要求：：C≤0.17%，Si≤0.35%，Mn≤1.4%，P≤0.04%，S≤0.04% 机械性能满足：上屈服强度≥235Mpa，抗拉强度:370-500Mpa，断后伸长率≥26% | Q235 /T=2.0mm 材质和性能要求：：C≤0.17%，Si≤0.35%，Mn≤1.4%，P≤0.04%，S≤0.04% 机械性能满足：上屈服强度≥235Mpa，抗拉强度:370-500Mpa，断后伸长率≥26% | Q235 /T=2.0mm 材质和性能要求：：C≤0.17%，Si≤0.35%，Mn≤1.4%，P≤0.04%，S≤0.04% 机械性能满足：上屈服强度≥235Mpa，抗拉强度:370-500Mpa，断后伸长率≥26% | Q235 /T=2.0mm 材质和性能要求：：C≤0.17%，Si≤0.35%，Mn≤1.4%，P≤0.04%，S≤0.04% 机械性能满足：上屈服强度≥235Mpa，抗拉强度:370-500Mpa，断后伸长率≥26% | Q235 /T=2.0mm 材质和性能要求：：C≤0.17%，Si≤0.35%，Mn≤1.4%，P≤0.04%，S≤0.04% 机械性能满足：上屈服强度≥235Mpa，抗拉强度:370-500Mpa，断后伸长率≥26% | Q235 /T=2.0mm 材质和性能要求：：C≤0.17%，Si≤0.35%，Mn≤1.4%，P≤0.04%，S≤0.04% 机械性能满足：上屈服强度≥235Mpa，抗拉强度:370-500Mpa，断后伸长率≥26% | Q235 /T=2.0mm 材质和性能要求：：C≤0.17%，Si≤0.35%，Mn≤1.4%，P≤0.04%，S≤0.04% 机械性能满足：上屈服强度≥235Mpa，抗拉强度:370-500Mpa，断后伸长率≥26% | Q235 /T=2.0mm 材质和性能要求：：C≤0.17%，Si≤0.35%，Mn≤1.4%，P≤0.04%，S≤0.04% 机械性能满足：上屈服强度≥235Mpa，抗拉强度:370-500Mpa，断后伸长率≥26% | Q235 /T=2.0mm 材质和性能要求：：C≤0.17%，Si≤0.35%，Mn≤1.4%，P≤0.04%，S≤0.04% 机械性能满足：上屈服强度≥235Mpa，抗拉强度:370-500Mpa，断后伸长率≥26% | Q235 /T=2.0mm 材质和性能要求：：C≤0.17%，Si≤0.35%，Mn≤1.4%，P≤0.04%，S≤0.04% 机械性能满足：上屈服强度≥235Mpa，抗拉强度:370-500Mpa，断后伸长率≥26% | Q235 /T=2.0mm 材质和性能要求：：C≤0.17%，Si≤0.35%，Mn≤1.4%，P≤0.04%，S≤0.04% 机械性能满足：上屈服强度≥235Mpa，抗拉强度:370-500Mpa，断后伸长率≥26% | Q235 /T=2.0mm 材质和性能要求：：C≤0.17%，Si≤0.35%，Mn≤1.4%，P≤0.04%，S≤0.04% 机械性能满足：上屈服强度≥235Mpa，抗拉强度:370-500Mpa，断后伸长率≥26% | Q235 /T=2.0mm 材质和性能要求：：C≤0.17%，Si≤0.35%，Mn≤1.4%，P≤0.04%，S≤0.04% 机械性能满足：上屈服强度≥235Mpa，抗拉强度:370-500Mpa，断后伸长率≥26% | Q235 /T=2.0mm 材质和性能要求：：C≤0.17%，Si≤0.35%，Mn≤1.4%，P≤0.04%，S≤0.04% 机械性能满足：上屈服强度≥235Mpa，抗拉强度:370-500Mpa，断后伸长率≥26% | 核查供应商实验报告 | 核查供应商实验报告 | 核查供应商实验报告 | 核查供应商实验报告 | 核查供应商实验报告 | 核查供应商实验报告 | 核查供应商实验报告 | 核查供应商实验报告 | 核查供应商实验报告 | 核查供应商实验报告 | 1次 | 1次 | 1次 | 1次 | 1次 | 1次 | 每年 | 每批 | 每批 | 每批 | 每批 | 每批
係員
係員
係員
係員
係員
係員
係員
係員
係員
係員
係員
(15)
(16)
(17)
(19)
(20)
(21)
(22)
(23)
(24)
(27)
(25)
(26)
(28)
(29)
係員
係員
係員
係員
係員
1
2
3

## SHT0015831
表单编号：GR-61-00-216
版本号：0/A0 修改状态：无
零部件检查基准书（Ⅰ） | [51 empty] | 页数
1/2
车 型 | [8 empty] | G3 | [6 empty] | 区域 |  |  |  |  | 座椅 | [6 empty] | 零件重要度 | [9 empty] | 一般 |  |  | 判别： |  |  |  | 总成 | [6 empty] | 分解
零件号 | [8 empty] | SHT0015831 | [31 empty] | 供应商名:
零件名称 | [8 empty] | 电机齿板支撑板 | [31 empty] | 供应商号:
6
5
4
3
2
1
[18 empty] | 0 |  | 2023.8.24 |  |  |  |  | 新编 | [14 empty] | 葛雁宇 | [11 empty] | 林涛
批 准 | [5 empty] | 确 认 | [5 empty] | 编 制 | [5 empty] | 符号 |  | 年 月 日 |  |  |  |  | 制·修订履历 | [14 empty] | 批 准 | [5 empty] | 确 认 | [5 empty] | 编 制
保存期限： 10 年
零部件检查基准书（Ⅱ） | [50 empty] | 页数
2/2
零件号 | [7 empty] | SHT0015831 | [20 empty] | 零件名称 | [9 empty] | 电机齿板支撑板
No. |  | 检测项目 | [8 empty] | 特性类别 |  |  | 技术要求或规范 | [14 empty] | 检测方法 | [9 empty] | 检测频率 | [5 empty] | 提交频率 | [5 empty] | 备注
一 |  | 外观
1 | 1 | 外观 | [11 empty] | 1.零件表面不允许有裂纹、起皱等缺陷；去除尖角、毛刺、油污 2.不允许有影响装配安全性、外观或功能的毛口和飞边 | [14 empty] | 目视 | [9 empty] | 按照GB2828-2012抽样表一般检验水平Ⅰ执行,详见附表 | [5 empty] | 每批
二 | 二 | 尺寸
1 |  | B基准孔孔径 | B基准孔孔径 | B基准孔孔径 | B基准孔孔径 | B基准孔孔径 | B基准孔孔径 | B基准孔孔径 | B基准孔孔径 | B基准孔孔径 |  |  |  | φ7+0.10mm | φ7+0.10mm | φ7+0.10mm | φ7+0.10mm | φ7+0.10mm | φ7+0.10mm | φ7+0.10mm | φ7+0.10mm | φ7+0.10mm | φ7+0.10mm | φ7+0.10mm | φ7+0.10mm | φ7+0.10mm | φ7+0.10mm | φ7+0.10mm | 卡尺/0.01mm | 卡尺/0.01mm | 卡尺/0.01mm | 卡尺/0.01mm | 卡尺/0.01mm | 卡尺/0.01mm | 卡尺/0.01mm | 卡尺/0.01mm | 卡尺/0.01mm | 卡尺/0.01mm | 按照GB2828-2012抽样表一般检验水平Ⅰ执行,详见附表 | [5 empty] | 每批
2 |  | 圆孔1孔径 | 圆孔1孔径 | 圆孔1孔径 | 圆孔1孔径 | 圆孔1孔径 | 圆孔1孔径 | 圆孔1孔径 | 圆孔1孔径 | 圆孔1孔径 |  |  |  | φ7+0.10mm | φ7+0.10mm | φ7+0.10mm | φ7+0.10mm | φ7+0.10mm | φ7+0.10mm | φ7+0.10mm | φ7+0.10mm | φ7+0.10mm | φ7+0.10mm | φ7+0.10mm | φ7+0.10mm | φ7+0.10mm | φ7+0.10mm | φ7+0.10mm | 卡尺/0.01mm | 卡尺/0.01mm | 卡尺/0.01mm | 卡尺/0.01mm | 卡尺/0.01mm | 卡尺/0.01mm | 卡尺/0.01mm | 卡尺/0.01mm | 卡尺/0.01mm | 卡尺/0.01mm | [6 empty] | 每批
3 |  | 圆孔2孔径 | 圆孔2孔径 | 圆孔2孔径 | 圆孔2孔径 | 圆孔2孔径 | 圆孔2孔径 | 圆孔2孔径 | 圆孔2孔径 | 圆孔2孔径 |  |  |  | φ13.6+0.10mm | φ13.6+0.10mm | φ13.6+0.10mm | φ13.6+0.10mm | φ13.6+0.10mm | φ13.6+0.10mm | φ13.6+0.10mm | φ13.6+0.10mm | φ13.6+0.10mm | φ13.6+0.10mm | φ13.6+0.10mm | φ13.6+0.10mm | φ13.6+0.10mm | φ13.6+0.10mm | φ13.6+0.10mm | 卡尺/0.01mm | 卡尺/0.01mm | 卡尺/0.01mm | 卡尺/0.01mm | 卡尺/0.01mm | 卡尺/0.01mm | 卡尺/0.01mm | 卡尺/0.01mm | 卡尺/0.01mm | 卡尺/0.01mm | [6 empty] | 每批
4 |  | 圆孔2位置度 | 圆孔2位置度 | 圆孔2位置度 | 圆孔2位置度 | 圆孔2位置度 | 圆孔2位置度 | 圆孔2位置度 | 圆孔2位置度 | 圆孔2位置度 | [18 empty] | 三坐标/扫描仪 | 三坐标/扫描仪 | 三坐标/扫描仪 | 三坐标/扫描仪 | 三坐标/扫描仪 | 三坐标/扫描仪 | 三坐标/扫描仪 | 三坐标/扫描仪 | 三坐标/扫描仪 | 三坐标/扫描仪 | [6 empty] | 每批
5 |  | A面平面度 | A面平面度 | A面平面度 | A面平面度 | A面平面度 | A面平面度 | A面平面度 | A面平面度 | A面平面度 | [18 empty] | 三坐标/扫描仪 | 三坐标/扫描仪 | 三坐标/扫描仪 | 三坐标/扫描仪 | 三坐标/扫描仪 | 三坐标/扫描仪 | 三坐标/扫描仪 | 三坐标/扫描仪 | 三坐标/扫描仪 | 三坐标/扫描仪 | [6 empty] | 每批
6 |  | 平行度 | 平行度 | 平行度 | 平行度 | 平行度 | 平行度 | 平行度 | 平行度 | 平行度 | [18 empty] | 三坐标/扫描仪 | 三坐标/扫描仪 | 三坐标/扫描仪 | 三坐标/扫描仪 | 三坐标/扫描仪 | 三坐标/扫描仪 | 三坐标/扫描仪 | 三坐标/扫描仪 | 三坐标/扫描仪 | 三坐标/扫描仪 | [6 empty] | 每批
三 | 三 | 功能
1 |  | 钣金拉伸料厚 | 钣金拉伸料厚 | 钣金拉伸料厚 | 钣金拉伸料厚 | 钣金拉伸料厚 | 钣金拉伸料厚 | 钣金拉伸料厚 | 钣金拉伸料厚 | 钣金拉伸料厚 |  |  |  | 最大减薄量≤材料厚度的20% | 最大减薄量≤材料厚度的20% | 最大减薄量≤材料厚度的20% | 最大减薄量≤材料厚度的20% | 最大减薄量≤材料厚度的20% | 最大减薄量≤材料厚度的20% | 最大减薄量≤材料厚度的20% | 最大减薄量≤材料厚度的20% | 最大减薄量≤材料厚度的20% | 最大减薄量≤材料厚度的20% | 最大减薄量≤材料厚度的20% | 最大减薄量≤材料厚度的20% | 最大减薄量≤材料厚度的20% | 最大减薄量≤材料厚度的20% | 最大减薄量≤材料厚度的20% | 核查供应商实验报告 | 核查供应商实验报告 | 核查供应商实验报告 | 核查供应商实验报告 | 核查供应商实验报告 | 核查供应商实验报告 | 核查供应商实验报告 | 核查供应商实验报告 | 核查供应商实验报告 | 核查供应商实验报告 | 1次 | 1次 | 1次 | 1次 | 1次 | 1次 | 每年 |  | 每批 | 每批 | 每批 | 每批
2 |  | 有毒有害物质 | 有毒有害物质 | 有毒有害物质 | 有毒有害物质 | 有毒有害物质 | 有毒有害物质 | 有毒有害物质 | 有毒有害物质 | 有毒有害物质 | ［1］ | ［1］ | ［1］ | 应满足GB/T30512-2014《汽车禁用物质要求》的规定 | 应满足GB/T30512-2014《汽车禁用物质要求》的规定 | 应满足GB/T30512-2014《汽车禁用物质要求》的规定 | 应满足GB/T30512-2014《汽车禁用物质要求》的规定 | 应满足GB/T30512-2014《汽车禁用物质要求》的规定 | 应满足GB/T30512-2014《汽车禁用物质要求》的规定 | 应满足GB/T30512-2014《汽车禁用物质要求》的规定 | 应满足GB/T30512-2014《汽车禁用物质要求》的规定 | 应满足GB/T30512-2014《汽车禁用物质要求》的规定 | 应满足GB/T30512-2014《汽车禁用物质要求》的规定 | 应满足GB/T30512-2014《汽车禁用物质要求》的规定 | 应满足GB/T30512-2014《汽车禁用物质要求》的规定 | 应满足GB/T30512-2014《汽车禁用物质要求》的规定 | 应满足GB/T30512-2014《汽车禁用物质要求》的规定 | 应满足GB/T30512-2014《汽车禁用物质要求》的规定 | 核查供应商实验报告 | 核查供应商实验报告 | 核查供应商实验报告 | 核查供应商实验报告 | 核查供应商实验报告 | 核查供应商实验报告 | 核查供应商实验报告 | 核查供应商实验报告 | 核查供应商实验报告 | 核查供应商实验报告 | 1次 | 1次 | 1次 | 1次 | 1次 | 1次 | 每年 | 每批 | 每批 | 每批 | 每批 | 每批
3 |  | 化学成份与机械性能 | 化学成份与机械性能 | 化学成份与机械性能 | 化学成份与机械性能 | 化学成份与机械性能 | 化学成份与机械性能 | 化学成份与机械性能 | 化学成份与机械性能 | 化学成份与机械性能 |  |  |  | SAPH440 /T=2.0mm 材质和性能满足Q/BQB310标准：C:≤0.21% Si:≤0.30% Mn:≤1.50% P:≤0.030% S:≤.025% Alt ：≥0.01% 机械性能满足：屈服：≥305Mpa 抗拉：≥440Mpa 延伸：≥30% | SPFH590 /T=2.0mm 材质和性能满足Q/BQB310标准：C≤0.18%，Si≤0.6%，Mn≤2%，P≤0.025%，S≤0.025%，Alt≥0.01% 机械性能满足：上屈服强度≥420Mpa，抗拉强度≥590Mpa，断后伸长率≥20% | SPFH590 /T=2.0mm 材质和性能满足Q/BQB310标准：C≤0.18%，Si≤0.6%，Mn≤2%，P≤0.025%，S≤0.025%，Alt≥0.01% 机械性能满足：上屈服强度≥420Mpa，抗拉强度≥590Mpa，断后伸长率≥20% | SPFH590 /T=2.0mm 材质和性能满足Q/BQB310标准：C≤0.18%，Si≤0.6%，Mn≤2%，P≤0.025%，S≤0.025%，Alt≥0.01% 机械性能满足：上屈服强度≥420Mpa，抗拉强度≥590Mpa，断后伸长率≥20% | SPFH590 /T=2.0mm 材质和性能满足Q/BQB310标准：C≤0.18%，Si≤0.6%，Mn≤2%，P≤0.025%，S≤0.025%，Alt≥0.01% 机械性能满足：上屈服强度≥420Mpa，抗拉强度≥590Mpa，断后伸长率≥20% | SPFH590 /T=2.0mm 材质和性能满足Q/BQB310标准：C≤0.18%，Si≤0.6%，Mn≤2%，P≤0.025%，S≤0.025%，Alt≥0.01% 机械性能满足：上屈服强度≥420Mpa，抗拉强度≥590Mpa，断后伸长率≥20% | SPFH590 /T=2.0mm 材质和性能满足Q/BQB310标准：C≤0.18%，Si≤0.6%，Mn≤2%，P≤0.025%，S≤0.025%，Alt≥0.01% 机械性能满足：上屈服强度≥420Mpa，抗拉强度≥590Mpa，断后伸长率≥20% | SPFH590 /T=2.0mm 材质和性能满足Q/BQB310标准：C≤0.18%，Si≤0.6%，Mn≤2%，P≤0.025%，S≤0.025%，Alt≥0.01% 机械性能满足：上屈服强度≥420Mpa，抗拉强度≥590Mpa，断后伸长率≥20% | SPFH590 /T=2.0mm 材质和性能满足Q/BQB310标准：C≤0.18%，Si≤0.6%，Mn≤2%，P≤0.025%，S≤0.025%，Alt≥0.01% 机械性能满足：上屈服强度≥420Mpa，抗拉强度≥590Mpa，断后伸长率≥20% | SPFH590 /T=2.0mm 材质和性能满足Q/BQB310标准：C≤0.18%，Si≤0.6%，Mn≤2%，P≤0.025%，S≤0.025%，Alt≥0.01% 机械性能满足：上屈服强度≥420Mpa，抗拉强度≥590Mpa，断后伸长率≥20% | SPFH590 /T=2.0mm 材质和性能满足Q/BQB310标准：C≤0.18%，Si≤0.6%，Mn≤2%，P≤0.025%，S≤0.025%，Alt≥0.01% 机械性能满足：上屈服强度≥420Mpa，抗拉强度≥590Mpa，断后伸长率≥20% | SPFH590 /T=2.0mm 材质和性能满足Q/BQB310标准：C≤0.18%，Si≤0.6%，Mn≤2%，P≤0.025%，S≤0.025%，Alt≥0.01% 机械性能满足：上屈服强度≥420Mpa，抗拉强度≥590Mpa，断后伸长率≥20% | SPFH590 /T=2.0mm 材质和性能满足Q/BQB310标准：C≤0.18%，Si≤0.6%，Mn≤2%，P≤0.025%，S≤0.025%，Alt≥0.01% 机械性能满足：上屈服强度≥420Mpa，抗拉强度≥590Mpa，断后伸长率≥20% | SPFH590 /T=2.0mm 材质和性能满足Q/BQB310标准：C≤0.18%，Si≤0.6%，Mn≤2%，P≤0.025%，S≤0.025%，Alt≥0.01% 机械性能满足：上屈服强度≥420Mpa，抗拉强度≥590Mpa，断后伸长率≥20% | SPFH590 /T=2.0mm 材质和性能满足Q/BQB310标准：C≤0.18%，Si≤0.6%，Mn≤2%，P≤0.025%，S≤0.025%，Alt≥0.01% 机械性能满足：上屈服强度≥420Mpa，抗拉强度≥590Mpa，断后伸长率≥20% | 核查供应商实验报告 | 核查供应商实验报告 | 核查供应商实验报告 | 核查供应商实验报告 | 核查供应商实验报告 | 核查供应商实验报告 | 核查供应商实验报告 | 核查供应商实验报告 | 核查供应商实验报告 | 核查供应商实验报告 | 1次 | 1次 | 1次 | 1次 | 1次 | 1次 | 每年 | 每批 | 每批 | 每批 | 每批 | 每批
係員
係員
係員
係員
係員
係員
係員
係員
係員
係員
係員
(15)
(16)
(17)
(19)
(20)
(21)
(22)
(23)
(24)
(27)
(25)
(26)
(28)
(29)
係員
係員
係員
係員
係員
1
2
3
4
5
6

## SHT0015830
表单编号：GR-61-00-216
版本号：0/A0 修改状态：无
零部件检查基准书（Ⅰ） | [51 empty] | 页数
1/2
车 型 | [8 empty] | G3 | [6 empty] | 区域 |  |  |  |  | 座椅 | [6 empty] | 零件重要度 | [9 empty] | 一般 |  |  | 判别： |  |  |  | 总成 | [6 empty] | 分解
零件号 | [8 empty] | SHT0015830 | [31 empty] | 供应商名:
零件名称 | [8 empty] | 电动座框左侧外边板 | [31 empty] | 供应商号:
6
5
4
3
2
1
[18 empty] | 0 |  | 2023.8.24 |  |  |  |  | 新编 | [14 empty] | 葛雁宇 | [11 empty] | 林涛
批 准 | [5 empty] | 确 认 | [5 empty] | 编 制 | [5 empty] | 符号 |  | 年 月 日 |  |  |  |  | 制·修订履历 | [14 empty] | 批 准 | [5 empty] | 确 认 | [5 empty] | 编 制
保存期限： 10 年
表单编号：GR-61-00-216
版本号：0/A0 修改状态：无
零部件检查基准书（Ⅰ） | [51 empty] | 页数
1/2
车 型 | [8 empty] | G3 | [6 empty] | 区域 |  |  |  |  | 座椅 | [6 empty] | 零件重要度 | [9 empty] | 一般 |  |  | 判别： |  |  |  | 总成 | [6 empty] | 分解
零件号 | [8 empty] | SHT0015830 | [31 empty] | 供应商名:
零件名称 | [8 empty] | 电动座框左侧外边板 | [31 empty] | 供应商号:
6
5
4
3
2
1
[18 empty] | 0 |  | 2023.8.24 |  |  |  |  | 新编 | [14 empty] | 葛雁宇 | [11 empty] | 林涛
批 准 | [5 empty] | 确 认 | [5 empty] | 编 制 | [5 empty] | 符号 |  | 年 月 日 |  |  |  |  | 制·修订履历 | [14 empty] | 批 准 | [5 empty] | 确 认 | [5 empty] | 编 制
保存期限： 10 年
零部件检查基准书（Ⅱ） | [50 empty] | 页数
2/2
零件号 | [7 empty] | SHT0015830 | [20 empty] | 零件名称 | [9 empty] | 电动座框左侧外边板
No. |  | 检测项目 | [8 empty] | 特性类别 |  |  | 技术要求或规范 | [14 empty] | 检测方法 | [9 empty] | 检测频率 | [5 empty] | 提交频率 | [5 empty] | 备注
一 |  | 外观
1 | 1 | 外观 | [11 empty] | 1.零件表面不允许有裂纹、起皱等缺陷；去除尖角、毛刺、油污 2.不允许有影响装配安全性、外观或功能的毛口和飞边 | [14 empty] | 目视 | [9 empty] | 按照GB2828-2012抽样表一般检验水平Ⅰ执行,详见附表 | [5 empty] | 每批
二 | 二 | 尺寸
1 |  | B基准孔孔径 | B基准孔孔径 | B基准孔孔径 | B基准孔孔径 | B基准孔孔径 | B基准孔孔径 | B基准孔孔径 | B基准孔孔径 | B基准孔孔径 |  |  |  | φ11+0.10mm | φ11+0.10mm | φ11+0.10mm | φ11+0.10mm | φ11+0.10mm | φ11+0.10mm | φ11+0.10mm | φ11+0.10mm | φ11+0.10mm | φ11+0.10mm | φ11+0.10mm | φ11+0.10mm | φ11+0.10mm | φ11+0.10mm | φ11+0.10mm | 卡尺/0.01mm | 卡尺/0.01mm | 卡尺/0.01mm | 卡尺/0.01mm | 卡尺/0.01mm | 卡尺/0.01mm | 卡尺/0.01mm | 卡尺/0.01mm | 卡尺/0.01mm | 卡尺/0.01mm | 按照GB2828-2012抽样表一般检验水平Ⅰ执行,详见附表 | [5 empty] | 每批
2 |  | C基准孔孔径 | C基准孔孔径 | C基准孔孔径 | C基准孔孔径 | C基准孔孔径 | C基准孔孔径 | C基准孔孔径 | C基准孔孔径 | C基准孔孔径 |  |  |  | φ32+0.10mm | φ32+0.10mm | φ32+0.10mm | φ32+0.10mm | φ32+0.10mm | φ32+0.10mm | φ32+0.10mm | φ32+0.10mm | φ32+0.10mm | φ32+0.10mm | φ32+0.10mm | φ32+0.10mm | φ32+0.10mm | φ32+0.10mm | φ32+0.10mm | 卡尺/0.01mm | 卡尺/0.01mm | 卡尺/0.01mm | 卡尺/0.01mm | 卡尺/0.01mm | 卡尺/0.01mm | 卡尺/0.01mm | 卡尺/0.01mm | 卡尺/0.01mm | 卡尺/0.01mm | [6 empty] | 每批
3 |  | 圆孔1直径 | 圆孔1直径 | 圆孔1直径 | 圆孔1直径 | 圆孔1直径 | 圆孔1直径 | 圆孔1直径 | 圆孔1直径 | 圆孔1直径 |  |  |  | φ6.2+0.1mm | φ6.2+0.1mm | φ6.2+0.1mm | φ6.2+0.1mm | φ6.2+0.1mm | φ6.2+0.1mm | φ6.2+0.1mm | φ6.2+0.1mm | φ6.2+0.1mm | φ6.2+0.1mm | φ6.2+0.1mm | φ6.2+0.1mm | φ6.2+0.1mm | φ6.2+0.1mm | φ6.2+0.1mm | 卡尺/0.01mm | 卡尺/0.01mm | 卡尺/0.01mm | 卡尺/0.01mm | 卡尺/0.01mm | 卡尺/0.01mm | 卡尺/0.01mm | 卡尺/0.01mm | 卡尺/0.01mm | 卡尺/0.01mm | [6 empty] | 每批
|  | 圆孔1位置度 | 圆孔1位置度 | 圆孔1位置度 | 圆孔1位置度 | 圆孔1位置度 | 圆孔1位置度 | 圆孔1位置度 | 圆孔1位置度 | 圆孔1位置度 | [18 empty] | 三坐标/扫描仪 | 三坐标/扫描仪 | 三坐标/扫描仪 | 三坐标/扫描仪 | 三坐标/扫描仪 | 三坐标/扫描仪 | 三坐标/扫描仪 | 三坐标/扫描仪 | 三坐标/扫描仪 | 三坐标/扫描仪 | [6 empty] | 每批
4 |  | 圆孔2直径 | 圆孔2直径 | 圆孔2直径 | 圆孔2直径 | 圆孔2直径 | 圆孔2直径 | 圆孔2直径 | 圆孔2直径 | 圆孔2直径 |  |  |  | φ8.5+0.10mm | φ8.5+0.10mm | φ8.5+0.10mm | φ8.5+0.10mm | φ8.5+0.10mm | φ8.5+0.10mm | φ8.5+0.10mm | φ8.5+0.10mm | φ8.5+0.10mm | φ8.5+0.10mm | φ8.5+0.10mm | φ8.5+0.10mm | φ8.5+0.10mm | φ8.5+0.10mm | φ8.5+0.10mm | 卡尺/0.01mm | 卡尺/0.01mm | 卡尺/0.01mm | 卡尺/0.01mm | 卡尺/0.01mm | 卡尺/0.01mm | 卡尺/0.01mm | 卡尺/0.01mm | 卡尺/0.01mm | 卡尺/0.01mm | [6 empty] | 每批
|  | 圆孔2位置度 | 圆孔2位置度 | 圆孔2位置度 | 圆孔2位置度 | 圆孔2位置度 | 圆孔2位置度 | 圆孔2位置度 | 圆孔2位置度 | 圆孔2位置度 | [18 empty] | 三坐标/扫描仪 | 三坐标/扫描仪 | 三坐标/扫描仪 | 三坐标/扫描仪 | 三坐标/扫描仪 | 三坐标/扫描仪 | 三坐标/扫描仪 | 三坐标/扫描仪 | 三坐标/扫描仪 | 三坐标/扫描仪 | [6 empty] | 每批
5 |  | 圆孔3直径 | 圆孔3直径 | 圆孔3直径 | 圆孔3直径 | 圆孔3直径 | 圆孔3直径 | 圆孔3直径 | 圆孔3直径 | 圆孔3直径 |  |  |  | 2*φ6.4+0.10mm | 2*φ6.4+0.10mm | 2*φ6.4+0.10mm | 2*φ6.4+0.10mm | 2*φ6.4+0.10mm | 2*φ6.4+0.10mm | 2*φ6.4+0.10mm | 2*φ6.4+0.10mm | 2*φ6.4+0.10mm | 2*φ6.4+0.10mm | 2*φ6.4+0.10mm | 2*φ6.4+0.10mm | 2*φ6.4+0.10mm | 2*φ6.4+0.10mm | 2*φ6.4+0.10mm | 卡尺/0.01mm | 卡尺/0.01mm | 卡尺/0.01mm | 卡尺/0.01mm | 卡尺/0.01mm | 卡尺/0.01mm | 卡尺/0.01mm | 卡尺/0.01mm | 卡尺/0.01mm | 卡尺/0.01mm | [6 empty] | 每批
|  | 圆孔3位置度 | 圆孔3位置度 | 圆孔3位置度 | 圆孔3位置度 | 圆孔3位置度 | 圆孔3位置度 | 圆孔3位置度 | 圆孔3位置度 | 圆孔3位置度 | [18 empty] | 三坐标/扫描仪 | 三坐标/扫描仪 | 三坐标/扫描仪 | 三坐标/扫描仪 | 三坐标/扫描仪 | 三坐标/扫描仪 | 三坐标/扫描仪 | 三坐标/扫描仪 | 三坐标/扫描仪 | 三坐标/扫描仪 | [6 empty] | 每批
6 |  | 圆孔4直径 | 圆孔4直径 | 圆孔4直径 | 圆孔4直径 | 圆孔4直径 | 圆孔4直径 | 圆孔4直径 | 圆孔4直径 | 圆孔4直径 |  |  |  | φ5+0.20mm | φ5+0.20mm | φ5+0.20mm | φ5+0.20mm | φ5+0.20mm | φ5+0.20mm | φ5+0.20mm | φ5+0.20mm | φ5+0.20mm | φ5+0.20mm | φ5+0.20mm | φ5+0.20mm | φ5+0.20mm | φ5+0.20mm | φ5+0.20mm | 卡尺/0.01mm | 卡尺/0.01mm | 卡尺/0.01mm | 卡尺/0.01mm | 卡尺/0.01mm | 卡尺/0.01mm | 卡尺/0.01mm | 卡尺/0.01mm | 卡尺/0.01mm | 卡尺/0.01mm | [6 empty] | 每批
|  | 圆孔4位置度 | 圆孔4位置度 | 圆孔4位置度 | 圆孔4位置度 | 圆孔4位置度 | 圆孔4位置度 | 圆孔4位置度 | 圆孔4位置度 | 圆孔4位置度 | [18 empty] | 三坐标/扫描仪 | 三坐标/扫描仪 | 三坐标/扫描仪 | 三坐标/扫描仪 | 三坐标/扫描仪 | 三坐标/扫描仪 | 三坐标/扫描仪 | 三坐标/扫描仪 | 三坐标/扫描仪 | 三坐标/扫描仪 | [6 empty] | 每批
7 |  | 圆孔5直径 | 圆孔5直径 | 圆孔5直径 | 圆孔5直径 | 圆孔5直径 | 圆孔5直径 | 圆孔5直径 | 圆孔5直径 | 圆孔5直径 |  |  |  | φ4.5+0.20mm | φ4.5+0.20mm | φ4.5+0.20mm | φ4.5+0.20mm | φ4.5+0.20mm | φ4.5+0.20mm | φ4.5+0.20mm | φ4.5+0.20mm | φ4.5+0.20mm | φ4.5+0.20mm | φ4.5+0.20mm | φ4.5+0.20mm | φ4.5+0.20mm | φ4.5+0.20mm | φ4.5+0.20mm | 卡尺/0.01mm | 卡尺/0.01mm | 卡尺/0.01mm | 卡尺/0.01mm | 卡尺/0.01mm | 卡尺/0.01mm | 卡尺/0.01mm | 卡尺/0.01mm | 卡尺/0.01mm | 卡尺/0.01mm | [6 empty] | 每批
|  | 圆孔5位置度 | 圆孔5位置度 | 圆孔5位置度 | 圆孔5位置度 | 圆孔5位置度 | 圆孔5位置度 | 圆孔5位置度 | 圆孔5位置度 | 圆孔5位置度 | [18 empty] | 三坐标/扫描仪 | 三坐标/扫描仪 | 三坐标/扫描仪 | 三坐标/扫描仪 | 三坐标/扫描仪 | 三坐标/扫描仪 | 三坐标/扫描仪 | 三坐标/扫描仪 | 三坐标/扫描仪 | 三坐标/扫描仪 | [6 empty] | 每批
8 |  | 圆孔6直径 | 圆孔6直径 | 圆孔6直径 | 圆孔6直径 | 圆孔6直径 | 圆孔6直径 | 圆孔6直径 | 圆孔6直径 | 圆孔6直径 |  |  |  | 2*φ6.+0.20mm | 2*φ6.+0.20mm | 2*φ6.+0.20mm | 2*φ6.+0.20mm | 2*φ6.+0.20mm | 2*φ6.+0.20mm | 2*φ6.+0.20mm | 2*φ6.+0.20mm | 2*φ6.+0.20mm | 2*φ6.+0.20mm | 2*φ6.+0.20mm | 2*φ6.+0.20mm | 2*φ6.+0.20mm | 2*φ6.+0.20mm | 2*φ6.+0.20mm | 卡尺/0.01mm | 卡尺/0.01mm | 卡尺/0.01mm | 卡尺/0.01mm | 卡尺/0.01mm | 卡尺/0.01mm | 卡尺/0.01mm | 卡尺/0.01mm | 卡尺/0.01mm | 卡尺/0.01mm | [6 empty] | 每批
9 |  | 圆孔7直径 | 圆孔7直径 | 圆孔7直径 | 圆孔7直径 | 圆孔7直径 | 圆孔7直径 | 圆孔7直径 | 圆孔7直径 | 圆孔7直径 |  |  |  | φ11+0.10mm | φ11+0.10mm | φ11+0.10mm | φ11+0.10mm | φ11+0.10mm | φ11+0.10mm | φ11+0.10mm | φ11+0.10mm | φ11+0.10mm | φ11+0.10mm | φ11+0.10mm | φ11+0.10mm | φ11+0.10mm | φ11+0.10mm | φ11+0.10mm | 卡尺/0.01mm | 卡尺/0.01mm | 卡尺/0.01mm | 卡尺/0.01mm | 卡尺/0.01mm | 卡尺/0.01mm | 卡尺/0.01mm | 卡尺/0.01mm | 卡尺/0.01mm | 卡尺/0.01mm | [6 empty] | 每批
|  | 圆孔7位置度 | 圆孔7位置度 | 圆孔7位置度 | 圆孔7位置度 | 圆孔7位置度 | 圆孔7位置度 | 圆孔7位置度 | 圆孔7位置度 | 圆孔7位置度 | [18 empty] | 三坐标/扫描仪 | 三坐标/扫描仪 | 三坐标/扫描仪 | 三坐标/扫描仪 | 三坐标/扫描仪 | 三坐标/扫描仪 | 三坐标/扫描仪 | 三坐标/扫描仪 | 三坐标/扫描仪 | 三坐标/扫描仪 | [6 empty] | 每批
10 |  | 圆孔8直径 | 圆孔8直径 | 圆孔8直径 | 圆孔8直径 | 圆孔8直径 | 圆孔8直径 | 圆孔8直径 | 圆孔8直径 | 圆孔8直径 |  |  |  | φ18+0.20mm | φ18+0.20mm | φ18+0.20mm | φ18+0.20mm | φ18+0.20mm | φ18+0.20mm | φ18+0.20mm | φ18+0.20mm | φ18+0.20mm | φ18+0.20mm | φ18+0.20mm | φ18+0.20mm | φ18+0.20mm | φ18+0.20mm | φ18+0.20mm | 卡尺/0.01mm | 卡尺/0.01mm | 卡尺/0.01mm | 卡尺/0.01mm | 卡尺/0.01mm | 卡尺/0.01mm | 卡尺/0.01mm | 卡尺/0.01mm | 卡尺/0.01mm | 卡尺/0.01mm | [6 empty] | 每批
|  | 圆孔8位置度 | 圆孔8位置度 | 圆孔8位置度 | 圆孔8位置度 | 圆孔8位置度 | 圆孔8位置度 | 圆孔8位置度 | 圆孔8位置度 | 圆孔8位置度 | [18 empty] | 三坐标/扫描仪 | 三坐标/扫描仪 | 三坐标/扫描仪 | 三坐标/扫描仪 | 三坐标/扫描仪 | 三坐标/扫描仪 | 三坐标/扫描仪 | 三坐标/扫描仪 | 三坐标/扫描仪 | 三坐标/扫描仪 | [6 empty] | 每批
11 |  | 矩形孔1尺寸 | 矩形孔1尺寸 | 矩形孔1尺寸 | 矩形孔1尺寸 | 矩形孔1尺寸 | 矩形孔1尺寸 | 矩形孔1尺寸 | 矩形孔1尺寸 | 矩形孔1尺寸 |  |  |  | 2*（21+0.2*11+0.2）mm | 2*（21+0.2*11+0.2）mm | 2*（21+0.2*11+0.2）mm | 2*（21+0.2*11+0.2）mm | 2*（21+0.2*11+0.2）mm | 2*（21+0.2*11+0.2）mm | 2*（21+0.2*11+0.2）mm | 2*（21+0.2*11+0.2）mm | 2*（21+0.2*11+0.2）mm | 2*（21+0.2*11+0.2）mm | 2*（21+0.2*11+0.2）mm | 2*（21+0.2*11+0.2）mm | 2*（21+0.2*11+0.2）mm | 2*（21+0.2*11+0.2）mm | 2*（21+0.2*11+0.2）mm | 卡尺/0.01mm | 卡尺/0.01mm | 卡尺/0.01mm | 卡尺/0.01mm | 卡尺/0.01mm | 卡尺/0.01mm | 卡尺/0.01mm | 卡尺/0.01mm | 卡尺/0.01mm | 卡尺/0.01mm | 按照GB2828-2012抽样表一般检验水平Ⅰ执行,详见附表 | [5 empty] | 每批
|  | 矩形孔1位置度 | 矩形孔1位置度 | 矩形孔1位置度 | 矩形孔1位置度 | 矩形孔1位置度 | 矩形孔1位置度 | 矩形孔1位置度 | 矩形孔1位置度 | 矩形孔1位置度 | [18 empty] | 三坐标/扫描仪 | 三坐标/扫描仪 | 三坐标/扫描仪 | 三坐标/扫描仪 | 三坐标/扫描仪 | 三坐标/扫描仪 | 三坐标/扫描仪 | 三坐标/扫描仪 | 三坐标/扫描仪 | 三坐标/扫描仪 | [6 empty] | 每批
12 |  | 矩形孔2尺寸 | 矩形孔2尺寸 | 矩形孔2尺寸 | 矩形孔2尺寸 | 矩形孔2尺寸 | 矩形孔2尺寸 | 矩形孔2尺寸 | 矩形孔2尺寸 | 矩形孔2尺寸 |  |  |  | 9+0.20*8+0.20mm | 9+0.20*8+0.20mm | 9+0.20*8+0.20mm | 9+0.20*8+0.20mm | 9+0.20*8+0.20mm | 9+0.20*8+0.20mm | 9+0.20*8+0.20mm | 9+0.20*8+0.20mm | 9+0.20*8+0.20mm | 9+0.20*8+0.20mm | 9+0.20*8+0.20mm | 9+0.20*8+0.20mm | 9+0.20*8+0.20mm | 9+0.20*8+0.20mm | 9+0.20*8+0.20mm | 卡尺/0.01mm | 卡尺/0.01mm | 卡尺/0.01mm | 卡尺/0.01mm | 卡尺/0.01mm | 卡尺/0.01mm | 卡尺/0.01mm | 卡尺/0.01mm | 卡尺/0.01mm | 卡尺/0.01mm | [6 empty] | 每批
|  | 矩形孔2位置度 | 矩形孔2位置度 | 矩形孔2位置度 | 矩形孔2位置度 | 矩形孔2位置度 | 矩形孔2位置度 | 矩形孔2位置度 | 矩形孔2位置度 | 矩形孔2位置度 | [18 empty] | 三坐标/扫描仪 | 三坐标/扫描仪 | 三坐标/扫描仪 | 三坐标/扫描仪 | 三坐标/扫描仪 | 三坐标/扫描仪 | 三坐标/扫描仪 | 三坐标/扫描仪 | 三坐标/扫描仪 | 三坐标/扫描仪 | [6 empty] | 每批
13 |  | a-b面轮廓度 | a-b面轮廓度 | a-b面轮廓度 | a-b面轮廓度 | a-b面轮廓度 | a-b面轮廓度 | a-b面轮廓度 | a-b面轮廓度 | a-b面轮廓度 | [18 empty] | 三坐标/扫描仪 | 三坐标/扫描仪 | 三坐标/扫描仪 | 三坐标/扫描仪 | 三坐标/扫描仪 | 三坐标/扫描仪 | 三坐标/扫描仪 | 三坐标/扫描仪 | 三坐标/扫描仪 | 三坐标/扫描仪 | [6 empty] | 每批
14 |  | c-d面轮廓度 | c-d面轮廓度 | c-d面轮廓度 | c-d面轮廓度 | c-d面轮廓度 | c-d面轮廓度 | c-d面轮廓度 | c-d面轮廓度 | c-d面轮廓度 | [18 empty] | 三坐标/扫描仪 | 三坐标/扫描仪 | 三坐标/扫描仪 | 三坐标/扫描仪 | 三坐标/扫描仪 | 三坐标/扫描仪 | 三坐标/扫描仪 | 三坐标/扫描仪 | 三坐标/扫描仪 | 三坐标/扫描仪 | [6 empty] | 每批
15 |  | 圆孔9尺寸 | 圆孔9尺寸 | 圆孔9尺寸 | 圆孔9尺寸 | 圆孔9尺寸 | 圆孔9尺寸 | 圆孔9尺寸 | 圆孔9尺寸 | 圆孔9尺寸 |  |  |  | 4*φ5.5+0.10mm | 4*φ5.5+0.10mm | 4*φ5.5+0.10mm | 4*φ5.5+0.10mm | 4*φ5.5+0.10mm | 4*φ5.5+0.10mm | 4*φ5.5+0.10mm | 4*φ5.5+0.10mm | 4*φ5.5+0.10mm | 4*φ5.5+0.10mm | 4*φ5.5+0.10mm | 4*φ5.5+0.10mm | 4*φ5.5+0.10mm | 4*φ5.5+0.10mm | 4*φ5.5+0.10mm | 卡尺/0.01mm | 卡尺/0.01mm | 卡尺/0.01mm | 卡尺/0.01mm | 卡尺/0.01mm | 卡尺/0.01mm | 卡尺/0.01mm | 卡尺/0.01mm | 卡尺/0.01mm | 卡尺/0.01mm | [6 empty] | 每批
16 |  | 圆孔10尺寸 | 圆孔10尺寸 | 圆孔10尺寸 | 圆孔10尺寸 | 圆孔10尺寸 | 圆孔10尺寸 | 圆孔10尺寸 | 圆孔10尺寸 | 圆孔10尺寸 |  |  |  | φ7.0+0.10mm | φ7.0+0.10mm | φ7.0+0.10mm | φ7.0+0.10mm | φ7.0+0.10mm | φ7.0+0.10mm | φ7.0+0.10mm | φ7.0+0.10mm | φ7.0+0.10mm | φ7.0+0.10mm | φ7.0+0.10mm | φ7.0+0.10mm | φ7.0+0.10mm | φ7.0+0.10mm | φ7.0+0.10mm | 卡尺/0.01mm | 卡尺/0.01mm | 卡尺/0.01mm | 卡尺/0.01mm | 卡尺/0.01mm | 卡尺/0.01mm | 卡尺/0.01mm | 卡尺/0.01mm | 卡尺/0.01mm | 卡尺/0.01mm | [6 empty] | 每批
17 |  | 矩形孔3尺寸 | 矩形孔3尺寸 | 矩形孔3尺寸 | 矩形孔3尺寸 | 矩形孔3尺寸 | 矩形孔3尺寸 | 矩形孔3尺寸 | 矩形孔3尺寸 | 矩形孔3尺寸 |  |  |  | 5.4+0.1*5.4+0.1mm | 5.4+0.1*5.4+0.1mm | 5.4+0.1*5.4+0.1mm | 5.4+0.1*5.4+0.1mm | 5.4+0.1*5.4+0.1mm | 5.4+0.1*5.4+0.1mm | 5.4+0.1*5.4+0.1mm | 5.4+0.1*5.4+0.1mm | 5.4+0.1*5.4+0.1mm | 5.4+0.1*5.4+0.1mm | 5.4+0.1*5.4+0.1mm | 5.4+0.1*5.4+0.1mm | 5.4+0.1*5.4+0.1mm | 5.4+0.1*5.4+0.1mm | 5.4+0.1*5.4+0.1mm | 卡尺/0.01mm | 卡尺/0.01mm | 卡尺/0.01mm | 卡尺/0.01mm | 卡尺/0.01mm | 卡尺/0.01mm | 卡尺/0.01mm | 卡尺/0.01mm | 卡尺/0.01mm | 卡尺/0.01mm | [6 empty] | 每批
三 | 三 | 功能
1 |  | 钣金拉伸料厚 | 钣金拉伸料厚 | 钣金拉伸料厚 | 钣金拉伸料厚 | 钣金拉伸料厚 | 钣金拉伸料厚 | 钣金拉伸料厚 | 钣金拉伸料厚 | 钣金拉伸料厚 |  |  |  | 最大减薄量≤材料厚度的20% | 最大减薄量≤材料厚度的20% | 最大减薄量≤材料厚度的20% | 最大减薄量≤材料厚度的20% | 最大减薄量≤材料厚度的20% | 最大减薄量≤材料厚度的20% | 最大减薄量≤材料厚度的20% | 最大减薄量≤材料厚度的20% | 最大减薄量≤材料厚度的20% | 最大减薄量≤材料厚度的20% | 最大减薄量≤材料厚度的20% | 最大减薄量≤材料厚度的20% | 最大减薄量≤材料厚度的20% | 最大减薄量≤材料厚度的20% | 最大减薄量≤材料厚度的20% | 核查供应商实验报告 | 核查供应商实验报告 | 核查供应商实验报告 | 核查供应商实验报告 | 核查供应商实验报告 | 核查供应商实验报告 | 核查供应商实验报告 | 核查供应商实验报告 | 核查供应商实验报告 | 核查供应商实验报告 | 1次 | 1次 | 1次 | 1次 | 1次 | 1次 | 每年 |  | 每批 | 每批 | 每批 | 每批
2 |  | 有毒有害物质 | 有毒有害物质 | 有毒有害物质 | 有毒有害物质 | 有毒有害物质 | 有毒有害物质 | 有毒有害物质 | 有毒有害物质 | 有毒有害物质 | ［1］ | ［1］ | ［1］ | 应满足GB/T30512-2014《汽车禁用物质要求》的规定 | 应满足GB/T30512-2014《汽车禁用物质要求》的规定 | 应满足GB/T30512-2014《汽车禁用物质要求》的规定 | 应满足GB/T30512-2014《汽车禁用物质要求》的规定 | 应满足GB/T30512-2014《汽车禁用物质要求》的规定 | 应满足GB/T30512-2014《汽车禁用物质要求》的规定 | 应满足GB/T30512-2014《汽车禁用物质要求》的规定 | 应满足GB/T30512-2014《汽车禁用物质要求》的规定 | 应满足GB/T30512-2014《汽车禁用物质要求》的规定 | 应满足GB/T30512-2014《汽车禁用物质要求》的规定 | 应满足GB/T30512-2014《汽车禁用物质要求》的规定 | 应满足GB/T30512-2014《汽车禁用物质要求》的规定 | 应满足GB/T30512-2014《汽车禁用物质要求》的规定 | 应满足GB/T30512-2014《汽车禁用物质要求》的规定 | 应满足GB/T30512-2014《汽车禁用物质要求》的规定 | 核查供应商实验报告 | 核查供应商实验报告 | 核查供应商实验报告 | 核查供应商实验报告 | 核查供应商实验报告 | 核查供应商实验报告 | 核查供应商实验报告 | 核查供应商实验报告 | 核查供应商实验报告 | 核查供应商实验报告 | 1次 | 1次 | 1次 | 1次 | 1次 | 1次 | 每年 | 每批 | 每批 | 每批 | 每批 | 每批
3 |  | 化学成份与机械性能 | 化学成份与机械性能 | 化学成份与机械性能 | 化学成份与机械性能 | 化学成份与机械性能 | 化学成份与机械性能 | 化学成份与机械性能 | 化学成份与机械性能 | 化学成份与机械性能 |  |  |  | SPFH590 /T=2.0mm 材质和性能满足Q/BQB310标准：C≤0.18%，Si≤0.6%，Mn≤2%，P≤0.025%，S≤0.025%，Alt≥0.01% 机械性能满足：上屈服强度≥420Mpa，抗拉强度≥590Mpa，断后伸长率≥20% | SPFH590 /T=2.0mm 材质和性能满足Q/BQB310标准：C≤0.18%，Si≤0.6%，Mn≤2%，P≤0.025%，S≤0.025%，Alt≥0.01% 机械性能满足：上屈服强度≥420Mpa，抗拉强度≥590Mpa，断后伸长率≥20% | SPFH590 /T=2.0mm 材质和性能满足Q/BQB310标准：C≤0.18%，Si≤0.6%，Mn≤2%，P≤0.025%，S≤0.025%，Alt≥0.01% 机械性能满足：上屈服强度≥420Mpa，抗拉强度≥590Mpa，断后伸长率≥20% | SPFH590 /T=2.0mm 材质和性能满足Q/BQB310标准：C≤0.18%，Si≤0.6%，Mn≤2%，P≤0.025%，S≤0.025%，Alt≥0.01% 机械性能满足：上屈服强度≥420Mpa，抗拉强度≥590Mpa，断后伸长率≥20% | SPFH590 /T=2.0mm 材质和性能满足Q/BQB310标准：C≤0.18%，Si≤0.6%，Mn≤2%，P≤0.025%，S≤0.025%，Alt≥0.01% 机械性能满足：上屈服强度≥420Mpa，抗拉强度≥590Mpa，断后伸长率≥20% | SPFH590 /T=2.0mm 材质和性能满足Q/BQB310标准：C≤0.18%，Si≤0.6%，Mn≤2%，P≤0.025%，S≤0.025%，Alt≥0.01% 机械性能满足：上屈服强度≥420Mpa，抗拉强度≥590Mpa，断后伸长率≥20% | SPFH590 /T=2.0mm 材质和性能满足Q/BQB310标准：C≤0.18%，Si≤0.6%，Mn≤2%，P≤0.025%，S≤0.025%，Alt≥0.01% 机械性能满足：上屈服强度≥420Mpa，抗拉强度≥590Mpa，断后伸长率≥20% | SPFH590 /T=2.0mm 材质和性能满足Q/BQB310标准：C≤0.18%，Si≤0.6%，Mn≤2%，P≤0.025%，S≤0.025%，Alt≥0.01% 机械性能满足：上屈服强度≥420Mpa，抗拉强度≥590Mpa，断后伸长率≥20% | SPFH590 /T=2.0mm 材质和性能满足Q/BQB310标准：C≤0.18%，Si≤0.6%，Mn≤2%，P≤0.025%，S≤0.025%，Alt≥0.01% 机械性能满足：上屈服强度≥420Mpa，抗拉强度≥590Mpa，断后伸长率≥20% | SPFH590 /T=2.0mm 材质和性能满足Q/BQB310标准：C≤0.18%，Si≤0.6%，Mn≤2%，P≤0.025%，S≤0.025%，Alt≥0.01% 机械性能满足：上屈服强度≥420Mpa，抗拉强度≥590Mpa，断后伸长率≥20% | SPFH590 /T=2.0mm 材质和性能满足Q/BQB310标准：C≤0.18%，Si≤0.6%，Mn≤2%，P≤0.025%，S≤0.025%，Alt≥0.01% 机械性能满足：上屈服强度≥420Mpa，抗拉强度≥590Mpa，断后伸长率≥20% | SPFH590 /T=2.0mm 材质和性能满足Q/BQB310标准：C≤0.18%，Si≤0.6%，Mn≤2%，P≤0.025%，S≤0.025%，Alt≥0.01% 机械性能满足：上屈服强度≥420Mpa，抗拉强度≥590Mpa，断后伸长率≥20% | SPFH590 /T=2.0mm 材质和性能满足Q/BQB310标准：C≤0.18%，Si≤0.6%，Mn≤2%，P≤0.025%，S≤0.025%，Alt≥0.01% 机械性能满足：上屈服强度≥420Mpa，抗拉强度≥590Mpa，断后伸长率≥20% | SPFH590 /T=2.0mm 材质和性能满足Q/BQB310标准：C≤0.18%，Si≤0.6%，Mn≤2%，P≤0.025%，S≤0.025%，Alt≥0.01% 机械性能满足：上屈服强度≥420Mpa，抗拉强度≥590Mpa，断后伸长率≥20% | SPFH590 /T=2.0mm 材质和性能满足Q/BQB310标准：C≤0.18%，Si≤0.6%，Mn≤2%，P≤0.025%，S≤0.025%，Alt≥0.01% 机械性能满足：上屈服强度≥420Mpa，抗拉强度≥590Mpa，断后伸长率≥20% | 核查供应商实验报告 | 核查供应商实验报告 | 核查供应商实验报告 | 核查供应商实验报告 | 核查供应商实验报告 | 核查供应商实验报告 | 核查供应商实验报告 | 核查供应商实验报告 | 核查供应商实验报告 | 核查供应商实验报告 | 1次 | 1次 | 1次 | 1次 | 1次 | 1次 | 每年 | 每批 | 每批 | 每批 | 每批 | 每批
係員
係員
係員
係員
係員
係員
係員
係員
係員
係員
係員
(15)
(16)
(17)
(19)
(20)
(21)
(22)
(23)
(24)
(27)
(25)
(26)
(28)
(29)
係員
係員
係員
係員
係員
1
3
6
2
7
5
4
10
9
8
13
12
11
係員
係員
係員
係員
係員
係員
18
17
16
15
14

## SHT0010120
表单编号：GR-61-00-216
版本号：0/A0 修改状态：无
零部件检查基准书（Ⅰ） | [51 empty] | 页数
1/2
车 型 | [8 empty] | G3 | [6 empty] | 区域 |  |  |  |  | 座椅 | [6 empty] | 零件重要度 | [9 empty] | 一般 |  |  | 判别： |  |  |  | 总成 | [6 empty] | 分解
零件号 | [8 empty] | SHT0010120 SHT0010124 | [31 empty] | 供应商名:
零件名称 | [8 empty] | 座框左侧外边板 座框右侧外边板 | [31 empty] | 供应商号:
6
5
4
3
2
1
[18 empty] | 0 |  | 2023.8.24 |  |  |  |  | 新编 | [14 empty] | 葛雁宇 | [11 empty] | 林涛
批 准 | [5 empty] | 确 认 | [5 empty] | 编 制 | [5 empty] | 符号 |  | 年 月 日 |  |  |  |  | 制·修订履历 | [14 empty] | 批 准 | [5 empty] | 确 认 | [5 empty] | 编 制
保存期限： 10 年
表单编号：GR-61-00-216
版本号：0/A0 修改状态：无
零部件检查基准书（Ⅰ） | [51 empty] | 页数
1/2
车 型 | [8 empty] | G3 | [6 empty] | 区域 |  |  |  |  | 座椅 | [6 empty] | 零件重要度 | [9 empty] | 一般 |  |  | 判别： |  |  |  | 总成 | [6 empty] | 分解
零件号 | [8 empty] | SHT0010120 SHT0010124 | [31 empty] | 供应商名:
零件名称 | [8 empty] | 座框左侧外边板 座框右侧外边板 | [31 empty] | 供应商号:
6
5
4
3
2
1
[18 empty] | 0 |  | 2023.8.24 |  |  |  |  | 新编 | [14 empty] | 葛雁宇 | [11 empty] | 林涛
批 准 | [5 empty] | 确 认 | [5 empty] | 编 制 | [5 empty] | 符号 |  | 年 月 日 |  |  |  |  | 制·修订履历 | [14 empty] | 批 准 | [5 empty] | 确 认 | [5 empty] | 编 制
保存期限： 10 年
零部件检查基准书（Ⅱ） | [50 empty] | 页数
2/2
零件号 | [7 empty] | SHT0010120 SHT0010124 | [20 empty] | 零件名称 | [9 empty] | 座框左侧外边板 座框右侧外边板
No. |  | 检测项目 | [8 empty] | 特性类别 |  |  | 技术要求或规范 | [14 empty] | 检测方法 | [9 empty] | 检测频率 | [5 empty] | 提交频率 | [5 empty] | 备注
一 |  | 外观
1 | 1 | 外观 | [11 empty] | 1.零件表面不允许有裂纹、起皱等缺陷；去除尖角、毛刺、油污 2.不允许有影响装配安全性、外观或功能的毛口和飞边 | [14 empty] | 目视 | [9 empty] | 按照GB2828-2012抽样表一般检验水平Ⅰ执行,详见附表 | [5 empty] | 每批
二 | 二 | 尺寸
1 |  | B基准孔孔径 | B基准孔孔径 | B基准孔孔径 | B基准孔孔径 | B基准孔孔径 | B基准孔孔径 | B基准孔孔径 | B基准孔孔径 | B基准孔孔径 |  |  |  | φ11+0.10mm | φ11+0.10mm | φ11+0.10mm | φ11+0.10mm | φ11+0.10mm | φ11+0.10mm | φ11+0.10mm | φ11+0.10mm | φ11+0.10mm | φ11+0.10mm | φ11+0.10mm | φ11+0.10mm | φ11+0.10mm | φ11+0.10mm | φ11+0.10mm | 卡尺/0.01mm | 卡尺/0.01mm | 卡尺/0.01mm | 卡尺/0.01mm | 卡尺/0.01mm | 卡尺/0.01mm | 卡尺/0.01mm | 卡尺/0.01mm | 卡尺/0.01mm | 卡尺/0.01mm | 按照GB2828-2012抽样表一般检验水平Ⅰ执行,详见附表 | [5 empty] | 每批
2 |  | C基准孔孔径 | C基准孔孔径 | C基准孔孔径 | C基准孔孔径 | C基准孔孔径 | C基准孔孔径 | C基准孔孔径 | C基准孔孔径 | C基准孔孔径 |  |  |  | φ11.5+0.10mm | φ11.5+0.10mm | φ11.5+0.10mm | φ11.5+0.10mm | φ11.5+0.10mm | φ11.5+0.10mm | φ11.5+0.10mm | φ11.5+0.10mm | φ11.5+0.10mm | φ11.5+0.10mm | φ11.5+0.10mm | φ11.5+0.10mm | φ11.5+0.10mm | φ11.5+0.10mm | φ11.5+0.10mm | 卡尺/0.01mm | 卡尺/0.01mm | 卡尺/0.01mm | 卡尺/0.01mm | 卡尺/0.01mm | 卡尺/0.01mm | 卡尺/0.01mm | 卡尺/0.01mm | 卡尺/0.01mm | 卡尺/0.01mm | [6 empty] | 每批
3 |  | 圆孔1直径 | 圆孔1直径 | 圆孔1直径 | 圆孔1直径 | 圆孔1直径 | 圆孔1直径 | 圆孔1直径 | 圆孔1直径 | 圆孔1直径 |  |  |  | 3*φ4.5+0.2mm | 3*φ4.5+0.2mm | 3*φ4.5+0.2mm | 3*φ4.5+0.2mm | 3*φ4.5+0.2mm | 3*φ4.5+0.2mm | 3*φ4.5+0.2mm | 3*φ4.5+0.2mm | 3*φ4.5+0.2mm | 3*φ4.5+0.2mm | 3*φ4.5+0.2mm | 3*φ4.5+0.2mm | 3*φ4.5+0.2mm | 3*φ4.5+0.2mm | 3*φ4.5+0.2mm | 卡尺/0.01mm | 卡尺/0.01mm | 卡尺/0.01mm | 卡尺/0.01mm | 卡尺/0.01mm | 卡尺/0.01mm | 卡尺/0.01mm | 卡尺/0.01mm | 卡尺/0.01mm | 卡尺/0.01mm | [6 empty] | 每批
|  | 圆孔1位置度 | 圆孔1位置度 | 圆孔1位置度 | 圆孔1位置度 | 圆孔1位置度 | 圆孔1位置度 | 圆孔1位置度 | 圆孔1位置度 | 圆孔1位置度 | [18 empty] | 三坐标/扫描仪 | 三坐标/扫描仪 | 三坐标/扫描仪 | 三坐标/扫描仪 | 三坐标/扫描仪 | 三坐标/扫描仪 | 三坐标/扫描仪 | 三坐标/扫描仪 | 三坐标/扫描仪 | 三坐标/扫描仪 | [6 empty] | 每批
4 |  | 圆孔2尺寸 | 圆孔2尺寸 | 圆孔2尺寸 | 圆孔2尺寸 | 圆孔2尺寸 | 圆孔2尺寸 | 圆孔2尺寸 | 圆孔2尺寸 | 圆孔2尺寸 |  |  |  | 2*φ6+0.20mm | 2*φ6+0.20mm | 2*φ6+0.20mm | 2*φ6+0.20mm | 2*φ6+0.20mm | 2*φ6+0.20mm | 2*φ6+0.20mm | 2*φ6+0.20mm | 2*φ6+0.20mm | 2*φ6+0.20mm | 2*φ6+0.20mm | 2*φ6+0.20mm | 2*φ6+0.20mm | 2*φ6+0.20mm | 2*φ6+0.20mm | 卡尺/0.01mm | 卡尺/0.01mm | 卡尺/0.01mm | 卡尺/0.01mm | 卡尺/0.01mm | 卡尺/0.01mm | 卡尺/0.01mm | 卡尺/0.01mm | 卡尺/0.01mm | 卡尺/0.01mm | [6 empty] | 每批
5 |  | 矩形孔1尺寸 | 矩形孔1尺寸 | 矩形孔1尺寸 | 矩形孔1尺寸 | 矩形孔1尺寸 | 矩形孔1尺寸 | 矩形孔1尺寸 | 矩形孔1尺寸 | 矩形孔1尺寸 |  |  |  | 2*21+0.20*11+0.20mm | 2*21+0.20*11+0.20mm | 2*21+0.20*11+0.20mm | 2*21+0.20*11+0.20mm | 2*21+0.20*11+0.20mm | 2*21+0.20*11+0.20mm | 2*21+0.20*11+0.20mm | 2*21+0.20*11+0.20mm | 2*21+0.20*11+0.20mm | 2*21+0.20*11+0.20mm | 2*21+0.20*11+0.20mm | 2*21+0.20*11+0.20mm | 2*21+0.20*11+0.20mm | 2*21+0.20*11+0.20mm | 2*21+0.20*11+0.20mm | 卡尺/0.01mm | 卡尺/0.01mm | 卡尺/0.01mm | 卡尺/0.01mm | 卡尺/0.01mm | 卡尺/0.01mm | 卡尺/0.01mm | 卡尺/0.01mm | 卡尺/0.01mm | 卡尺/0.01mm | [6 empty] | 每批
|  | 矩形孔1位置度 | 矩形孔1位置度 | 矩形孔1位置度 | 矩形孔1位置度 | 矩形孔1位置度 | 矩形孔1位置度 | 矩形孔1位置度 | 矩形孔1位置度 | 矩形孔1位置度 | [18 empty] | 三坐标/扫描仪 | 三坐标/扫描仪 | 三坐标/扫描仪 | 三坐标/扫描仪 | 三坐标/扫描仪 | 三坐标/扫描仪 | 三坐标/扫描仪 | 三坐标/扫描仪 | 三坐标/扫描仪 | 三坐标/扫描仪 | [6 empty] | 每批
6 |  | 圆孔3尺寸 | 圆孔3尺寸 | 圆孔3尺寸 | 圆孔3尺寸 | 圆孔3尺寸 | 圆孔3尺寸 | 圆孔3尺寸 | 圆孔3尺寸 | 圆孔3尺寸 |  |  |  | 2*φ11+0.10mm | 2*φ11+0.10mm | 2*φ11+0.10mm | 2*φ11+0.10mm | 2*φ11+0.10mm | 2*φ11+0.10mm | 2*φ11+0.10mm | 2*φ11+0.10mm | 2*φ11+0.10mm | 2*φ11+0.10mm | 2*φ11+0.10mm | 2*φ11+0.10mm | 2*φ11+0.10mm | 2*φ11+0.10mm | 2*φ11+0.10mm | 卡尺/0.01mm | 卡尺/0.01mm | 卡尺/0.01mm | 卡尺/0.01mm | 卡尺/0.01mm | 卡尺/0.01mm | 卡尺/0.01mm | 卡尺/0.01mm | 卡尺/0.01mm | 卡尺/0.01mm | [6 empty] | 每批
|  | 圆孔3位置度 | 圆孔3位置度 | 圆孔3位置度 | 圆孔3位置度 | 圆孔3位置度 | 圆孔3位置度 | 圆孔3位置度 | 圆孔3位置度 | 圆孔3位置度 | [18 empty] | 三坐标/扫描仪 | 三坐标/扫描仪 | 三坐标/扫描仪 | 三坐标/扫描仪 | 三坐标/扫描仪 | 三坐标/扫描仪 | 三坐标/扫描仪 | 三坐标/扫描仪 | 三坐标/扫描仪 | 三坐标/扫描仪 | [6 empty] | 每批
7 |  | 圆孔4尺寸 | 圆孔4尺寸 | 圆孔4尺寸 | 圆孔4尺寸 | 圆孔4尺寸 | 圆孔4尺寸 | 圆孔4尺寸 | 圆孔4尺寸 | 圆孔4尺寸 |  |  |  | φ18+0.20mm | φ18+0.20mm | φ18+0.20mm | φ18+0.20mm | φ18+0.20mm | φ18+0.20mm | φ18+0.20mm | φ18+0.20mm | φ18+0.20mm | φ18+0.20mm | φ18+0.20mm | φ18+0.20mm | φ18+0.20mm | φ18+0.20mm | φ18+0.20mm | 卡尺/0.01mm | 卡尺/0.01mm | 卡尺/0.01mm | 卡尺/0.01mm | 卡尺/0.01mm | 卡尺/0.01mm | 卡尺/0.01mm | 卡尺/0.01mm | 卡尺/0.01mm | 卡尺/0.01mm | [6 empty] | 每批
|  | 圆孔4位置度 | 圆孔4位置度 | 圆孔4位置度 | 圆孔4位置度 | 圆孔4位置度 | 圆孔4位置度 | 圆孔4位置度 | 圆孔4位置度 | 圆孔4位置度 | [18 empty] | 三坐标/扫描仪 | 三坐标/扫描仪 | 三坐标/扫描仪 | 三坐标/扫描仪 | 三坐标/扫描仪 | 三坐标/扫描仪 | 三坐标/扫描仪 | 三坐标/扫描仪 | 三坐标/扫描仪 | 三坐标/扫描仪 | [6 empty] | 每批
8 |  | 圆孔5尺寸 | 圆孔5尺寸 | 圆孔5尺寸 | 圆孔5尺寸 | 圆孔5尺寸 | 圆孔5尺寸 | 圆孔5尺寸 | 圆孔5尺寸 | 圆孔5尺寸 |  |  |  | 3*φ5+0.10mm | 3*φ5+0.10mm | 3*φ5+0.10mm | 3*φ5+0.10mm | 3*φ5+0.10mm | 3*φ5+0.10mm | 3*φ5+0.10mm | 3*φ5+0.10mm | 3*φ5+0.10mm | 3*φ5+0.10mm | 3*φ5+0.10mm | 3*φ5+0.10mm | 3*φ5+0.10mm | 3*φ5+0.10mm | 3*φ5+0.10mm | 卡尺/0.01mm | 卡尺/0.01mm | 卡尺/0.01mm | 卡尺/0.01mm | 卡尺/0.01mm | 卡尺/0.01mm | 卡尺/0.01mm | 卡尺/0.01mm | 卡尺/0.01mm | 卡尺/0.01mm | [6 empty] | 每批
|  | 圆孔5位置度 | 圆孔5位置度 | 圆孔5位置度 | 圆孔5位置度 | 圆孔5位置度 | 圆孔5位置度 | 圆孔5位置度 | 圆孔5位置度 | 圆孔5位置度 | [18 empty] | 三坐标/扫描仪 | 三坐标/扫描仪 | 三坐标/扫描仪 | 三坐标/扫描仪 | 三坐标/扫描仪 | 三坐标/扫描仪 | 三坐标/扫描仪 | 三坐标/扫描仪 | 三坐标/扫描仪 | 三坐标/扫描仪 | [6 empty] | 每批
9 |  | 矩形孔2尺寸 | 矩形孔2尺寸 | 矩形孔2尺寸 | 矩形孔2尺寸 | 矩形孔2尺寸 | 矩形孔2尺寸 | 矩形孔2尺寸 | 矩形孔2尺寸 | 矩形孔2尺寸 |  |  |  | 9+0.20*8+0.20mm | 9+0.20*8+0.20mm | 9+0.20*8+0.20mm | 9+0.20*8+0.20mm | 9+0.20*8+0.20mm | 9+0.20*8+0.20mm | 9+0.20*8+0.20mm | 9+0.20*8+0.20mm | 9+0.20*8+0.20mm | 9+0.20*8+0.20mm | 9+0.20*8+0.20mm | 9+0.20*8+0.20mm | 9+0.20*8+0.20mm | 9+0.20*8+0.20mm | 9+0.20*8+0.20mm | 卡尺/0.01mm | 卡尺/0.01mm | 卡尺/0.01mm | 卡尺/0.01mm | 卡尺/0.01mm | 卡尺/0.01mm | 卡尺/0.01mm | 卡尺/0.01mm | 卡尺/0.01mm | 卡尺/0.01mm | [6 empty] | 每批
|  | 矩形孔2位置度 | 矩形孔2位置度 | 矩形孔2位置度 | 矩形孔2位置度 | 矩形孔2位置度 | 矩形孔2位置度 | 矩形孔2位置度 | 矩形孔2位置度 | 矩形孔2位置度 | [18 empty] | 三坐标/扫描仪 | 三坐标/扫描仪 | 三坐标/扫描仪 | 三坐标/扫描仪 | 三坐标/扫描仪 | 三坐标/扫描仪 | 三坐标/扫描仪 | 三坐标/扫描仪 | 三坐标/扫描仪 | 三坐标/扫描仪 | [6 empty] | 每批
10 |  | 矩形孔3尺寸 | 矩形孔3尺寸 | 矩形孔3尺寸 | 矩形孔3尺寸 | 矩形孔3尺寸 | 矩形孔3尺寸 | 矩形孔3尺寸 | 矩形孔3尺寸 | 矩形孔3尺寸 |  |  |  | 2*11+0.20*10+0.20mm | 2*11+0.20*10+0.20mm | 2*11+0.20*10+0.20mm | 2*11+0.20*10+0.20mm | 2*11+0.20*10+0.20mm | 2*11+0.20*10+0.20mm | 2*11+0.20*10+0.20mm | 2*11+0.20*10+0.20mm | 2*11+0.20*10+0.20mm | 2*11+0.20*10+0.20mm | 2*11+0.20*10+0.20mm | 2*11+0.20*10+0.20mm | 2*11+0.20*10+0.20mm | 2*11+0.20*10+0.20mm | 2*11+0.20*10+0.20mm | 卡尺/0.01mm | 卡尺/0.01mm | 卡尺/0.01mm | 卡尺/0.01mm | 卡尺/0.01mm | 卡尺/0.01mm | 卡尺/0.01mm | 卡尺/0.01mm | 卡尺/0.01mm | 卡尺/0.01mm | [6 empty] | 每批
|  | 矩形孔3位置度 | 矩形孔3位置度 | 矩形孔3位置度 | 矩形孔3位置度 | 矩形孔3位置度 | 矩形孔3位置度 | 矩形孔3位置度 | 矩形孔3位置度 | 矩形孔3位置度 | [18 empty] | 三坐标/扫描仪 | 三坐标/扫描仪 | 三坐标/扫描仪 | 三坐标/扫描仪 | 三坐标/扫描仪 | 三坐标/扫描仪 | 三坐标/扫描仪 | 三坐标/扫描仪 | 三坐标/扫描仪 | 三坐标/扫描仪 | [6 empty] | 每批
11 |  | a-b面轮廓度 | a-b面轮廓度 | a-b面轮廓度 | a-b面轮廓度 | a-b面轮廓度 | a-b面轮廓度 | a-b面轮廓度 | a-b面轮廓度 | a-b面轮廓度 | [18 empty] | 三坐标/扫描仪 | 三坐标/扫描仪 | 三坐标/扫描仪 | 三坐标/扫描仪 | 三坐标/扫描仪 | 三坐标/扫描仪 | 三坐标/扫描仪 | 三坐标/扫描仪 | 三坐标/扫描仪 | 三坐标/扫描仪 | 按照GB2828-2012抽样表一般检验水平Ⅰ执行,详见附表 | [5 empty] | 每批
12 |  | c-d面轮廓度 | c-d面轮廓度 | c-d面轮廓度 | c-d面轮廓度 | c-d面轮廓度 | c-d面轮廓度 | c-d面轮廓度 | c-d面轮廓度 | c-d面轮廓度 | [18 empty] | 三坐标/扫描仪 | 三坐标/扫描仪 | 三坐标/扫描仪 | 三坐标/扫描仪 | 三坐标/扫描仪 | 三坐标/扫描仪 | 三坐标/扫描仪 | 三坐标/扫描仪 | 三坐标/扫描仪 | 三坐标/扫描仪 | [6 empty] | 每批
13 |  | 圆孔6尺寸 | 圆孔6尺寸 | 圆孔6尺寸 | 圆孔6尺寸 | 圆孔6尺寸 | 圆孔6尺寸 | 圆孔6尺寸 | 圆孔6尺寸 | 圆孔6尺寸 |  |  |  | 5*φ5.5+0.10mm | 5*φ5.5+0.10mm | 5*φ5.5+0.10mm | 5*φ5.5+0.10mm | 5*φ5.5+0.10mm | 5*φ5.5+0.10mm | 5*φ5.5+0.10mm | 5*φ5.5+0.10mm | 5*φ5.5+0.10mm | 5*φ5.5+0.10mm | 5*φ5.5+0.10mm | 5*φ5.5+0.10mm | 5*φ5.5+0.10mm | 5*φ5.5+0.10mm | 5*φ5.5+0.10mm | 卡尺/0.01mm | 卡尺/0.01mm | 卡尺/0.01mm | 卡尺/0.01mm | 卡尺/0.01mm | 卡尺/0.01mm | 卡尺/0.01mm | 卡尺/0.01mm | 卡尺/0.01mm | 卡尺/0.01mm | [6 empty] | 每批
14 |  | 圆孔7尺寸 | 圆孔7尺寸 | 圆孔7尺寸 | 圆孔7尺寸 | 圆孔7尺寸 | 圆孔7尺寸 | 圆孔7尺寸 | 圆孔7尺寸 | 圆孔7尺寸 |  |  |  | φ8.5+0.10mm | φ8.5+0.10mm | φ8.5+0.10mm | φ8.5+0.10mm | φ8.5+0.10mm | φ8.5+0.10mm | φ8.5+0.10mm | φ8.5+0.10mm | φ8.5+0.10mm | φ8.5+0.10mm | φ8.5+0.10mm | φ8.5+0.10mm | φ8.5+0.10mm | φ8.5+0.10mm | φ8.5+0.10mm | 卡尺/0.01mm | 卡尺/0.01mm | 卡尺/0.01mm | 卡尺/0.01mm | 卡尺/0.01mm | 卡尺/0.01mm | 卡尺/0.01mm | 卡尺/0.01mm | 卡尺/0.01mm | 卡尺/0.01mm | [6 empty] | 每批
|  | 圆孔7位置度 | 圆孔7位置度 | 圆孔7位置度 | 圆孔7位置度 | 圆孔7位置度 | 圆孔7位置度 | 圆孔7位置度 | 圆孔7位置度 | 圆孔7位置度 | [18 empty] | 三坐标/扫描仪 | 三坐标/扫描仪 | 三坐标/扫描仪 | 三坐标/扫描仪 | 三坐标/扫描仪 | 三坐标/扫描仪 | 三坐标/扫描仪 | 三坐标/扫描仪 | 三坐标/扫描仪 | 三坐标/扫描仪 | [6 empty] | 每批
15 |  | 圆孔8尺寸 | 圆孔8尺寸 | 圆孔8尺寸 | 圆孔8尺寸 | 圆孔8尺寸 | 圆孔8尺寸 | 圆孔8尺寸 | 圆孔8尺寸 | 圆孔8尺寸 |  |  |  | φ6.5+0.10mm | φ6.5+0.10mm | φ6.5+0.10mm | φ6.5+0.10mm | φ6.5+0.10mm | φ6.5+0.10mm | φ6.5+0.10mm | φ6.5+0.10mm | φ6.5+0.10mm | φ6.5+0.10mm | φ6.5+0.10mm | φ6.5+0.10mm | φ6.5+0.10mm | φ6.5+0.10mm | φ6.5+0.10mm | 卡尺/0.01mm | 卡尺/0.01mm | 卡尺/0.01mm | 卡尺/0.01mm | 卡尺/0.01mm | 卡尺/0.01mm | 卡尺/0.01mm | 卡尺/0.01mm | 卡尺/0.01mm | 卡尺/0.01mm | [6 empty] | 每批
|  | 圆孔8位置度 | 圆孔8位置度 | 圆孔8位置度 | 圆孔8位置度 | 圆孔8位置度 | 圆孔8位置度 | 圆孔8位置度 | 圆孔8位置度 | 圆孔8位置度 | [18 empty] | 三坐标/扫描仪 | 三坐标/扫描仪 | 三坐标/扫描仪 | 三坐标/扫描仪 | 三坐标/扫描仪 | 三坐标/扫描仪 | 三坐标/扫描仪 | 三坐标/扫描仪 | 三坐标/扫描仪 | 三坐标/扫描仪 | [6 empty] | 每批
16 |  | 椭圆孔矩边长度 | 椭圆孔矩边长度 | 椭圆孔矩边长度 | 椭圆孔矩边长度 | 椭圆孔矩边长度 | 椭圆孔矩边长度 | 椭圆孔矩边长度 | 椭圆孔矩边长度 | 椭圆孔矩边长度 |  |  |  | 3±0.1mm | 3±0.1mm | 3±0.1mm | 3±0.1mm | 3±0.1mm | 3±0.1mm | 3±0.1mm | 3±0.1mm | 3±0.1mm | 3±0.1mm | 3±0.1mm | 3±0.1mm | 3±0.1mm | 3±0.1mm | 3±0.1mm | 卡尺/0.01mm | 卡尺/0.01mm | 卡尺/0.01mm | 卡尺/0.01mm | 卡尺/0.01mm | 卡尺/0.01mm | 卡尺/0.01mm | 卡尺/0.01mm | 卡尺/0.01mm | 卡尺/0.01mm | [6 empty] | 每批
|  | 椭圆孔位置度 | 椭圆孔位置度 | 椭圆孔位置度 | 椭圆孔位置度 | 椭圆孔位置度 | 椭圆孔位置度 | 椭圆孔位置度 | 椭圆孔位置度 | 椭圆孔位置度 | [18 empty] | 三坐标/扫描仪 | 三坐标/扫描仪 | 三坐标/扫描仪 | 三坐标/扫描仪 | 三坐标/扫描仪 | 三坐标/扫描仪 | 三坐标/扫描仪 | 三坐标/扫描仪 | 三坐标/扫描仪 | 三坐标/扫描仪 | [6 empty] | 每批
17 |  | 圆孔9尺寸 | 圆孔9尺寸 | 圆孔9尺寸 | 圆孔9尺寸 | 圆孔9尺寸 | 圆孔9尺寸 | 圆孔9尺寸 | 圆孔9尺寸 | 圆孔9尺寸 |  |  |  | φ6.5+0.10mm | φ6.5+0.10mm | φ6.5+0.10mm | φ6.5+0.10mm | φ6.5+0.10mm | φ6.5+0.10mm | φ6.5+0.10mm | φ6.5+0.10mm | φ6.5+0.10mm | φ6.5+0.10mm | φ6.5+0.10mm | φ6.5+0.10mm | φ6.5+0.10mm | φ6.5+0.10mm | φ6.5+0.10mm | 卡尺/0.01mm | 卡尺/0.01mm | 卡尺/0.01mm | 卡尺/0.01mm | 卡尺/0.01mm | 卡尺/0.01mm | 卡尺/0.01mm | 卡尺/0.01mm | 卡尺/0.01mm | 卡尺/0.01mm | [6 empty] | 每批
|  | 圆孔9位置度 | 圆孔9位置度 | 圆孔9位置度 | 圆孔9位置度 | 圆孔9位置度 | 圆孔9位置度 | 圆孔9位置度 | 圆孔9位置度 | 圆孔9位置度 | [18 empty] | 三坐标/扫描仪 | 三坐标/扫描仪 | 三坐标/扫描仪 | 三坐标/扫描仪 | 三坐标/扫描仪 | 三坐标/扫描仪 | 三坐标/扫描仪 | 三坐标/扫描仪 | 三坐标/扫描仪 | 三坐标/扫描仪 | [6 empty] | 每批
18 |  | 异型孔位置度 | 异型孔位置度 | 异型孔位置度 | 异型孔位置度 | 异型孔位置度 | 异型孔位置度 | 异型孔位置度 | 异型孔位置度 | 异型孔位置度 | [18 empty] | 三坐标/扫描仪 | 三坐标/扫描仪 | 三坐标/扫描仪 | 三坐标/扫描仪 | 三坐标/扫描仪 | 三坐标/扫描仪 | 三坐标/扫描仪 | 三坐标/扫描仪 | 三坐标/扫描仪 | 三坐标/扫描仪 | [6 empty] | 每批
19 |  | 异型孔面轮廓度 | 异型孔面轮廓度 | 异型孔面轮廓度 | 异型孔面轮廓度 | 异型孔面轮廓度 | 异型孔面轮廓度 | 异型孔面轮廓度 | 异型孔面轮廓度 | 异型孔面轮廓度 | [18 empty] | 三坐标/扫描仪 | 三坐标/扫描仪 | 三坐标/扫描仪 | 三坐标/扫描仪 | 三坐标/扫描仪 | 三坐标/扫描仪 | 三坐标/扫描仪 | 三坐标/扫描仪 | 三坐标/扫描仪 | 三坐标/扫描仪 | [6 empty] | 每批
20 |  | 圆孔10尺寸 | 圆孔10尺寸 | 圆孔10尺寸 | 圆孔10尺寸 | 圆孔10尺寸 | 圆孔10尺寸 | 圆孔10尺寸 | 圆孔10尺寸 | 圆孔10尺寸 |  |  |  | φ7±0.1mm | φ7±0.1mm | φ7±0.1mm | φ7±0.1mm | φ7±0.1mm | φ7±0.1mm | φ7±0.1mm | φ7±0.1mm | φ7±0.1mm | φ7±0.1mm | φ7±0.1mm | φ7±0.1mm | φ7±0.1mm | φ7±0.1mm | φ7±0.1mm | 卡尺/0.01mm | 卡尺/0.01mm | 卡尺/0.01mm | 卡尺/0.01mm | 卡尺/0.01mm | 卡尺/0.01mm | 卡尺/0.01mm | 卡尺/0.01mm | 卡尺/0.01mm | 卡尺/0.01mm | [6 empty] | 每批
21 |  | 矩形孔4尺寸 | 矩形孔4尺寸 | 矩形孔4尺寸 | 矩形孔4尺寸 | 矩形孔4尺寸 | 矩形孔4尺寸 | 矩形孔4尺寸 | 矩形孔4尺寸 | 矩形孔4尺寸 |  |  |  | 5.4+0.1*5.4+0.1mm | 5.4+0.1*5.4+0.1mm | 5.4+0.1*5.4+0.1mm | 5.4+0.1*5.4+0.1mm | 5.4+0.1*5.4+0.1mm | 5.4+0.1*5.4+0.1mm | 5.4+0.1*5.4+0.1mm | 5.4+0.1*5.4+0.1mm | 5.4+0.1*5.4+0.1mm | 5.4+0.1*5.4+0.1mm | 5.4+0.1*5.4+0.1mm | 5.4+0.1*5.4+0.1mm | 5.4+0.1*5.4+0.1mm | 5.4+0.1*5.4+0.1mm | 5.4+0.1*5.4+0.1mm | 卡尺/0.01mm | 卡尺/0.01mm | 卡尺/0.01mm | 卡尺/0.01mm | 卡尺/0.01mm | 卡尺/0.01mm | 卡尺/0.01mm | 卡尺/0.01mm | 卡尺/0.01mm | 卡尺/0.01mm | [6 empty] | 每批
三 | 三 | 功能
1 |  | 钣金拉伸料厚 | 钣金拉伸料厚 | 钣金拉伸料厚 | 钣金拉伸料厚 | 钣金拉伸料厚 | 钣金拉伸料厚 | 钣金拉伸料厚 | 钣金拉伸料厚 | 钣金拉伸料厚 |  |  |  | 最大减薄量≤材料厚度的20% | 最大减薄量≤材料厚度的20% | 最大减薄量≤材料厚度的20% | 最大减薄量≤材料厚度的20% | 最大减薄量≤材料厚度的20% | 最大减薄量≤材料厚度的20% | 最大减薄量≤材料厚度的20% | 最大减薄量≤材料厚度的20% | 最大减薄量≤材料厚度的20% | 最大减薄量≤材料厚度的20% | 最大减薄量≤材料厚度的20% | 最大减薄量≤材料厚度的20% | 最大减薄量≤材料厚度的20% | 最大减薄量≤材料厚度的20% | 最大减薄量≤材料厚度的20% | 核查供应商实验报告 | 核查供应商实验报告 | 核查供应商实验报告 | 核查供应商实验报告 | 核查供应商实验报告 | 核查供应商实验报告 | 核查供应商实验报告 | 核查供应商实验报告 | 核查供应商实验报告 | 核查供应商实验报告 | 1次 | 1次 | 1次 | 1次 | 1次 | 1次 | 每年 |  | 每批 | 每批 | 每批 | 每批
2 |  | 有毒有害物质 | 有毒有害物质 | 有毒有害物质 | 有毒有害物质 | 有毒有害物质 | 有毒有害物质 | 有毒有害物质 | 有毒有害物质 | 有毒有害物质 | ［1］ | ［1］ | ［1］ | 应满足GB/T30512-2014《汽车禁用物质要求》的规定 | 应满足GB/T30512-2014《汽车禁用物质要求》的规定 | 应满足GB/T30512-2014《汽车禁用物质要求》的规定 | 应满足GB/T30512-2014《汽车禁用物质要求》的规定 | 应满足GB/T30512-2014《汽车禁用物质要求》的规定 | 应满足GB/T30512-2014《汽车禁用物质要求》的规定 | 应满足GB/T30512-2014《汽车禁用物质要求》的规定 | 应满足GB/T30512-2014《汽车禁用物质要求》的规定 | 应满足GB/T30512-2014《汽车禁用物质要求》的规定 | 应满足GB/T30512-2014《汽车禁用物质要求》的规定 | 应满足GB/T30512-2014《汽车禁用物质要求》的规定 | 应满足GB/T30512-2014《汽车禁用物质要求》的规定 | 应满足GB/T30512-2014《汽车禁用物质要求》的规定 | 应满足GB/T30512-2014《汽车禁用物质要求》的规定 | 应满足GB/T30512-2014《汽车禁用物质要求》的规定 | 核查供应商实验报告 | 核查供应商实验报告 | 核查供应商实验报告 | 核查供应商实验报告 | 核查供应商实验报告 | 核查供应商实验报告 | 核查供应商实验报告 | 核查供应商实验报告 | 核查供应商实验报告 | 核查供应商实验报告 | 1次 | 1次 | 1次 | 1次 | 1次 | 1次 | 每年 | 每批 | 每批 | 每批 | 每批 | 每批
3 |  | 化学成份与机械性能 | 化学成份与机械性能 | 化学成份与机械性能 | 化学成份与机械性能 | 化学成份与机械性能 | 化学成份与机械性能 | 化学成份与机械性能 | 化学成份与机械性能 | 化学成份与机械性能 |  |  |  | SPFH590 /T=2.0mm 材质和性能满足Q/BQB310标准：C≤0.18%，Si≤0.6%，Mn≤2%，P≤0.025%，S≤0.025%，Alt≥0.01% 机械性能满足：上屈服强度≥420Mpa，抗拉强度≥590Mpa，断后伸长率≥20% | SPFH590 /T=2.0mm 材质和性能满足Q/BQB310标准：C≤0.18%，Si≤0.6%，Mn≤2%，P≤0.025%，S≤0.025%，Alt≥0.01% 机械性能满足：上屈服强度≥420Mpa，抗拉强度≥590Mpa，断后伸长率≥20% | SPFH590 /T=2.0mm 材质和性能满足Q/BQB310标准：C≤0.18%，Si≤0.6%，Mn≤2%，P≤0.025%，S≤0.025%，Alt≥0.01% 机械性能满足：上屈服强度≥420Mpa，抗拉强度≥590Mpa，断后伸长率≥20% | SPFH590 /T=2.0mm 材质和性能满足Q/BQB310标准：C≤0.18%，Si≤0.6%，Mn≤2%，P≤0.025%，S≤0.025%，Alt≥0.01% 机械性能满足：上屈服强度≥420Mpa，抗拉强度≥590Mpa，断后伸长率≥20% | SPFH590 /T=2.0mm 材质和性能满足Q/BQB310标准：C≤0.18%，Si≤0.6%，Mn≤2%，P≤0.025%，S≤0.025%，Alt≥0.01% 机械性能满足：上屈服强度≥420Mpa，抗拉强度≥590Mpa，断后伸长率≥20% | SPFH590 /T=2.0mm 材质和性能满足Q/BQB310标准：C≤0.18%，Si≤0.6%，Mn≤2%，P≤0.025%，S≤0.025%，Alt≥0.01% 机械性能满足：上屈服强度≥420Mpa，抗拉强度≥590Mpa，断后伸长率≥20% | SPFH590 /T=2.0mm 材质和性能满足Q/BQB310标准：C≤0.18%，Si≤0.6%，Mn≤2%，P≤0.025%，S≤0.025%，Alt≥0.01% 机械性能满足：上屈服强度≥420Mpa，抗拉强度≥590Mpa，断后伸长率≥20% | SPFH590 /T=2.0mm 材质和性能满足Q/BQB310标准：C≤0.18%，Si≤0.6%，Mn≤2%，P≤0.025%，S≤0.025%，Alt≥0.01% 机械性能满足：上屈服强度≥420Mpa，抗拉强度≥590Mpa，断后伸长率≥20% | SPFH590 /T=2.0mm 材质和性能满足Q/BQB310标准：C≤0.18%，Si≤0.6%，Mn≤2%，P≤0.025%，S≤0.025%，Alt≥0.01% 机械性能满足：上屈服强度≥420Mpa，抗拉强度≥590Mpa，断后伸长率≥20% | SPFH590 /T=2.0mm 材质和性能满足Q/BQB310标准：C≤0.18%，Si≤0.6%，Mn≤2%，P≤0.025%，S≤0.025%，Alt≥0.01% 机械性能满足：上屈服强度≥420Mpa，抗拉强度≥590Mpa，断后伸长率≥20% | SPFH590 /T=2.0mm 材质和性能满足Q/BQB310标准：C≤0.18%，Si≤0.6%，Mn≤2%，P≤0.025%，S≤0.025%，Alt≥0.01% 机械性能满足：上屈服强度≥420Mpa，抗拉强度≥590Mpa，断后伸长率≥20% | SPFH590 /T=2.0mm 材质和性能满足Q/BQB310标准：C≤0.18%，Si≤0.6%，Mn≤2%，P≤0.025%，S≤0.025%，Alt≥0.01% 机械性能满足：上屈服强度≥420Mpa，抗拉强度≥590Mpa，断后伸长率≥20% | SPFH590 /T=2.0mm 材质和性能满足Q/BQB310标准：C≤0.18%，Si≤0.6%，Mn≤2%，P≤0.025%，S≤0.025%，Alt≥0.01% 机械性能满足：上屈服强度≥420Mpa，抗拉强度≥590Mpa，断后伸长率≥20% | SPFH590 /T=2.0mm 材质和性能满足Q/BQB310标准：C≤0.18%，Si≤0.6%，Mn≤2%，P≤0.025%，S≤0.025%，Alt≥0.01% 机械性能满足：上屈服强度≥420Mpa，抗拉强度≥590Mpa，断后伸长率≥20% | SPFH590 /T=2.0mm 材质和性能满足Q/BQB310标准：C≤0.18%，Si≤0.6%，Mn≤2%，P≤0.025%，S≤0.025%，Alt≥0.01% 机械性能满足：上屈服强度≥420Mpa，抗拉强度≥590Mpa，断后伸长率≥20% | 核查供应商实验报告 | 核查供应商实验报告 | 核查供应商实验报告 | 核查供应商实验报告 | 核查供应商实验报告 | 核查供应商实验报告 | 核查供应商实验报告 | 核查供应商实验报告 | 核查供应商实验报告 | 核查供应商实验报告 | 1次 | 1次 | 1次 | 1次 | 1次 | 1次 | 每年 | 每批 | 每批 | 每批 | 每批 | 每批
係員
係員
係員
係員
係員
係員
係員
係員
係員
係員
係員
(15)
(16)
(17)
(19)
(20)
(21)
(22)
(23)
(24)
(27)
(25)
(26)
(28)
(29)
係員
係員
係員
係員
係員
1
3
6
2
7
5
4
10
9
8
13
12
11
係員
係員
係員
係員
係員
係員
14
18
17
16
15
19
20
21

## SHT0015823
表单编号：GR-61-00-216
版本号：0/A0 修改状态：无
零部件检查基准书（Ⅰ） | [51 empty] | 页数
1/2
车 型 | [8 empty] | G3 | [6 empty] | 区域 |  |  |  |  | 座椅 | [6 empty] | 零件重要度 | [9 empty] | 一般 |  |  | 判别： |  |  |  | 总成 | [6 empty] | 分解
零件号 | [8 empty] | SHT0015823 | [31 empty] | 供应商名:
零件名称 | [8 empty] | 仰角锁止钣金 | [31 empty] | 供应商号:
6
5
4
3
2
1
[18 empty] | 0 |  | 2023.8.24 |  |  |  |  | 新编 | [14 empty] | 葛雁宇 | [11 empty] | 林涛
批 准 | [5 empty] | 确 认 | [5 empty] | 编 制 | [5 empty] | 符号 |  | 年 月 日 |  |  |  |  | 制·修订履历 | [14 empty] | 批 准 | [5 empty] | 确 认 | [5 empty] | 编 制
保存期限： 10 年
零部件检查基准书（Ⅱ） | [50 empty] | 页数
2/2
零件号 | [7 empty] | SHT0015823 | [20 empty] | 零件名称 | [9 empty] | 仰角锁止钣金
No. |  | 检测项目 | [8 empty] | 特性类别 |  |  | 技术要求或规范 | [14 empty] | 检测方法 | [9 empty] | 检测频率 | [5 empty] | 提交频率 | [5 empty] | 备注
一 |  | 外观
1 | 1 | 外观 | [11 empty] | 1.零件表面不允许有裂纹、起皱等缺陷；去除尖角、毛刺、油污 2.不允许有影响装配安全性、外观或功能的毛口和飞边 | [14 empty] | 目视 | [9 empty] | 按照GB2828-2012抽样表一般检验水平Ⅰ执行,详见附表 | [5 empty] | 每批
二 | 二 | 尺寸
1 |  | B基准孔直径 | B基准孔直径 | B基准孔直径 | B基准孔直径 | B基准孔直径 | B基准孔直径 | B基准孔直径 | B基准孔直径 | B基准孔直径 |  |  |  | φ19±0.1mm | φ19±0.1mm | φ19±0.1mm | φ19±0.1mm | φ19±0.1mm | φ19±0.1mm | φ19±0.1mm | φ19±0.1mm | φ19±0.1mm | φ19±0.1mm | φ19±0.1mm | φ19±0.1mm | φ19±0.1mm | φ19±0.1mm | φ19±0.1mm | 卡尺/0.01mm | 卡尺/0.01mm | 卡尺/0.01mm | 卡尺/0.01mm | 卡尺/0.01mm | 卡尺/0.01mm | 卡尺/0.01mm | 卡尺/0.01mm | 卡尺/0.01mm | 卡尺/0.01mm | 按照GB2828-2012抽样表一般检验水平Ⅰ执行,详见附表 | [5 empty] | 每批
2 |  | C基准孔尺寸 | C基准孔尺寸 | C基准孔尺寸 | C基准孔尺寸 | C基准孔尺寸 | C基准孔尺寸 | C基准孔尺寸 | C基准孔尺寸 | C基准孔尺寸 |  |  |  | 16+0.20mm 13+0.20mm | 16+0.20mm 13+0.20mm | 16+0.20mm 13+0.20mm | 16+0.20mm 13+0.20mm | 16+0.20mm 13+0.20mm | 16+0.20mm 13+0.20mm | 16+0.20mm 13+0.20mm | 16+0.20mm 13+0.20mm | 16+0.20mm 13+0.20mm | 16+0.20mm 13+0.20mm | 16+0.20mm 13+0.20mm | 16+0.20mm 13+0.20mm | 16+0.20mm 13+0.20mm | 16+0.20mm 13+0.20mm | 16+0.20mm 13+0.20mm | 通止规 | 通止规 | 通止规 | 通止规 | 通止规 | 通止规 | 通止规 | 通止规 | 通止规 | 通止规 | [6 empty] | 每批
3 |  | C基准孔位置度 | C基准孔位置度 | C基准孔位置度 | C基准孔位置度 | C基准孔位置度 | C基准孔位置度 | C基准孔位置度 | C基准孔位置度 | C基准孔位置度 | [18 empty] | 手持检具 | 手持检具 | 手持检具 | 手持检具 | 手持检具 | 手持检具 | 手持检具 | 手持检具 | 手持检具 | 手持检具 | [6 empty] | 每批
4 |  | 月牙孔位置度 | 月牙孔位置度 | 月牙孔位置度 | 月牙孔位置度 | 月牙孔位置度 | 月牙孔位置度 | 月牙孔位置度 | 月牙孔位置度 | 月牙孔位置度 | [18 empty] | 手持检具 | 手持检具 | 手持检具 | 手持检具 | 手持检具 | 手持检具 | 手持检具 | 手持检具 | 手持检具 | 手持检具 | [6 empty] | 每批
5 |  | a-b间面轮廓度 | a-b间面轮廓度 | a-b间面轮廓度 | a-b间面轮廓度 | a-b间面轮廓度 | a-b间面轮廓度 | a-b间面轮廓度 | a-b间面轮廓度 | a-b间面轮廓度 | [18 empty] | 手持检具 | 手持检具 | 手持检具 | 手持检具 | 手持检具 | 手持检具 | 手持检具 | 手持检具 | 手持检具 | 手持检具 | [6 empty] | 每批
6 |  | 上下面平行度 | 上下面平行度 | 上下面平行度 | 上下面平行度 | 上下面平行度 | 上下面平行度 | 上下面平行度 | 上下面平行度 | 上下面平行度 | [18 empty] | 三坐标/扫描仪 | 三坐标/扫描仪 | 三坐标/扫描仪 | 三坐标/扫描仪 | 三坐标/扫描仪 | 三坐标/扫描仪 | 三坐标/扫描仪 | 三坐标/扫描仪 | 三坐标/扫描仪 | 三坐标/扫描仪 | [6 empty] | 每批
三 | 三 | 功能
1 |  | 钣金拉伸料厚 | 钣金拉伸料厚 | 钣金拉伸料厚 | 钣金拉伸料厚 | 钣金拉伸料厚 | 钣金拉伸料厚 | 钣金拉伸料厚 | 钣金拉伸料厚 | 钣金拉伸料厚 |  |  |  | 最大减薄量≤材料厚度的20% | 最大减薄量≤材料厚度的20% | 最大减薄量≤材料厚度的20% | 最大减薄量≤材料厚度的20% | 最大减薄量≤材料厚度的20% | 最大减薄量≤材料厚度的20% | 最大减薄量≤材料厚度的20% | 最大减薄量≤材料厚度的20% | 最大减薄量≤材料厚度的20% | 最大减薄量≤材料厚度的20% | 最大减薄量≤材料厚度的20% | 最大减薄量≤材料厚度的20% | 最大减薄量≤材料厚度的20% | 最大减薄量≤材料厚度的20% | 最大减薄量≤材料厚度的20% | 核查供应商实验报告 | 核查供应商实验报告 | 核查供应商实验报告 | 核查供应商实验报告 | 核查供应商实验报告 | 核查供应商实验报告 | 核查供应商实验报告 | 核查供应商实验报告 | 核查供应商实验报告 | 核查供应商实验报告 | 1次 | 1次 | 1次 | 1次 | 1次 | 1次 | 每年 |  | 每批 | 每批 | 每批 | 每批
2 |  | 最大塌角 | 最大塌角 | 最大塌角 | 最大塌角 | 最大塌角 | 最大塌角 | 最大塌角 | 最大塌角 | 最大塌角 |  |  |  | ＜材料厚度的25% | ＜材料厚度的25% | ＜材料厚度的25% | ＜材料厚度的25% | ＜材料厚度的25% | ＜材料厚度的25% | ＜材料厚度的25% | ＜材料厚度的25% | ＜材料厚度的25% | ＜材料厚度的25% | ＜材料厚度的25% | ＜材料厚度的25% | ＜材料厚度的25% | ＜材料厚度的25% | ＜材料厚度的25% | 核查供应商实验报告 | 核查供应商实验报告 | 核查供应商实验报告 | 核查供应商实验报告 | 核查供应商实验报告 | 核查供应商实验报告 | 核查供应商实验报告 | 核查供应商实验报告 | 核查供应商实验报告 | 核查供应商实验报告 | 1次 | 1次 | 1次 | 1次 | 1次 | 1次 | 每年 | 每批 | 每批 | 每批 | 每批 | 每批
3 |  | 有毒有害物质 | 有毒有害物质 | 有毒有害物质 | 有毒有害物质 | 有毒有害物质 | 有毒有害物质 | 有毒有害物质 | 有毒有害物质 | 有毒有害物质 | ［1］ | ［1］ | ［1］ | 应满足GB/T30512-2014《汽车禁用物质要求》的规定 | 应满足GB/T30512-2014《汽车禁用物质要求》的规定 | 应满足GB/T30512-2014《汽车禁用物质要求》的规定 | 应满足GB/T30512-2014《汽车禁用物质要求》的规定 | 应满足GB/T30512-2014《汽车禁用物质要求》的规定 | 应满足GB/T30512-2014《汽车禁用物质要求》的规定 | 应满足GB/T30512-2014《汽车禁用物质要求》的规定 | 应满足GB/T30512-2014《汽车禁用物质要求》的规定 | 应满足GB/T30512-2014《汽车禁用物质要求》的规定 | 应满足GB/T30512-2014《汽车禁用物质要求》的规定 | 应满足GB/T30512-2014《汽车禁用物质要求》的规定 | 应满足GB/T30512-2014《汽车禁用物质要求》的规定 | 应满足GB/T30512-2014《汽车禁用物质要求》的规定 | 应满足GB/T30512-2014《汽车禁用物质要求》的规定 | 应满足GB/T30512-2014《汽车禁用物质要求》的规定 | 核查供应商实验报告 | 核查供应商实验报告 | 核查供应商实验报告 | 核查供应商实验报告 | 核查供应商实验报告 | 核查供应商实验报告 | 核查供应商实验报告 | 核查供应商实验报告 | 核查供应商实验报告 | 核查供应商实验报告 | 1次 | 1次 | 1次 | 1次 | 1次 | 1次 | 每年 | 每批 | 每批 | 每批 | 每批 | 每批
4 |  | 热处理工艺 | 热处理工艺 | 热处理工艺 | 热处理工艺 | 热处理工艺 | 热处理工艺 | 热处理工艺 | 热处理工艺 | 热处理工艺 |  |  |  | 淬火+中温回火，表面硬度450-600 HV30 芯部硬度420-520HV30 | 淬火+中温回火，表面硬度450-600 HV30 芯部硬度420-520HV30 | 淬火+中温回火，表面硬度450-600 HV30 芯部硬度420-520HV30 | 淬火+中温回火，表面硬度450-600 HV30 芯部硬度420-520HV30 | 淬火+中温回火，表面硬度450-600 HV30 芯部硬度420-520HV30 | 淬火+中温回火，表面硬度450-600 HV30 芯部硬度420-520HV30 | 淬火+中温回火，表面硬度450-600 HV30 芯部硬度420-520HV30 | 淬火+中温回火，表面硬度450-600 HV30 芯部硬度420-520HV30 | 淬火+中温回火，表面硬度450-600 HV30 芯部硬度420-520HV30 | 淬火+中温回火，表面硬度450-600 HV30 芯部硬度420-520HV30 | 淬火+中温回火，表面硬度450-600 HV30 芯部硬度420-520HV30 | 淬火+中温回火，表面硬度450-600 HV30 芯部硬度420-520HV30 | 淬火+中温回火，表面硬度450-600 HV30 芯部硬度420-520HV30 | 淬火+中温回火，表面硬度450-600 HV30 芯部硬度420-520HV30 | 淬火+中温回火，表面硬度450-600 HV30 芯部硬度420-520HV30 | 核查供应商实验报告 | 核查供应商实验报告 | 核查供应商实验报告 | 核查供应商实验报告 | 核查供应商实验报告 | 核查供应商实验报告 | 核查供应商实验报告 | 核查供应商实验报告 | 核查供应商实验报告 | 核查供应商实验报告 | 1次 | 1次 | 1次 | 1次 | 1次 | 1次 | 每年 | 每批 | 每批 | 每批 | 每批 | 每批
5 |  | 化学成份与机械性能 | 化学成份与机械性能 | 化学成份与机械性能 | 化学成份与机械性能 | 化学成份与机械性能 | 化学成份与机械性能 | 化学成份与机械性能 | 化学成份与机械性能 | 化学成份与机械性能 |  |  |  | 30CrMo /T=6.0mm 材质和性能满足Q/BQB360标准：分学成份：C：0.26～0.34；Si：0.17～0.37；Mn：0.40～0.70；Cr：0.80～1.10；Mo：0.15～0.25；P：≤0.035 ；S：≤0.035；Ni：≤0.030 ；Cu：≤0.030 | 30CrMo /T=6.0mm 材质和性能满足Q/BQB360标准：分学成份：C：0.26～0.34；Si：0.17～0.37；Mn：0.40～0.70；Cr：0.80～1.10；Mo：0.15～0.25；P：≤0.035 ；S：≤0.035；Ni：≤0.030 ；Cu：≤0.030 | 30CrMo /T=6.0mm 材质和性能满足Q/BQB360标准：分学成份：C：0.26～0.34；Si：0.17～0.37；Mn：0.40～0.70；Cr：0.80～1.10；Mo：0.15～0.25；P：≤0.035 ；S：≤0.035；Ni：≤0.030 ；Cu：≤0.030 | 30CrMo /T=6.0mm 材质和性能满足Q/BQB360标准：分学成份：C：0.26～0.34；Si：0.17～0.37；Mn：0.40～0.70；Cr：0.80～1.10；Mo：0.15～0.25；P：≤0.035 ；S：≤0.035；Ni：≤0.030 ；Cu：≤0.030 | 30CrMo /T=6.0mm 材质和性能满足Q/BQB360标准：分学成份：C：0.26～0.34；Si：0.17～0.37；Mn：0.40～0.70；Cr：0.80～1.10；Mo：0.15～0.25；P：≤0.035 ；S：≤0.035；Ni：≤0.030 ；Cu：≤0.030 | 30CrMo /T=6.0mm 材质和性能满足Q/BQB360标准：分学成份：C：0.26～0.34；Si：0.17～0.37；Mn：0.40～0.70；Cr：0.80～1.10；Mo：0.15～0.25；P：≤0.035 ；S：≤0.035；Ni：≤0.030 ；Cu：≤0.030 | 30CrMo /T=6.0mm 材质和性能满足Q/BQB360标准：分学成份：C：0.26～0.34；Si：0.17～0.37；Mn：0.40～0.70；Cr：0.80～1.10；Mo：0.15～0.25；P：≤0.035 ；S：≤0.035；Ni：≤0.030 ；Cu：≤0.030 | 30CrMo /T=6.0mm 材质和性能满足Q/BQB360标准：分学成份：C：0.26～0.34；Si：0.17～0.37；Mn：0.40～0.70；Cr：0.80～1.10；Mo：0.15～0.25；P：≤0.035 ；S：≤0.035；Ni：≤0.030 ；Cu：≤0.030 | 30CrMo /T=6.0mm 材质和性能满足Q/BQB360标准：分学成份：C：0.26～0.34；Si：0.17～0.37；Mn：0.40～0.70；Cr：0.80～1.10；Mo：0.15～0.25；P：≤0.035 ；S：≤0.035；Ni：≤0.030 ；Cu：≤0.030 | 30CrMo /T=6.0mm 材质和性能满足Q/BQB360标准：分学成份：C：0.26～0.34；Si：0.17～0.37；Mn：0.40～0.70；Cr：0.80～1.10；Mo：0.15～0.25；P：≤0.035 ；S：≤0.035；Ni：≤0.030 ；Cu：≤0.030 | 30CrMo /T=6.0mm 材质和性能满足Q/BQB360标准：分学成份：C：0.26～0.34；Si：0.17～0.37；Mn：0.40～0.70；Cr：0.80～1.10；Mo：0.15～0.25；P：≤0.035 ；S：≤0.035；Ni：≤0.030 ；Cu：≤0.030 | 30CrMo /T=6.0mm 材质和性能满足Q/BQB360标准：分学成份：C：0.26～0.34；Si：0.17～0.37；Mn：0.40～0.70；Cr：0.80～1.10；Mo：0.15～0.25；P：≤0.035 ；S：≤0.035；Ni：≤0.030 ；Cu：≤0.030 | 30CrMo /T=6.0mm 材质和性能满足Q/BQB360标准：分学成份：C：0.26～0.34；Si：0.17～0.37；Mn：0.40～0.70；Cr：0.80～1.10；Mo：0.15～0.25；P：≤0.035 ；S：≤0.035；Ni：≤0.030 ；Cu：≤0.030 | 30CrMo /T=6.0mm 材质和性能满足Q/BQB360标准：分学成份：C：0.26～0.34；Si：0.17～0.37；Mn：0.40～0.70；Cr：0.80～1.10；Mo：0.15～0.25；P：≤0.035 ；S：≤0.035；Ni：≤0.030 ；Cu：≤0.030 | 30CrMo /T=6.0mm 材质和性能满足Q/BQB360标准：分学成份：C：0.26～0.34；Si：0.17～0.37；Mn：0.40～0.70；Cr：0.80～1.10；Mo：0.15～0.25；P：≤0.035 ；S：≤0.035；Ni：≤0.030 ；Cu：≤0.030 | 核查供应商实验报告 | 核查供应商实验报告 | 核查供应商实验报告 | 核查供应商实验报告 | 核查供应商实验报告 | 核查供应商实验报告 | 核查供应商实验报告 | 核查供应商实验报告 | 核查供应商实验报告 | 核查供应商实验报告 | 1次 | [5 empty] | 每年
係員
係員
係員
係員
係員
係員
係員
係員
係員
係員
係員
(15)
(16)
(17)
(19)
(20)
(21)
(22)
(23)
(24)
(27)
(25)
(26)
(28)
(29)
係員
係員
係員
係員
係員
1
3
2
2
6
5
4

## SHT0015819
表单编号：GR-61-00-216
版本号：0/A0 修改状态：无
零部件检查基准书（Ⅰ） | [51 empty] | 页数
1/2
车 型 | [8 empty] | G3 | [6 empty] | 区域 |  |  |  |  | 座椅 | [6 empty] | 零件重要度 | [9 empty] | 一般 |  |  | 判别： |  |  |  | 总成 | [6 empty] | 分解
零件号 | [8 empty] | SHT0015819 | [31 empty] | 供应商名:
零件名称 | [8 empty] | 调角电机固定钣金 | [31 empty] | 供应商号:
6
5
4
3
2
1
[18 empty] | 0 |  | 2023.8.24 |  |  |  |  | 新编 | [14 empty] | 葛雁宇 | [11 empty] | 林涛
批 准 | [5 empty] | 确 认 | [5 empty] | 编 制 | [5 empty] | 符号 |  | 年 月 日 |  |  |  |  | 制·修订履历 | [14 empty] | 批 准 | [5 empty] | 确 认 | [5 empty] | 编 制
保存期限： 10 年
零部件检查基准书（Ⅱ） | [50 empty] | 页数
2/2
零件号 | [7 empty] | SHT0015819 | [20 empty] | 零件名称 | [9 empty] | 调角电机固定钣金
No. |  | 检测项目 | [8 empty] | 特性类别 |  |  | 技术要求或规范 | [14 empty] | 检测方法 | [9 empty] | 检测频率 | [5 empty] | 提交频率 | [5 empty] | 备注
一 |  | 外观
1 | 1 | 外观 | [11 empty] | 1.零件表面不允许有裂纹、起皱等缺陷；去除尖角、毛刺、油污 2.不允许有影响装配安全性、外观或功能的毛口和飞边 | [14 empty] | 目视 | [9 empty] | 按照GB2828-2012抽样表一般检验水平Ⅰ执行,详见附表 | [5 empty] | 每批
二 | 二 | 尺寸
1 |  | 孔直径 | 孔直径 | 孔直径 | 孔直径 | 孔直径 | 孔直径 | 孔直径 | 孔直径 | 孔直径 |  |  |  | φ10.5+0.20mm | φ10.5+0.20mm | φ10.5+0.20mm | φ10.5+0.20mm | φ10.5+0.20mm | φ10.5+0.20mm | φ10.5+0.20mm | φ10.5+0.20mm | φ10.5+0.20mm | φ10.5+0.20mm | φ10.5+0.20mm | φ10.5+0.20mm | φ10.5+0.20mm | φ10.5+0.20mm | φ10.5+0.20mm | 卡尺/0.01mm | 卡尺/0.01mm | 卡尺/0.01mm | 卡尺/0.01mm | 卡尺/0.01mm | 卡尺/0.01mm | 卡尺/0.01mm | 卡尺/0.01mm | 卡尺/0.01mm | 卡尺/0.01mm | 按照GB2828-2012抽样表一般检验水平Ⅰ执行,详见附表 | [5 empty] | 每批
2 |  | 尺寸1 | 尺寸1 | 尺寸1 | 尺寸1 | 尺寸1 | 尺寸1 | 尺寸1 | 尺寸1 | 尺寸1 |  |  |  | 8.5±0.2mm | 8.5±0.2mm | 8.5±0.2mm | 8.5±0.2mm | 8.5±0.2mm | 8.5±0.2mm | 8.5±0.2mm | 8.5±0.2mm | 8.5±0.2mm | 8.5±0.2mm | 8.5±0.2mm | 8.5±0.2mm | 8.5±0.2mm | 8.5±0.2mm | 8.5±0.2mm | 卡尺/0.01mm | 卡尺/0.01mm | 卡尺/0.01mm | 卡尺/0.01mm | 卡尺/0.01mm | 卡尺/0.01mm | 卡尺/0.01mm | 卡尺/0.01mm | 卡尺/0.01mm | 卡尺/0.01mm | [6 empty] | 每批
3 |  | 尺寸2 | 尺寸2 | 尺寸2 | 尺寸2 | 尺寸2 | 尺寸2 | 尺寸2 | 尺寸2 | 尺寸2 |  |  |  | 30±0.2mm | 30±0.2mm | 30±0.2mm | 30±0.2mm | 30±0.2mm | 30±0.2mm | 30±0.2mm | 30±0.2mm | 30±0.2mm | 30±0.2mm | 30±0.2mm | 30±0.2mm | 30±0.2mm | 30±0.2mm | 30±0.2mm | 卡尺/0.01mm | 卡尺/0.01mm | 卡尺/0.01mm | 卡尺/0.01mm | 卡尺/0.01mm | 卡尺/0.01mm | 卡尺/0.01mm | 卡尺/0.01mm | 卡尺/0.01mm | 卡尺/0.01mm | [6 empty] | 每批
三 | 三 | 功能
1 | 1 | 钣金拉伸料厚 | 钣金拉伸料厚 | 钣金拉伸料厚 | 钣金拉伸料厚 | 钣金拉伸料厚 | 钣金拉伸料厚 | 钣金拉伸料厚 | 钣金拉伸料厚 | 钣金拉伸料厚 |  |  |  | 最大减薄量≤材料厚度的20% | 最大减薄量≤材料厚度的20% | 最大减薄量≤材料厚度的20% | 最大减薄量≤材料厚度的20% | 最大减薄量≤材料厚度的20% | 最大减薄量≤材料厚度的20% | 最大减薄量≤材料厚度的20% | 最大减薄量≤材料厚度的20% | 最大减薄量≤材料厚度的20% | 最大减薄量≤材料厚度的20% | 最大减薄量≤材料厚度的20% | 最大减薄量≤材料厚度的20% | 最大减薄量≤材料厚度的20% | 最大减薄量≤材料厚度的20% | 最大减薄量≤材料厚度的20% | 核查供应商实验报告 | 核查供应商实验报告 | 核查供应商实验报告 | 核查供应商实验报告 | 核查供应商实验报告 | 核查供应商实验报告 | 核查供应商实验报告 | 核查供应商实验报告 | 核查供应商实验报告 | 核查供应商实验报告 | 1次 | 1次 | 1次 | 1次 | 1次 | 1次 | 每年 |  | 每批 | 每批 | 每批 | 每批
2 | 2 | 有毒有害物质 | 有毒有害物质 | 有毒有害物质 | 有毒有害物质 | 有毒有害物质 | 有毒有害物质 | 有毒有害物质 | 有毒有害物质 | 有毒有害物质 | ［1］ | ［1］ | ［1］ | 应满足GB/T30512-2014《汽车禁用物质要求》的规定 | 应满足GB/T30512-2014《汽车禁用物质要求》的规定 | 应满足GB/T30512-2014《汽车禁用物质要求》的规定 | 应满足GB/T30512-2014《汽车禁用物质要求》的规定 | 应满足GB/T30512-2014《汽车禁用物质要求》的规定 | 应满足GB/T30512-2014《汽车禁用物质要求》的规定 | 应满足GB/T30512-2014《汽车禁用物质要求》的规定 | 应满足GB/T30512-2014《汽车禁用物质要求》的规定 | 应满足GB/T30512-2014《汽车禁用物质要求》的规定 | 应满足GB/T30512-2014《汽车禁用物质要求》的规定 | 应满足GB/T30512-2014《汽车禁用物质要求》的规定 | 应满足GB/T30512-2014《汽车禁用物质要求》的规定 | 应满足GB/T30512-2014《汽车禁用物质要求》的规定 | 应满足GB/T30512-2014《汽车禁用物质要求》的规定 | 应满足GB/T30512-2014《汽车禁用物质要求》的规定 | 核查供应商实验报告 | 核查供应商实验报告 | 核查供应商实验报告 | 核查供应商实验报告 | 核查供应商实验报告 | 核查供应商实验报告 | 核查供应商实验报告 | 核查供应商实验报告 | 核查供应商实验报告 | 核查供应商实验报告 | 1次 | 1次 | 1次 | 1次 | 1次 | 1次 | 每年 | 每批 | 每批 | 每批 | 每批 | 每批
3 | 3 | 化学成份与机械性能 | 化学成份与机械性能 | 化学成份与机械性能 | 化学成份与机械性能 | 化学成份与机械性能 | 化学成份与机械性能 | 化学成份与机械性能 | 化学成份与机械性能 | 化学成份与机械性能 |  |  |  | SAPH440 /T=2.0mm 材质和性能满足Q/BQB700-2006标准：C:≤0.21% Si:≤0.30% Mn:≤1.50% P:≤0.030% S:≤.025% Alt ：≥0.01% 机械性能满足：屈服：≥305Mpa 抗拉：≥440Mpa 延伸：≥30% | SAPH440 /T=2.0mm 材质和性能满足Q/BQB700-2006标准：C:≤0.21% Si:≤0.30% Mn:≤1.50% P:≤0.030% S:≤.025% Alt ：≥0.01% 机械性能满足：屈服：≥305Mpa 抗拉：≥440Mpa 延伸：≥30% | SAPH440 /T=2.0mm 材质和性能满足Q/BQB700-2006标准：C:≤0.21% Si:≤0.30% Mn:≤1.50% P:≤0.030% S:≤.025% Alt ：≥0.01% 机械性能满足：屈服：≥305Mpa 抗拉：≥440Mpa 延伸：≥30% | SAPH440 /T=2.0mm 材质和性能满足Q/BQB700-2006标准：C:≤0.21% Si:≤0.30% Mn:≤1.50% P:≤0.030% S:≤.025% Alt ：≥0.01% 机械性能满足：屈服：≥305Mpa 抗拉：≥440Mpa 延伸：≥30% | SAPH440 /T=2.0mm 材质和性能满足Q/BQB700-2006标准：C:≤0.21% Si:≤0.30% Mn:≤1.50% P:≤0.030% S:≤.025% Alt ：≥0.01% 机械性能满足：屈服：≥305Mpa 抗拉：≥440Mpa 延伸：≥30% | SAPH440 /T=2.0mm 材质和性能满足Q/BQB700-2006标准：C:≤0.21% Si:≤0.30% Mn:≤1.50% P:≤0.030% S:≤.025% Alt ：≥0.01% 机械性能满足：屈服：≥305Mpa 抗拉：≥440Mpa 延伸：≥30% | SAPH440 /T=2.0mm 材质和性能满足Q/BQB700-2006标准：C:≤0.21% Si:≤0.30% Mn:≤1.50% P:≤0.030% S:≤.025% Alt ：≥0.01% 机械性能满足：屈服：≥305Mpa 抗拉：≥440Mpa 延伸：≥30% | SAPH440 /T=2.0mm 材质和性能满足Q/BQB700-2006标准：C:≤0.21% Si:≤0.30% Mn:≤1.50% P:≤0.030% S:≤.025% Alt ：≥0.01% 机械性能满足：屈服：≥305Mpa 抗拉：≥440Mpa 延伸：≥30% | SAPH440 /T=2.0mm 材质和性能满足Q/BQB700-2006标准：C:≤0.21% Si:≤0.30% Mn:≤1.50% P:≤0.030% S:≤.025% Alt ：≥0.01% 机械性能满足：屈服：≥305Mpa 抗拉：≥440Mpa 延伸：≥30% | SAPH440 /T=2.0mm 材质和性能满足Q/BQB700-2006标准：C:≤0.21% Si:≤0.30% Mn:≤1.50% P:≤0.030% S:≤.025% Alt ：≥0.01% 机械性能满足：屈服：≥305Mpa 抗拉：≥440Mpa 延伸：≥30% | SAPH440 /T=2.0mm 材质和性能满足Q/BQB700-2006标准：C:≤0.21% Si:≤0.30% Mn:≤1.50% P:≤0.030% S:≤.025% Alt ：≥0.01% 机械性能满足：屈服：≥305Mpa 抗拉：≥440Mpa 延伸：≥30% | SAPH440 /T=2.0mm 材质和性能满足Q/BQB700-2006标准：C:≤0.21% Si:≤0.30% Mn:≤1.50% P:≤0.030% S:≤.025% Alt ：≥0.01% 机械性能满足：屈服：≥305Mpa 抗拉：≥440Mpa 延伸：≥30% | SAPH440 /T=2.0mm 材质和性能满足Q/BQB700-2006标准：C:≤0.21% Si:≤0.30% Mn:≤1.50% P:≤0.030% S:≤.025% Alt ：≥0.01% 机械性能满足：屈服：≥305Mpa 抗拉：≥440Mpa 延伸：≥30% | SAPH440 /T=2.0mm 材质和性能满足Q/BQB700-2006标准：C:≤0.21% Si:≤0.30% Mn:≤1.50% P:≤0.030% S:≤.025% Alt ：≥0.01% 机械性能满足：屈服：≥305Mpa 抗拉：≥440Mpa 延伸：≥30% | SAPH440 /T=2.0mm 材质和性能满足Q/BQB700-2006标准：C:≤0.21% Si:≤0.30% Mn:≤1.50% P:≤0.030% S:≤.025% Alt ：≥0.01% 机械性能满足：屈服：≥305Mpa 抗拉：≥440Mpa 延伸：≥30% | 核查供应商实验报告 | 核查供应商实验报告 | 核查供应商实验报告 | 核查供应商实验报告 | 核查供应商实验报告 | 核查供应商实验报告 | 核查供应商实验报告 | 核查供应商实验报告 | 核查供应商实验报告 | 核查供应商实验报告 | 1次 | [5 empty] | 每年
係員
係員
係員
係員
係員
係員
係員
係員
係員
係員
係員
(15)
(16)
(17)
(19)
(20)
(21)
(22)
(23)
(24)
(27)
(25)
(26)
(28)
(29)
係員
係員
係員
係員
係員
1
3
2

## SHT0015817
表单编号：GR-61-00-216
版本号：0/A0 修改状态：无
零部件检查基准书（Ⅰ） | [51 empty] | 页数
1/2
车 型 | [8 empty] | G3 | [6 empty] | 区域 |  |  |  |  | 座椅 | [6 empty] | 零件重要度 | [9 empty] | 一般 |  |  | 判别： |  |  |  | 总成 | [6 empty] | 分解
零件号 | [8 empty] | SHT0015817 | [31 empty] | 供应商名:
零件名称 | [8 empty] | ECU固定钣金 | [31 empty] | 供应商号:
6
5
4
3
2
1
[18 empty] | 0 |  | 2023.8.24 |  |  |  |  | 新编 | [14 empty] | 葛雁宇 | [11 empty] | 林涛
批 准 | [5 empty] | 确 认 | [5 empty] | 编 制 | [5 empty] | 符号 |  | 年 月 日 |  |  |  |  | 制·修订履历 | [14 empty] | 批 准 | [5 empty] | 确 认 | [5 empty] | 编 制
保存期限： 10 年
零部件检查基准书（Ⅱ） | [50 empty] | 页数
2/2
零件号 | [7 empty] | SHT0015817 | [20 empty] | 零件名称 | [9 empty] | ECU固定钣金
No. |  | 检测项目 | [8 empty] | 特性类别 |  |  | 技术要求或规范 | [14 empty] | 检测方法 | [9 empty] | 检测频率 | [5 empty] | 提交频率 | [5 empty] | 备注
一 |  | 外观
1 | 1 | 外观 | [11 empty] | 1.零件表面不允许有裂纹、起皱等缺陷；去除尖角、毛刺、油污 2.不允许有影响装配安全性、外观或功能的毛口和飞边 | [14 empty] | 目视 | [9 empty] | 按照GB2828-2012抽样表一般检验水平Ⅰ执行,详见附表 | [5 empty] | 每批
二 | 二 | 尺寸
1 |  | 尺寸1 | [11 empty] | 256.2±0.5mm | 256.2±0.5mm | 256.2±0.5mm | 256.2±0.5mm | 256.2±0.5mm | 256.2±0.5mm | 256.2±0.5mm | 256.2±0.5mm | 256.2±0.5mm | 256.2±0.5mm | 256.2±0.5mm | 256.2±0.5mm | 256.2±0.5mm | 256.2±0.5mm | 256.2±0.5mm | 卡尺/0.01mm | 卡尺/0.01mm | 卡尺/0.01mm | 卡尺/0.01mm | 卡尺/0.01mm | 卡尺/0.01mm | 卡尺/0.01mm | 卡尺/0.01mm | 卡尺/0.01mm | 卡尺/0.01mm | 按照GB2828-2012抽样表一般检验水平Ⅰ执行,详见附表 | [5 empty] | 每批
2 |  | 尺寸2 | [11 empty] | 160±0.5mm | 160±0.5mm | 160±0.5mm | 160±0.5mm | 160±0.5mm | 160±0.5mm | 160±0.5mm | 160±0.5mm | 160±0.5mm | 160±0.5mm | 160±0.5mm | 160±0.5mm | 160±0.5mm | 160±0.5mm | 160±0.5mm | 卡尺/0.01mm | 卡尺/0.01mm | 卡尺/0.01mm | 卡尺/0.01mm | 卡尺/0.01mm | 卡尺/0.01mm | 卡尺/0.01mm | 卡尺/0.01mm | 卡尺/0.01mm | 卡尺/0.01mm | [6 empty] | 每批
3 |  | 尺寸3 | [11 empty] | 3*φ3.6±0.1mm | 3*φ3.6±0.1mm | 3*φ3.6±0.1mm | 3*φ3.6±0.1mm | 3*φ3.6±0.1mm | 3*φ3.6±0.1mm | 3*φ3.6±0.1mm | 3*φ3.6±0.1mm | 3*φ3.6±0.1mm | 3*φ3.6±0.1mm | 3*φ3.6±0.1mm | 3*φ3.6±0.1mm | 3*φ3.6±0.1mm | 3*φ3.6±0.1mm | 3*φ3.6±0.1mm | 卡尺/0.01mm | 卡尺/0.01mm | 卡尺/0.01mm | 卡尺/0.01mm | 卡尺/0.01mm | 卡尺/0.01mm | 卡尺/0.01mm | 卡尺/0.01mm | 卡尺/0.01mm | 卡尺/0.01mm | [6 empty] | 每批
4 |  | 尺寸4 | [11 empty] | 2*φ7±0.1mm | 2*φ7±0.1mm | 2*φ7±0.1mm | 2*φ7±0.1mm | 2*φ7±0.1mm | 2*φ7±0.1mm | 2*φ7±0.1mm | 2*φ7±0.1mm | 2*φ7±0.1mm | 2*φ7±0.1mm | 2*φ7±0.1mm | 2*φ7±0.1mm | 2*φ7±0.1mm | 2*φ7±0.1mm | 2*φ7±0.1mm | 卡尺/0.01mm | 卡尺/0.01mm | 卡尺/0.01mm | 卡尺/0.01mm | 卡尺/0.01mm | 卡尺/0.01mm | 卡尺/0.01mm | 卡尺/0.01mm | 卡尺/0.01mm | 卡尺/0.01mm | [6 empty] | 每批
5 |  | 尺寸5 | [11 empty] | 4*φ6±0.1mm | 4*φ6±0.1mm | 4*φ6±0.1mm | 4*φ6±0.1mm | 4*φ6±0.1mm | 4*φ6±0.1mm | 4*φ6±0.1mm | 4*φ6±0.1mm | 4*φ6±0.1mm | 4*φ6±0.1mm | 4*φ6±0.1mm | 4*φ6±0.1mm | 4*φ6±0.1mm | 4*φ6±0.1mm | 4*φ6±0.1mm | 卡尺/0.01mm | 卡尺/0.01mm | 卡尺/0.01mm | 卡尺/0.01mm | 卡尺/0.01mm | 卡尺/0.01mm | 卡尺/0.01mm | 卡尺/0.01mm | 卡尺/0.01mm | 卡尺/0.01mm | [6 empty] | 每批
三 | 三 | 功能
1 | 1 | 钣金拉伸料厚 | 钣金拉伸料厚 | 钣金拉伸料厚 | 钣金拉伸料厚 | 钣金拉伸料厚 | 钣金拉伸料厚 | 钣金拉伸料厚 | 钣金拉伸料厚 | 钣金拉伸料厚 |  |  |  | 最大减薄量≤材料厚度的20% | 最大减薄量≤材料厚度的20% | 最大减薄量≤材料厚度的20% | 最大减薄量≤材料厚度的20% | 最大减薄量≤材料厚度的20% | 最大减薄量≤材料厚度的20% | 最大减薄量≤材料厚度的20% | 最大减薄量≤材料厚度的20% | 最大减薄量≤材料厚度的20% | 最大减薄量≤材料厚度的20% | 最大减薄量≤材料厚度的20% | 最大减薄量≤材料厚度的20% | 最大减薄量≤材料厚度的20% | 最大减薄量≤材料厚度的20% | 最大减薄量≤材料厚度的20% | 核查供应商实验报告 | 核查供应商实验报告 | 核查供应商实验报告 | 核查供应商实验报告 | 核查供应商实验报告 | 核查供应商实验报告 | 核查供应商实验报告 | 核查供应商实验报告 | 核查供应商实验报告 | 核查供应商实验报告 | 1次 | 1次 | 1次 | 1次 | 1次 | 1次 | 每年 |  | 每批 | 每批 | 每批 | 每批
2 | 2 | 有毒有害物质 | 有毒有害物质 | 有毒有害物质 | 有毒有害物质 | 有毒有害物质 | 有毒有害物质 | 有毒有害物质 | 有毒有害物质 | 有毒有害物质 | ［1］ | ［1］ | ［1］ | 应满足GB/T30512-2014《汽车禁用物质要求》的规定 | 应满足GB/T30512-2014《汽车禁用物质要求》的规定 | 应满足GB/T30512-2014《汽车禁用物质要求》的规定 | 应满足GB/T30512-2014《汽车禁用物质要求》的规定 | 应满足GB/T30512-2014《汽车禁用物质要求》的规定 | 应满足GB/T30512-2014《汽车禁用物质要求》的规定 | 应满足GB/T30512-2014《汽车禁用物质要求》的规定 | 应满足GB/T30512-2014《汽车禁用物质要求》的规定 | 应满足GB/T30512-2014《汽车禁用物质要求》的规定 | 应满足GB/T30512-2014《汽车禁用物质要求》的规定 | 应满足GB/T30512-2014《汽车禁用物质要求》的规定 | 应满足GB/T30512-2014《汽车禁用物质要求》的规定 | 应满足GB/T30512-2014《汽车禁用物质要求》的规定 | 应满足GB/T30512-2014《汽车禁用物质要求》的规定 | 应满足GB/T30512-2014《汽车禁用物质要求》的规定 | 核查供应商实验报告 | 核查供应商实验报告 | 核查供应商实验报告 | 核查供应商实验报告 | 核查供应商实验报告 | 核查供应商实验报告 | 核查供应商实验报告 | 核查供应商实验报告 | 核查供应商实验报告 | 核查供应商实验报告 | 1次 | 1次 | 1次 | 1次 | 1次 | 1次 | 每年 | 每批 | 每批 | 每批 | 每批 | 每批
3 | 3 | 化学成份与机械性能 | 化学成份与机械性能 | 化学成份与机械性能 | 化学成份与机械性能 | 化学成份与机械性能 | 化学成份与机械性能 | 化学成份与机械性能 | 化学成份与机械性能 | 化学成份与机械性能 |  |  |  | SAPH440 /T=2.0mm 材质和性能满足Q/BQB700-2006标准：C:≤0.21% Si:≤0.30% Mn:≤1.50% P:≤0.030% S:≤.025% Alt ：≥0.01% 机械性能满足：屈服：≥305Mpa 抗拉：≥440Mpa 延伸：≥30% | SAPH440 /T=2.0mm 材质和性能满足Q/BQB700-2006标准：C:≤0.21% Si:≤0.30% Mn:≤1.50% P:≤0.030% S:≤.025% Alt ：≥0.01% 机械性能满足：屈服：≥305Mpa 抗拉：≥440Mpa 延伸：≥30% | SAPH440 /T=2.0mm 材质和性能满足Q/BQB700-2006标准：C:≤0.21% Si:≤0.30% Mn:≤1.50% P:≤0.030% S:≤.025% Alt ：≥0.01% 机械性能满足：屈服：≥305Mpa 抗拉：≥440Mpa 延伸：≥30% | SAPH440 /T=2.0mm 材质和性能满足Q/BQB700-2006标准：C:≤0.21% Si:≤0.30% Mn:≤1.50% P:≤0.030% S:≤.025% Alt ：≥0.01% 机械性能满足：屈服：≥305Mpa 抗拉：≥440Mpa 延伸：≥30% | SAPH440 /T=2.0mm 材质和性能满足Q/BQB700-2006标准：C:≤0.21% Si:≤0.30% Mn:≤1.50% P:≤0.030% S:≤.025% Alt ：≥0.01% 机械性能满足：屈服：≥305Mpa 抗拉：≥440Mpa 延伸：≥30% | SAPH440 /T=2.0mm 材质和性能满足Q/BQB700-2006标准：C:≤0.21% Si:≤0.30% Mn:≤1.50% P:≤0.030% S:≤.025% Alt ：≥0.01% 机械性能满足：屈服：≥305Mpa 抗拉：≥440Mpa 延伸：≥30% | SAPH440 /T=2.0mm 材质和性能满足Q/BQB700-2006标准：C:≤0.21% Si:≤0.30% Mn:≤1.50% P:≤0.030% S:≤.025% Alt ：≥0.01% 机械性能满足：屈服：≥305Mpa 抗拉：≥440Mpa 延伸：≥30% | SAPH440 /T=2.0mm 材质和性能满足Q/BQB700-2006标准：C:≤0.21% Si:≤0.30% Mn:≤1.50% P:≤0.030% S:≤.025% Alt ：≥0.01% 机械性能满足：屈服：≥305Mpa 抗拉：≥440Mpa 延伸：≥30% | SAPH440 /T=2.0mm 材质和性能满足Q/BQB700-2006标准：C:≤0.21% Si:≤0.30% Mn:≤1.50% P:≤0.030% S:≤.025% Alt ：≥0.01% 机械性能满足：屈服：≥305Mpa 抗拉：≥440Mpa 延伸：≥30% | SAPH440 /T=2.0mm 材质和性能满足Q/BQB700-2006标准：C:≤0.21% Si:≤0.30% Mn:≤1.50% P:≤0.030% S:≤.025% Alt ：≥0.01% 机械性能满足：屈服：≥305Mpa 抗拉：≥440Mpa 延伸：≥30% | SAPH440 /T=2.0mm 材质和性能满足Q/BQB700-2006标准：C:≤0.21% Si:≤0.30% Mn:≤1.50% P:≤0.030% S:≤.025% Alt ：≥0.01% 机械性能满足：屈服：≥305Mpa 抗拉：≥440Mpa 延伸：≥30% | SAPH440 /T=2.0mm 材质和性能满足Q/BQB700-2006标准：C:≤0.21% Si:≤0.30% Mn:≤1.50% P:≤0.030% S:≤.025% Alt ：≥0.01% 机械性能满足：屈服：≥305Mpa 抗拉：≥440Mpa 延伸：≥30% | SAPH440 /T=2.0mm 材质和性能满足Q/BQB700-2006标准：C:≤0.21% Si:≤0.30% Mn:≤1.50% P:≤0.030% S:≤.025% Alt ：≥0.01% 机械性能满足：屈服：≥305Mpa 抗拉：≥440Mpa 延伸：≥30% | SAPH440 /T=2.0mm 材质和性能满足Q/BQB700-2006标准：C:≤0.21% Si:≤0.30% Mn:≤1.50% P:≤0.030% S:≤.025% Alt ：≥0.01% 机械性能满足：屈服：≥305Mpa 抗拉：≥440Mpa 延伸：≥30% | SAPH440 /T=2.0mm 材质和性能满足Q/BQB700-2006标准：C:≤0.21% Si:≤0.30% Mn:≤1.50% P:≤0.030% S:≤.025% Alt ：≥0.01% 机械性能满足：屈服：≥305Mpa 抗拉：≥440Mpa 延伸：≥30% | 核查供应商实验报告 | 核查供应商实验报告 | 核查供应商实验报告 | 核查供应商实验报告 | 核查供应商实验报告 | 核查供应商实验报告 | 核查供应商实验报告 | 核查供应商实验报告 | 核查供应商实验报告 | 核查供应商实验报告 | 1次 | [5 empty] | 每年
係員
係員
係員
係員
係員
係員
係員
係員
係員
係員
係員
(15)
(16)
(17)
(19)
(20)
(21)
(22)
(23)
(24)
(27)
(25)
(26)
(28)
(29)
係員
係員
係員
係員
係員
1
2
1
1
1
5
4
3

## SHT0015812
表单编号：GR-61-00-216
版本号：0/A0 修改状态：无
零部件检查基准书（Ⅰ） | [51 empty] | 页数
1/2
车 型 | [8 empty] | G3 | [6 empty] | 区域 |  |  |  |  | 座椅 | [6 empty] | 零件重要度 | [9 empty] | 一般 |  |  | 判别： |  |  |  | 总成 | [6 empty] | 分解
零件号 | [8 empty] | SHT0015812 | [31 empty] | 供应商名:
零件名称 | [8 empty] | 电动滑轨前连接框 | [31 empty] | 供应商号:
6
5
4
3
2
1
[18 empty] | 0 |  | 2023.8.24 |  |  |  |  | 新编 | [14 empty] | 葛雁宇 | [11 empty] | 林涛
批 准 | [5 empty] | 确 认 | [5 empty] | 编 制 | [5 empty] | 符号 |  | 年 月 日 |  |  |  |  | 制·修订履历 | [14 empty] | 批 准 | [5 empty] | 确 认 | [5 empty] | 编 制
保存期限： 10 年
零部件检查基准书（Ⅱ） | [50 empty] | 页数
2/2
零件号 | [7 empty] | SHT0015812 | [20 empty] | 零件名称 | [9 empty] | 电动滑轨前连接框
No. |  | 检测项目 | [8 empty] | 特性类别 |  |  | 技术要求或规范 | [14 empty] | 检测方法 | [9 empty] | 检测频率 | [5 empty] | 提交频率 | [5 empty] | 备注
一 |  | 外观
1 | 1 | 外观 | [11 empty] | 1.零件表面不允许有裂纹、起皱等缺陷；去除尖角、毛刺、油污 2.不允许有影响装配安全性、外观或功能的毛口和飞边 | [14 empty] | 目视 | [9 empty] | 按照GB2828-2012抽样表一般检验水平Ⅰ执行,详见附表 | [5 empty] | 每批
二 | 二 | 尺寸
1 |  | B基准孔直径 | B基准孔直径 | B基准孔直径 | B基准孔直径 | B基准孔直径 | B基准孔直径 | B基准孔直径 | B基准孔直径 | B基准孔直径 |  |  |  | φ9+0.10mm | φ9+0.10mm | φ9+0.10mm | φ9+0.10mm | φ9+0.10mm | φ9+0.10mm | φ9+0.10mm | φ9+0.10mm | φ9+0.10mm | φ9+0.10mm | φ9+0.10mm | φ9+0.10mm | φ9+0.10mm | φ9+0.10mm | φ9+0.10mm | 卡尺/0.01mm | 卡尺/0.01mm | 卡尺/0.01mm | 卡尺/0.01mm | 卡尺/0.01mm | 卡尺/0.01mm | 卡尺/0.01mm | 卡尺/0.01mm | 卡尺/0.01mm | 卡尺/0.01mm | 按照GB2828-2012抽样表一般检验水平Ⅰ执行,详见附表 | [5 empty] | 每批
2 |  | C基准孔直径 | C基准孔直径 | C基准孔直径 | C基准孔直径 | C基准孔直径 | C基准孔直径 | C基准孔直径 | C基准孔直径 | C基准孔直径 |  |  |  | φ9+0.10mm | φ9+0.10mm | φ9+0.10mm | φ9+0.10mm | φ9+0.10mm | φ9+0.10mm | φ9+0.10mm | φ9+0.10mm | φ9+0.10mm | φ9+0.10mm | φ9+0.10mm | φ9+0.10mm | φ9+0.10mm | φ9+0.10mm | φ9+0.10mm | 卡尺/0.01mm | 卡尺/0.01mm | 卡尺/0.01mm | 卡尺/0.01mm | 卡尺/0.01mm | 卡尺/0.01mm | 卡尺/0.01mm | 卡尺/0.01mm | 卡尺/0.01mm | 卡尺/0.01mm | [6 empty] | 每批
3 |  | 半圆孔直径 | 半圆孔直径 | 半圆孔直径 | 半圆孔直径 | 半圆孔直径 | 半圆孔直径 | 半圆孔直径 | 半圆孔直径 | 半圆孔直径 |  |  |  | 2*φ12.5+0.10mm | 2*φ12.5+0.10mm | 2*φ12.5+0.10mm | 2*φ12.5+0.10mm | 2*φ12.5+0.10mm | 2*φ12.5+0.10mm | 2*φ12.5+0.10mm | 2*φ12.5+0.10mm | 2*φ12.5+0.10mm | 2*φ12.5+0.10mm | 2*φ12.5+0.10mm | 2*φ12.5+0.10mm | 2*φ12.5+0.10mm | 2*φ12.5+0.10mm | 2*φ12.5+0.10mm | 卡尺/0.01mm | 卡尺/0.01mm | 卡尺/0.01mm | 卡尺/0.01mm | 卡尺/0.01mm | 卡尺/0.01mm | 卡尺/0.01mm | 卡尺/0.01mm | 卡尺/0.01mm | 卡尺/0.01mm | [6 empty] | 每批
4 |  | 圆孔1直径 | 圆孔1直径 | 圆孔1直径 | 圆孔1直径 | 圆孔1直径 | 圆孔1直径 | 圆孔1直径 | 圆孔1直径 | 圆孔1直径 |  |  |  | 2*φ6.5+0.10mm | 2*φ6.5+0.10mm | 2*φ6.5+0.10mm | 2*φ6.5+0.10mm | 2*φ6.5+0.10mm | 2*φ6.5+0.10mm | 2*φ6.5+0.10mm | 2*φ6.5+0.10mm | 2*φ6.5+0.10mm | 2*φ6.5+0.10mm | 2*φ6.5+0.10mm | 2*φ6.5+0.10mm | 2*φ6.5+0.10mm | 2*φ6.5+0.10mm | 2*φ6.5+0.10mm | 卡尺/0.01mm | 卡尺/0.01mm | 卡尺/0.01mm | 卡尺/0.01mm | 卡尺/0.01mm | 卡尺/0.01mm | 卡尺/0.01mm | 卡尺/0.01mm | 卡尺/0.01mm | 卡尺/0.01mm | [6 empty] | 每批
5 |  | 圆孔1位置度 | 圆孔1位置度 | 圆孔1位置度 | 圆孔1位置度 | 圆孔1位置度 | 圆孔1位置度 | 圆孔1位置度 | 圆孔1位置度 | 圆孔1位置度 | [18 empty] | 三坐标/扫描仪 | 三坐标/扫描仪 | 三坐标/扫描仪 | 三坐标/扫描仪 | 三坐标/扫描仪 | 三坐标/扫描仪 | 三坐标/扫描仪 | 三坐标/扫描仪 | 三坐标/扫描仪 | 三坐标/扫描仪 | [6 empty] | 每批
6 |  | 圆孔2直径 | 圆孔2直径 | 圆孔2直径 | 圆孔2直径 | 圆孔2直径 | 圆孔2直径 | 圆孔2直径 | 圆孔2直径 | 圆孔2直径 |  |  |  | 2*φ9+0.10mm | 2*φ9+0.10mm | 2*φ9+0.10mm | 2*φ9+0.10mm | 2*φ9+0.10mm | 2*φ9+0.10mm | 2*φ9+0.10mm | 2*φ9+0.10mm | 2*φ9+0.10mm | 2*φ9+0.10mm | 2*φ9+0.10mm | 2*φ9+0.10mm | 2*φ9+0.10mm | 2*φ9+0.10mm | 2*φ9+0.10mm | 卡尺/0.01mm | 卡尺/0.01mm | 卡尺/0.01mm | 卡尺/0.01mm | 卡尺/0.01mm | 卡尺/0.01mm | 卡尺/0.01mm | 卡尺/0.01mm | 卡尺/0.01mm | 卡尺/0.01mm | [6 empty] | 每批
7 |  | 圆孔2位置度 | 圆孔2位置度 | 圆孔2位置度 | 圆孔2位置度 | 圆孔2位置度 | 圆孔2位置度 | 圆孔2位置度 | 圆孔2位置度 | 圆孔2位置度 | [18 empty] | 三坐标/扫描仪 | 三坐标/扫描仪 | 三坐标/扫描仪 | 三坐标/扫描仪 | 三坐标/扫描仪 | 三坐标/扫描仪 | 三坐标/扫描仪 | 三坐标/扫描仪 | 三坐标/扫描仪 | 三坐标/扫描仪 | [6 empty] | 每批
8 |  | 上下面距离 | 上下面距离 | 上下面距离 | 上下面距离 | 上下面距离 | 上下面距离 | 上下面距离 | 上下面距离 | 上下面距离 |  |  |  | 19.4±0.1mm | 19.4±0.1mm | 19.4±0.1mm | 19.4±0.1mm | 19.4±0.1mm | 19.4±0.1mm | 19.4±0.1mm | 19.4±0.1mm | 19.4±0.1mm | 19.4±0.1mm | 19.4±0.1mm | 19.4±0.1mm | 19.4±0.1mm | 19.4±0.1mm | 19.4±0.1mm | 卡尺/0.01mm | 卡尺/0.01mm | 卡尺/0.01mm | 卡尺/0.01mm | 卡尺/0.01mm | 卡尺/0.01mm | 卡尺/0.01mm | 卡尺/0.01mm | 卡尺/0.01mm | 卡尺/0.01mm | [6 empty] | 每批
9 |  | 上下面平面度 | 上下面平面度 | 上下面平面度 | 上下面平面度 | 上下面平面度 | 上下面平面度 | 上下面平面度 | 上下面平面度 | 上下面平面度 | [18 empty] | 三坐标/扫描仪 | 三坐标/扫描仪 | 三坐标/扫描仪 | 三坐标/扫描仪 | 三坐标/扫描仪 | 三坐标/扫描仪 | 三坐标/扫描仪 | 三坐标/扫描仪 | 三坐标/扫描仪 | 三坐标/扫描仪 | [6 empty] | 每批
三 | 三 | 功能
1 | 1 | 钣金拉伸料厚 | 钣金拉伸料厚 | 钣金拉伸料厚 | 钣金拉伸料厚 | 钣金拉伸料厚 | 钣金拉伸料厚 | 钣金拉伸料厚 | 钣金拉伸料厚 | 钣金拉伸料厚 |  |  |  | 最大减薄量≤材料厚度的20% | 最大减薄量≤材料厚度的20% | 最大减薄量≤材料厚度的20% | 最大减薄量≤材料厚度的20% | 最大减薄量≤材料厚度的20% | 最大减薄量≤材料厚度的20% | 最大减薄量≤材料厚度的20% | 最大减薄量≤材料厚度的20% | 最大减薄量≤材料厚度的20% | 最大减薄量≤材料厚度的20% | 最大减薄量≤材料厚度的20% | 最大减薄量≤材料厚度的20% | 最大减薄量≤材料厚度的20% | 最大减薄量≤材料厚度的20% | 最大减薄量≤材料厚度的20% | 核查供应商实验报告 | 核查供应商实验报告 | 核查供应商实验报告 | 核查供应商实验报告 | 核查供应商实验报告 | 核查供应商实验报告 | 核查供应商实验报告 | 核查供应商实验报告 | 核查供应商实验报告 | 核查供应商实验报告 | 1次 | 1次 | 1次 | 1次 | 1次 | 1次 | 每年 |  | 每批 | 每批 | 每批 | 每批
2 | 2 | 有毒有害物质 | 有毒有害物质 | 有毒有害物质 | 有毒有害物质 | 有毒有害物质 | 有毒有害物质 | 有毒有害物质 | 有毒有害物质 | 有毒有害物质 | ［1］ | ［1］ | ［1］ | 应满足GB/T30512-2014《汽车禁用物质要求》的规定 | 应满足GB/T30512-2014《汽车禁用物质要求》的规定 | 应满足GB/T30512-2014《汽车禁用物质要求》的规定 | 应满足GB/T30512-2014《汽车禁用物质要求》的规定 | 应满足GB/T30512-2014《汽车禁用物质要求》的规定 | 应满足GB/T30512-2014《汽车禁用物质要求》的规定 | 应满足GB/T30512-2014《汽车禁用物质要求》的规定 | 应满足GB/T30512-2014《汽车禁用物质要求》的规定 | 应满足GB/T30512-2014《汽车禁用物质要求》的规定 | 应满足GB/T30512-2014《汽车禁用物质要求》的规定 | 应满足GB/T30512-2014《汽车禁用物质要求》的规定 | 应满足GB/T30512-2014《汽车禁用物质要求》的规定 | 应满足GB/T30512-2014《汽车禁用物质要求》的规定 | 应满足GB/T30512-2014《汽车禁用物质要求》的规定 | 应满足GB/T30512-2014《汽车禁用物质要求》的规定 | 核查供应商实验报告 | 核查供应商实验报告 | 核查供应商实验报告 | 核查供应商实验报告 | 核查供应商实验报告 | 核查供应商实验报告 | 核查供应商实验报告 | 核查供应商实验报告 | 核查供应商实验报告 | 核查供应商实验报告 | 1次 | 1次 | 1次 | 1次 | 1次 | 1次 | 每年 | 每批 | 每批 | 每批 | 每批 | 每批
3 | 3 | 化学成份与机械性能 | 化学成份与机械性能 | 化学成份与机械性能 | 化学成份与机械性能 | 化学成份与机械性能 | 化学成份与机械性能 | 化学成份与机械性能 | 化学成份与机械性能 | 化学成份与机械性能 |  |  |  | SPFH590/T=2.5mm 材质和性能满足Q/BQB700-2006标准：C≤0.18%，Si≤0.6%，Mn≤2%，P≤0.025%，S≤0.025%，Alt≥0.01% 机械性能满足：上屈服强度≥420Mpa，抗拉强度≥590Mpa，断后伸长率≥20% | SPFH590/T=2.5mm 材质和性能满足Q/BQB700-2006标准：C≤0.18%，Si≤0.6%，Mn≤2%，P≤0.025%，S≤0.025%，Alt≥0.01% 机械性能满足：上屈服强度≥420Mpa，抗拉强度≥590Mpa，断后伸长率≥20% | SPFH590/T=2.5mm 材质和性能满足Q/BQB700-2006标准：C≤0.18%，Si≤0.6%，Mn≤2%，P≤0.025%，S≤0.025%，Alt≥0.01% 机械性能满足：上屈服强度≥420Mpa，抗拉强度≥590Mpa，断后伸长率≥20% | SPFH590/T=2.5mm 材质和性能满足Q/BQB700-2006标准：C≤0.18%，Si≤0.6%，Mn≤2%，P≤0.025%，S≤0.025%，Alt≥0.01% 机械性能满足：上屈服强度≥420Mpa，抗拉强度≥590Mpa，断后伸长率≥20% | SPFH590/T=2.5mm 材质和性能满足Q/BQB700-2006标准：C≤0.18%，Si≤0.6%，Mn≤2%，P≤0.025%，S≤0.025%，Alt≥0.01% 机械性能满足：上屈服强度≥420Mpa，抗拉强度≥590Mpa，断后伸长率≥20% | SPFH590/T=2.5mm 材质和性能满足Q/BQB700-2006标准：C≤0.18%，Si≤0.6%，Mn≤2%，P≤0.025%，S≤0.025%，Alt≥0.01% 机械性能满足：上屈服强度≥420Mpa，抗拉强度≥590Mpa，断后伸长率≥20% | SPFH590/T=2.5mm 材质和性能满足Q/BQB700-2006标准：C≤0.18%，Si≤0.6%，Mn≤2%，P≤0.025%，S≤0.025%，Alt≥0.01% 机械性能满足：上屈服强度≥420Mpa，抗拉强度≥590Mpa，断后伸长率≥20% | SPFH590/T=2.5mm 材质和性能满足Q/BQB700-2006标准：C≤0.18%，Si≤0.6%，Mn≤2%，P≤0.025%，S≤0.025%，Alt≥0.01% 机械性能满足：上屈服强度≥420Mpa，抗拉强度≥590Mpa，断后伸长率≥20% | SPFH590/T=2.5mm 材质和性能满足Q/BQB700-2006标准：C≤0.18%，Si≤0.6%，Mn≤2%，P≤0.025%，S≤0.025%，Alt≥0.01% 机械性能满足：上屈服强度≥420Mpa，抗拉强度≥590Mpa，断后伸长率≥20% | SPFH590/T=2.5mm 材质和性能满足Q/BQB700-2006标准：C≤0.18%，Si≤0.6%，Mn≤2%，P≤0.025%，S≤0.025%，Alt≥0.01% 机械性能满足：上屈服强度≥420Mpa，抗拉强度≥590Mpa，断后伸长率≥20% | SPFH590/T=2.5mm 材质和性能满足Q/BQB700-2006标准：C≤0.18%，Si≤0.6%，Mn≤2%，P≤0.025%，S≤0.025%，Alt≥0.01% 机械性能满足：上屈服强度≥420Mpa，抗拉强度≥590Mpa，断后伸长率≥20% | SPFH590/T=2.5mm 材质和性能满足Q/BQB700-2006标准：C≤0.18%，Si≤0.6%，Mn≤2%，P≤0.025%，S≤0.025%，Alt≥0.01% 机械性能满足：上屈服强度≥420Mpa，抗拉强度≥590Mpa，断后伸长率≥20% | SPFH590/T=2.5mm 材质和性能满足Q/BQB700-2006标准：C≤0.18%，Si≤0.6%，Mn≤2%，P≤0.025%，S≤0.025%，Alt≥0.01% 机械性能满足：上屈服强度≥420Mpa，抗拉强度≥590Mpa，断后伸长率≥20% | SPFH590/T=2.5mm 材质和性能满足Q/BQB700-2006标准：C≤0.18%，Si≤0.6%，Mn≤2%，P≤0.025%，S≤0.025%，Alt≥0.01% 机械性能满足：上屈服强度≥420Mpa，抗拉强度≥590Mpa，断后伸长率≥20% | SPFH590/T=2.5mm 材质和性能满足Q/BQB700-2006标准：C≤0.18%，Si≤0.6%，Mn≤2%，P≤0.025%，S≤0.025%，Alt≥0.01% 机械性能满足：上屈服强度≥420Mpa，抗拉强度≥590Mpa，断后伸长率≥20% | 核查供应商实验报告 | 核查供应商实验报告 | 核查供应商实验报告 | 核查供应商实验报告 | 核查供应商实验报告 | 核查供应商实验报告 | 核查供应商实验报告 | 核查供应商实验报告 | 核查供应商实验报告 | 核查供应商实验报告 | 1次 | [5 empty] | 每年
係員
係員
係員
係員
係員
係員
係員
係員
係員
係員
係員
(15)
(16)
(17)
(19)
(20)
(21)
(22)
(23)
(24)
(27)
(25)
(26)
(28)
(29)
係員
係員
係員
係員
係員
1
2
3
5
4
7
5
6
8
9

## SHT0015808
表单编号：GR-61-00-216
版本号：0/A0 修改状态：无
零部件检查基准书（Ⅰ） | [51 empty] | 页数
1/2
车 型 | [8 empty] | G3 | [6 empty] | 区域 |  |  |  |  | 座椅 | [6 empty] | 零件重要度 | [9 empty] | 一般 |  |  | 判别： |  |  |  | 总成 | [6 empty] | 分解
零件号 | [8 empty] | SHT0015808 SHT0015811 | [31 empty] | 供应商名:
零件名称 | [8 empty] | 电动滑轨左连接框 电动滑轨右连接框 | [31 empty] | 供应商号:
6
5
4
3
2
1
[18 empty] | 0 |  | 2023.8.24 |  |  |  |  | 新编 | [14 empty] | 葛雁宇 | [11 empty] | 林涛
批 准 | [5 empty] | 确 认 | [5 empty] | 编 制 | [5 empty] | 符号 |  | 年 月 日 |  |  |  |  | 制·修订履历 | [14 empty] | 批 准 | [5 empty] | 确 认 | [5 empty] | 编 制
保存期限： 10 年
零部件检查基准书（Ⅱ） | [50 empty] | 页数
2/2
零件号 | [7 empty] | SHT0015808 SHT0015811 | [20 empty] | 零件名称 | [9 empty] | 电动滑轨左连接框 电动滑轨右连接框
No. |  | 检测项目 | [8 empty] | 特性类别 |  |  | 技术要求或规范 | [14 empty] | 检测方法 | [9 empty] | 检测频率 | [5 empty] | 提交频率 | [5 empty] | 备注
一 |  | 外观
1 | 1 | 外观 | [11 empty] | 1.零件表面不允许有裂纹、起皱等缺陷；去除尖角、毛刺、油污 2.不允许有影响装配安全性、外观或功能的毛口和飞边 | [14 empty] | 目视 | [9 empty] | 按照GB2828-2012抽样表一般检验水平Ⅰ执行,详见附表 | [5 empty] | 每批
二 | 二 | 尺寸
1 |  | B基准孔径 | B基准孔径 | B基准孔径 | B基准孔径 | B基准孔径 | B基准孔径 | B基准孔径 | B基准孔径 | B基准孔径 |  |  |  | 4*φ12+0.10mm | 4*φ12+0.10mm | 4*φ12+0.10mm | 4*φ12+0.10mm | 4*φ12+0.10mm | 4*φ12+0.10mm | 4*φ12+0.10mm | 4*φ12+0.10mm | 4*φ12+0.10mm | 4*φ12+0.10mm | 4*φ12+0.10mm | 4*φ12+0.10mm | 4*φ12+0.10mm | 4*φ12+0.10mm | 4*φ12+0.10mm | 卡尺/0.01mm | 卡尺/0.01mm | 卡尺/0.01mm | 卡尺/0.01mm | 卡尺/0.01mm | 卡尺/0.01mm | 卡尺/0.01mm | 卡尺/0.01mm | 卡尺/0.01mm | 卡尺/0.01mm | 按照GB2828-2012抽样表一般检验水平Ⅰ执行,详见附表 | [5 empty] | 每批
2 |  | B基准孔位置度 | B基准孔位置度 | B基准孔位置度 | B基准孔位置度 | B基准孔位置度 | B基准孔位置度 | B基准孔位置度 | B基准孔位置度 | B基准孔位置度 | [18 empty] | 三坐标/扫描仪 | 三坐标/扫描仪 | 三坐标/扫描仪 | 三坐标/扫描仪 | 三坐标/扫描仪 | 三坐标/扫描仪 | 三坐标/扫描仪 | 三坐标/扫描仪 | 三坐标/扫描仪 | 三坐标/扫描仪 | 按照GB2828-2012抽样表一般检验水平Ⅰ执行,详见附表 | [5 empty] | 每批
3 |  | 孔1直径 | 孔1直径 | 孔1直径 | 孔1直径 | 孔1直径 | 孔1直径 | 孔1直径 | 孔1直径 | 孔1直径 |  |  |  | 4*φ10+0.10mm | 4*φ10+0.10mm | 4*φ10+0.10mm | 4*φ10+0.10mm | 4*φ10+0.10mm | 4*φ10+0.10mm | 4*φ10+0.10mm | 4*φ10+0.10mm | 4*φ10+0.10mm | 4*φ10+0.10mm | 4*φ10+0.10mm | 4*φ10+0.10mm | 4*φ10+0.10mm | 4*φ10+0.10mm | 4*φ10+0.10mm | 卡尺/0.01mm | 卡尺/0.01mm | 卡尺/0.01mm | 卡尺/0.01mm | 卡尺/0.01mm | 卡尺/0.01mm | 卡尺/0.01mm | 卡尺/0.01mm | 卡尺/0.01mm | 卡尺/0.01mm | 按照GB2828-2012抽样表一般检验水平Ⅰ执行,详见附表 | [5 empty] | 每批
4 |  | 孔1位置度 | 孔1位置度 | 孔1位置度 | 孔1位置度 | 孔1位置度 | 孔1位置度 | 孔1位置度 | 孔1位置度 | 孔1位置度 | [18 empty] | 三坐标/扫描仪 | 三坐标/扫描仪 | 三坐标/扫描仪 | 三坐标/扫描仪 | 三坐标/扫描仪 | 三坐标/扫描仪 | 三坐标/扫描仪 | 三坐标/扫描仪 | 三坐标/扫描仪 | 三坐标/扫描仪 | 按照GB2828-2012抽样表一般检验水平Ⅰ执行,详见附表 | [5 empty] | 每批
5 |  | 平面度 | 平面度 | 平面度 | 平面度 | 平面度 | 平面度 | 平面度 | 平面度 | 平面度 | [18 empty] | 三坐标/扫描仪 | 三坐标/扫描仪 | 三坐标/扫描仪 | 三坐标/扫描仪 | 三坐标/扫描仪 | 三坐标/扫描仪 | 三坐标/扫描仪 | 三坐标/扫描仪 | 三坐标/扫描仪 | 三坐标/扫描仪 | 按照GB2828-2012抽样表一般检验水平Ⅰ执行,详见附表 | [5 empty] | 每批
三 | 三 | 功能
1 | 1 | 钣金拉伸料厚 | 钣金拉伸料厚 | 钣金拉伸料厚 | 钣金拉伸料厚 | 钣金拉伸料厚 | 钣金拉伸料厚 | 钣金拉伸料厚 | 钣金拉伸料厚 | 钣金拉伸料厚 |  |  |  | 最大减薄量≤材料厚度的20% | 最大减薄量≤材料厚度的20% | 最大减薄量≤材料厚度的20% | 最大减薄量≤材料厚度的20% | 最大减薄量≤材料厚度的20% | 最大减薄量≤材料厚度的20% | 最大减薄量≤材料厚度的20% | 最大减薄量≤材料厚度的20% | 最大减薄量≤材料厚度的20% | 最大减薄量≤材料厚度的20% | 最大减薄量≤材料厚度的20% | 最大减薄量≤材料厚度的20% | 最大减薄量≤材料厚度的20% | 最大减薄量≤材料厚度的20% | 最大减薄量≤材料厚度的20% | 核查供应商实验报告 | 核查供应商实验报告 | 核查供应商实验报告 | 核查供应商实验报告 | 核查供应商实验报告 | 核查供应商实验报告 | 核查供应商实验报告 | 核查供应商实验报告 | 核查供应商实验报告 | 核查供应商实验报告 | 1次 | 1次 | 1次 | 1次 | 1次 | 1次 | 每年 |  | 每批 | 每批 | 每批 | 每批
2 | 2 | 有毒有害物质 | 有毒有害物质 | 有毒有害物质 | 有毒有害物质 | 有毒有害物质 | 有毒有害物质 | 有毒有害物质 | 有毒有害物质 | 有毒有害物质 | ［1］ | ［1］ | ［1］ | 应满足GB/T30512-2014《汽车禁用物质要求》的规定 | 应满足GB/T30512-2014《汽车禁用物质要求》的规定 | 应满足GB/T30512-2014《汽车禁用物质要求》的规定 | 应满足GB/T30512-2014《汽车禁用物质要求》的规定 | 应满足GB/T30512-2014《汽车禁用物质要求》的规定 | 应满足GB/T30512-2014《汽车禁用物质要求》的规定 | 应满足GB/T30512-2014《汽车禁用物质要求》的规定 | 应满足GB/T30512-2014《汽车禁用物质要求》的规定 | 应满足GB/T30512-2014《汽车禁用物质要求》的规定 | 应满足GB/T30512-2014《汽车禁用物质要求》的规定 | 应满足GB/T30512-2014《汽车禁用物质要求》的规定 | 应满足GB/T30512-2014《汽车禁用物质要求》的规定 | 应满足GB/T30512-2014《汽车禁用物质要求》的规定 | 应满足GB/T30512-2014《汽车禁用物质要求》的规定 | 应满足GB/T30512-2014《汽车禁用物质要求》的规定 | 核查供应商实验报告 | 核查供应商实验报告 | 核查供应商实验报告 | 核查供应商实验报告 | 核查供应商实验报告 | 核查供应商实验报告 | 核查供应商实验报告 | 核查供应商实验报告 | 核查供应商实验报告 | 核查供应商实验报告 | 1次 | 1次 | 1次 | 1次 | 1次 | 1次 | 每年 | 每批 | 每批 | 每批 | 每批 | 每批
3 | 3 | 化学成份与机械性能 | 化学成份与机械性能 | 化学成份与机械性能 | 化学成份与机械性能 | 化学成份与机械性能 | 化学成份与机械性能 | 化学成份与机械性能 | 化学成份与机械性能 | 化学成份与机械性能 |  |  |  | SPFH590/T=2.5mm 材质和性能满足Q/BQB700-2006标准：C≤0.18%，Si≤0.6%，Mn≤2%，P≤0.025%，S≤0.025%，Alt≥0.01% 机械性能满足：上屈服强度≥420Mpa，抗拉强度≥590Mpa，断后伸长率≥20% | QSTE340TM/φ25*1.5mm材质和性能满足Q/BQB 310-2009标准： 化学成份 C : ≤0.12、Si : ≤0.5、Mn : ≤1.3、P : ≤0.03、S : ≤0.025、Ait: ≥0.01 机械性能：屈服：≥340、抗拉：420-540、延伸：≥25 | QSTE340TM/φ25*1.5mm材质和性能满足Q/BQB 310-2009标准： 化学成份 C : ≤0.12、Si : ≤0.5、Mn : ≤1.3、P : ≤0.03、S : ≤0.025、Ait: ≥0.01 机械性能：屈服：≥340、抗拉：420-540、延伸：≥25 | QSTE340TM/φ25*1.5mm材质和性能满足Q/BQB 310-2009标准： 化学成份 C : ≤0.12、Si : ≤0.5、Mn : ≤1.3、P : ≤0.03、S : ≤0.025、Ait: ≥0.01 机械性能：屈服：≥340、抗拉：420-540、延伸：≥25 | QSTE340TM/φ25*1.5mm材质和性能满足Q/BQB 310-2009标准： 化学成份 C : ≤0.12、Si : ≤0.5、Mn : ≤1.3、P : ≤0.03、S : ≤0.025、Ait: ≥0.01 机械性能：屈服：≥340、抗拉：420-540、延伸：≥25 | QSTE340TM/φ25*1.5mm材质和性能满足Q/BQB 310-2009标准： 化学成份 C : ≤0.12、Si : ≤0.5、Mn : ≤1.3、P : ≤0.03、S : ≤0.025、Ait: ≥0.01 机械性能：屈服：≥340、抗拉：420-540、延伸：≥25 | QSTE340TM/φ25*1.5mm材质和性能满足Q/BQB 310-2009标准： 化学成份 C : ≤0.12、Si : ≤0.5、Mn : ≤1.3、P : ≤0.03、S : ≤0.025、Ait: ≥0.01 机械性能：屈服：≥340、抗拉：420-540、延伸：≥25 | QSTE340TM/φ25*1.5mm材质和性能满足Q/BQB 310-2009标准： 化学成份 C : ≤0.12、Si : ≤0.5、Mn : ≤1.3、P : ≤0.03、S : ≤0.025、Ait: ≥0.01 机械性能：屈服：≥340、抗拉：420-540、延伸：≥25 | QSTE340TM/φ25*1.5mm材质和性能满足Q/BQB 310-2009标准： 化学成份 C : ≤0.12、Si : ≤0.5、Mn : ≤1.3、P : ≤0.03、S : ≤0.025、Ait: ≥0.01 机械性能：屈服：≥340、抗拉：420-540、延伸：≥25 | QSTE340TM/φ25*1.5mm材质和性能满足Q/BQB 310-2009标准： 化学成份 C : ≤0.12、Si : ≤0.5、Mn : ≤1.3、P : ≤0.03、S : ≤0.025、Ait: ≥0.01 机械性能：屈服：≥340、抗拉：420-540、延伸：≥25 | QSTE340TM/φ25*1.5mm材质和性能满足Q/BQB 310-2009标准： 化学成份 C : ≤0.12、Si : ≤0.5、Mn : ≤1.3、P : ≤0.03、S : ≤0.025、Ait: ≥0.01 机械性能：屈服：≥340、抗拉：420-540、延伸：≥25 | QSTE340TM/φ25*1.5mm材质和性能满足Q/BQB 310-2009标准： 化学成份 C : ≤0.12、Si : ≤0.5、Mn : ≤1.3、P : ≤0.03、S : ≤0.025、Ait: ≥0.01 机械性能：屈服：≥340、抗拉：420-540、延伸：≥25 | QSTE340TM/φ25*1.5mm材质和性能满足Q/BQB 310-2009标准： 化学成份 C : ≤0.12、Si : ≤0.5、Mn : ≤1.3、P : ≤0.03、S : ≤0.025、Ait: ≥0.01 机械性能：屈服：≥340、抗拉：420-540、延伸：≥25 | QSTE340TM/φ25*1.5mm材质和性能满足Q/BQB 310-2009标准： 化学成份 C : ≤0.12、Si : ≤0.5、Mn : ≤1.3、P : ≤0.03、S : ≤0.025、Ait: ≥0.01 机械性能：屈服：≥340、抗拉：420-540、延伸：≥25 | QSTE340TM/φ25*1.5mm材质和性能满足Q/BQB 310-2009标准： 化学成份 C : ≤0.12、Si : ≤0.5、Mn : ≤1.3、P : ≤0.03、S : ≤0.025、Ait: ≥0.01 机械性能：屈服：≥340、抗拉：420-540、延伸：≥25 | 核查供应商实验报告 | 核查供应商实验报告 | 核查供应商实验报告 | 核查供应商实验报告 | 核查供应商实验报告 | 核查供应商实验报告 | 核查供应商实验报告 | 核查供应商实验报告 | 核查供应商实验报告 | 核查供应商实验报告 | 1次 | [5 empty] | 每年
係員
係員
係員
係員
係員
係員
係員
係員
係員
係員
係員
(15)
(16)
(17)
(19)
(20)
(21)
(22)
(23)
(24)
(27)
(25)
(26)
(28)
(29)
係員
係員
係員
係員
係員
1
2
3
4
5

## SHT0015796
表单编号：GR-61-00-216
版本号：0/A0 修改状态：无
零部件检查基准书（Ⅰ） | [51 empty] | 页数
1/2
车 型 | [8 empty] | G3 | [6 empty] | 区域 |  |  |  |  | 座椅 | [6 empty] | 零件重要度 | [9 empty] | 一般 |  |  | 判别： |  |  |  | 总成 | [6 empty] | 分解
零件号 | [8 empty] | SHT0015796 SHT0015802 | [31 empty] | 供应商名:
零件名称 | [8 empty] | 电动靠背骨架侧边板 | [31 empty] | 供应商号:
6
5
4
3
2
1
[18 empty] | 0 |  | 2023.8.24 |  |  |  |  | 新编 | [14 empty] | 葛雁宇 | [11 empty] | 林涛
批 准 | [5 empty] | 确 认 | [5 empty] | 编 制 | [5 empty] | 符号 |  | 年 月 日 |  |  |  |  | 制·修订履历 | [14 empty] | 批 准 | [5 empty] | 确 认 | [5 empty] | 编 制
保存期限： 10 年
零部件检查基准书（Ⅱ） | [50 empty] | 页数
2/2
零件号 | [7 empty] | SHT0015796 SHT0015802 | [20 empty] | 零件名称 | [9 empty] | 电动靠背骨架侧边板
No. |  | 检测项目 | [8 empty] | 特性类别 |  |  | 技术要求或规范 | [14 empty] | 检测方法 | [9 empty] | 检测频率 | [5 empty] | 提交频率 | [5 empty] | 备注
一 |  | 外观
1 | 1 | 外观 | [11 empty] | 1.零件表面不允许有裂纹、起皱等缺陷；去除尖角、毛刺、油污 2.不允许有影响装配安全性、外观或功能的毛口和飞边 | [14 empty] | 目视 | [9 empty] | 按照GB2828-2012抽样表一般检验水平Ⅰ执行,详见附表 | [5 empty] | 每批
二 | 二 | 尺寸
1 |  | A孔直径 | A孔直径 | A孔直径 | A孔直径 | A孔直径 | A孔直径 | A孔直径 | A孔直径 | A孔直径 |  |  |  | φ25+0.20mm | φ25+0.20mm | φ25+0.20mm | φ25+0.20mm | φ25+0.20mm | φ25+0.20mm | φ25+0.20mm | φ25+0.20mm | φ25+0.20mm | φ25+0.20mm | φ25+0.20mm | φ25+0.20mm | φ25+0.20mm | φ25+0.20mm | φ25+0.20mm | 卡尺/0.01mm | 卡尺/0.01mm | 卡尺/0.01mm | 卡尺/0.01mm | 卡尺/0.01mm | 卡尺/0.01mm | 卡尺/0.01mm | 卡尺/0.01mm | 卡尺/0.01mm | 卡尺/0.01mm | 按照GB2828-2012抽样表一般检验水平Ⅰ执行,详见附表 | [5 empty] | 每批
2 |  | B孔直径 | B孔直径 | B孔直径 | B孔直径 | B孔直径 | B孔直径 | B孔直径 | B孔直径 | B孔直径 |  |  |  | 4*φ10+0.20mm | 4*φ10+0.20mm | 4*φ10+0.20mm | 4*φ10+0.20mm | 4*φ10+0.20mm | 4*φ10+0.20mm | 4*φ10+0.20mm | 4*φ10+0.20mm | 4*φ10+0.20mm | 4*φ10+0.20mm | 4*φ10+0.20mm | 4*φ10+0.20mm | 4*φ10+0.20mm | 4*φ10+0.20mm | 4*φ10+0.20mm | 卡尺/0.01mm | 卡尺/0.01mm | 卡尺/0.01mm | 卡尺/0.01mm | 卡尺/0.01mm | 卡尺/0.01mm | 卡尺/0.01mm | 卡尺/0.01mm | 卡尺/0.01mm | 卡尺/0.01mm | 按照GB2828-2012抽样表一般检验水平Ⅰ执行,详见附表 | [5 empty] | 每批
3 |  | C平行度 | C平行度 | C平行度 | C平行度 | C平行度 | C平行度 | C平行度 | C平行度 | C平行度 | [18 empty] | 三坐标/扫描仪 | 三坐标/扫描仪 | 三坐标/扫描仪 | 三坐标/扫描仪 | 三坐标/扫描仪 | 三坐标/扫描仪 | 三坐标/扫描仪 | 三坐标/扫描仪 | 三坐标/扫描仪 | 三坐标/扫描仪 | 按照GB2828-2012抽样表一般检验水平Ⅰ执行,详见附表 | [5 empty] | 每批
三 | 三 | 功能
1 | 1 | 钣金拉伸料厚 | 钣金拉伸料厚 | 钣金拉伸料厚 | 钣金拉伸料厚 | 钣金拉伸料厚 | 钣金拉伸料厚 | 钣金拉伸料厚 | 钣金拉伸料厚 | 钣金拉伸料厚 |  |  |  | 最大减薄量≤材料厚度的20% | 最大减薄量≤材料厚度的20% | 最大减薄量≤材料厚度的20% | 最大减薄量≤材料厚度的20% | 最大减薄量≤材料厚度的20% | 最大减薄量≤材料厚度的20% | 最大减薄量≤材料厚度的20% | 最大减薄量≤材料厚度的20% | 最大减薄量≤材料厚度的20% | 最大减薄量≤材料厚度的20% | 最大减薄量≤材料厚度的20% | 最大减薄量≤材料厚度的20% | 最大减薄量≤材料厚度的20% | 最大减薄量≤材料厚度的20% | 最大减薄量≤材料厚度的20% | 核查供应商实验报告 | 核查供应商实验报告 | 核查供应商实验报告 | 核查供应商实验报告 | 核查供应商实验报告 | 核查供应商实验报告 | 核查供应商实验报告 | 核查供应商实验报告 | 核查供应商实验报告 | 核查供应商实验报告 | 1次 | 1次 | 1次 | 1次 | 1次 | 1次 | 每年 |  | 每批 | 每批 | 每批 | 每批
2 | 2 | 有毒有害物质 | 有毒有害物质 | 有毒有害物质 | 有毒有害物质 | 有毒有害物质 | 有毒有害物质 | 有毒有害物质 | 有毒有害物质 | 有毒有害物质 | ［1］ | ［1］ | ［1］ | 应满足GB/T30512-2014《汽车禁用物质要求》的规定 | 应满足GB/T30512-2014《汽车禁用物质要求》的规定 | 应满足GB/T30512-2014《汽车禁用物质要求》的规定 | 应满足GB/T30512-2014《汽车禁用物质要求》的规定 | 应满足GB/T30512-2014《汽车禁用物质要求》的规定 | 应满足GB/T30512-2014《汽车禁用物质要求》的规定 | 应满足GB/T30512-2014《汽车禁用物质要求》的规定 | 应满足GB/T30512-2014《汽车禁用物质要求》的规定 | 应满足GB/T30512-2014《汽车禁用物质要求》的规定 | 应满足GB/T30512-2014《汽车禁用物质要求》的规定 | 应满足GB/T30512-2014《汽车禁用物质要求》的规定 | 应满足GB/T30512-2014《汽车禁用物质要求》的规定 | 应满足GB/T30512-2014《汽车禁用物质要求》的规定 | 应满足GB/T30512-2014《汽车禁用物质要求》的规定 | 应满足GB/T30512-2014《汽车禁用物质要求》的规定 | 核查供应商实验报告 | 核查供应商实验报告 | 核查供应商实验报告 | 核查供应商实验报告 | 核查供应商实验报告 | 核查供应商实验报告 | 核查供应商实验报告 | 核查供应商实验报告 | 核查供应商实验报告 | 核查供应商实验报告 | 1次 | 1次 | 1次 | 1次 | 1次 | 1次 | 每年 | 每批 | 每批 | 每批 | 每批 | 每批
3 | 3 | 化学成份与机械性能 | 化学成份与机械性能 | 化学成份与机械性能 | 化学成份与机械性能 | 化学成份与机械性能 | 化学成份与机械性能 | 化学成份与机械性能 | 化学成份与机械性能 | 化学成份与机械性能 |  |  |  | SPFH590/T=2.0mm 材质和性能满足Q/BQB700-2006标准：C≤0.18%，Si≤0.6%，Mn≤2%，P≤0.025%，S≤0.025%，Alt≥0.01% 机械性能满足：上屈服强度≥420Mpa，抗拉强度≥590Mpa，断后伸长率≥20% | QSTE340TM/φ25*1.5mm材质和性能满足Q/BQB 310-2009标准： 化学成份 C : ≤0.12、Si : ≤0.5、Mn : ≤1.3、P : ≤0.03、S : ≤0.025、Ait: ≥0.01 机械性能：屈服：≥340、抗拉：420-540、延伸：≥25 | QSTE340TM/φ25*1.5mm材质和性能满足Q/BQB 310-2009标准： 化学成份 C : ≤0.12、Si : ≤0.5、Mn : ≤1.3、P : ≤0.03、S : ≤0.025、Ait: ≥0.01 机械性能：屈服：≥340、抗拉：420-540、延伸：≥25 | QSTE340TM/φ25*1.5mm材质和性能满足Q/BQB 310-2009标准： 化学成份 C : ≤0.12、Si : ≤0.5、Mn : ≤1.3、P : ≤0.03、S : ≤0.025、Ait: ≥0.01 机械性能：屈服：≥340、抗拉：420-540、延伸：≥25 | QSTE340TM/φ25*1.5mm材质和性能满足Q/BQB 310-2009标准： 化学成份 C : ≤0.12、Si : ≤0.5、Mn : ≤1.3、P : ≤0.03、S : ≤0.025、Ait: ≥0.01 机械性能：屈服：≥340、抗拉：420-540、延伸：≥25 | QSTE340TM/φ25*1.5mm材质和性能满足Q/BQB 310-2009标准： 化学成份 C : ≤0.12、Si : ≤0.5、Mn : ≤1.3、P : ≤0.03、S : ≤0.025、Ait: ≥0.01 机械性能：屈服：≥340、抗拉：420-540、延伸：≥25 | QSTE340TM/φ25*1.5mm材质和性能满足Q/BQB 310-2009标准： 化学成份 C : ≤0.12、Si : ≤0.5、Mn : ≤1.3、P : ≤0.03、S : ≤0.025、Ait: ≥0.01 机械性能：屈服：≥340、抗拉：420-540、延伸：≥25 | QSTE340TM/φ25*1.5mm材质和性能满足Q/BQB 310-2009标准： 化学成份 C : ≤0.12、Si : ≤0.5、Mn : ≤1.3、P : ≤0.03、S : ≤0.025、Ait: ≥0.01 机械性能：屈服：≥340、抗拉：420-540、延伸：≥25 | QSTE340TM/φ25*1.5mm材质和性能满足Q/BQB 310-2009标准： 化学成份 C : ≤0.12、Si : ≤0.5、Mn : ≤1.3、P : ≤0.03、S : ≤0.025、Ait: ≥0.01 机械性能：屈服：≥340、抗拉：420-540、延伸：≥25 | QSTE340TM/φ25*1.5mm材质和性能满足Q/BQB 310-2009标准： 化学成份 C : ≤0.12、Si : ≤0.5、Mn : ≤1.3、P : ≤0.03、S : ≤0.025、Ait: ≥0.01 机械性能：屈服：≥340、抗拉：420-540、延伸：≥25 | QSTE340TM/φ25*1.5mm材质和性能满足Q/BQB 310-2009标准： 化学成份 C : ≤0.12、Si : ≤0.5、Mn : ≤1.3、P : ≤0.03、S : ≤0.025、Ait: ≥0.01 机械性能：屈服：≥340、抗拉：420-540、延伸：≥25 | QSTE340TM/φ25*1.5mm材质和性能满足Q/BQB 310-2009标准： 化学成份 C : ≤0.12、Si : ≤0.5、Mn : ≤1.3、P : ≤0.03、S : ≤0.025、Ait: ≥0.01 机械性能：屈服：≥340、抗拉：420-540、延伸：≥25 | QSTE340TM/φ25*1.5mm材质和性能满足Q/BQB 310-2009标准： 化学成份 C : ≤0.12、Si : ≤0.5、Mn : ≤1.3、P : ≤0.03、S : ≤0.025、Ait: ≥0.01 机械性能：屈服：≥340、抗拉：420-540、延伸：≥25 | QSTE340TM/φ25*1.5mm材质和性能满足Q/BQB 310-2009标准： 化学成份 C : ≤0.12、Si : ≤0.5、Mn : ≤1.3、P : ≤0.03、S : ≤0.025、Ait: ≥0.01 机械性能：屈服：≥340、抗拉：420-540、延伸：≥25 | QSTE340TM/φ25*1.5mm材质和性能满足Q/BQB 310-2009标准： 化学成份 C : ≤0.12、Si : ≤0.5、Mn : ≤1.3、P : ≤0.03、S : ≤0.025、Ait: ≥0.01 机械性能：屈服：≥340、抗拉：420-540、延伸：≥25 | 核查供应商实验报告 | 核查供应商实验报告 | 核查供应商实验报告 | 核查供应商实验报告 | 核查供应商实验报告 | 核查供应商实验报告 | 核查供应商实验报告 | 核查供应商实验报告 | 核查供应商实验报告 | 核查供应商实验报告 | 1次 | [5 empty] | 每年
係員
係員
係員
係員
係員
係員
係員
係員
係員
係員
係員
(15)
(16)
(17)
(19)
(20)
(21)
(22)
(23)
(24)
(27)
(25)
(26)
(28)
(29)
係員
係員
係員
係員
係員
1
2
3

## SHT0015791
表单编号：GR-61-00-216
版本号：0/A0 修改状态：无
零部件检查基准书（Ⅰ） | [51 empty] | 页数
1/2
车 型 | [8 empty] | G3 | [6 empty] | 区域 |  |  |  |  | 座椅 | [6 empty] | 零件重要度 | [9 empty] | 一般 |  |  | 判别： |  |  |  | 总成 | [6 empty] | 分解
零件号 | [8 empty] | SHT0015791 | [31 empty] | 供应商名:
零件名称 | [8 empty] | 调角器连动杆保护钢丝B | [31 empty] | 供应商号:
6
5
4
3
2
1
[18 empty] | 0 |  | 2023.8.24 |  |  |  |  | 新编 | [14 empty] | 葛雁宇 | [11 empty] | 林涛
批 准 | [5 empty] | 确 认 | [5 empty] | 编 制 | [5 empty] | 符号 |  | 年 月 日 |  |  |  |  | 制·修订履历 | [14 empty] | 批 准 | [5 empty] | 确 认 | [5 empty] | 编 制
保存期限： 10 年
零部件检查基准书（Ⅱ） | [50 empty] | 页数
2/2
零件号 | [7 empty] | SHT0015791 | [20 empty] | 零件名称 | [9 empty] | 调角器连动杆保护钢丝B
No. |  | 检测项目 | [8 empty] | 特性类别 |  |  | 技术要求或规范 | [14 empty] | 检测方法 | [9 empty] | 检测频率 | [5 empty] | 提交频率 | [5 empty] | 备注
一 |  | 外观
1 | 1 | 外观 | [11 empty] | 1.零件表面不允许有裂纹、起皱等缺陷；去除尖角、毛刺、油污 2.不允许有影响装配安全性、外观或功能的毛口和飞边 | [14 empty] | 目视 | [9 empty] | 按照GB2828-2012抽样表一般检验水平Ⅰ执行,详见附表 | [5 empty] | 每批
二 | 二 | 尺寸
1 |  | 形状尺寸 | [11 empty] | 形状和尺寸公差见封样 | [14 empty] | 样件 | [9 empty] | 按照GB2828-2012抽样表一般检验水平Ⅰ执行,详见附表 | [5 empty] | 每批
三 | 三 | 功能
1 | 1 | 钣金拉伸料厚 | 钣金拉伸料厚 | 钣金拉伸料厚 | 钣金拉伸料厚 | 钣金拉伸料厚 | 钣金拉伸料厚 | 钣金拉伸料厚 | 钣金拉伸料厚 | 钣金拉伸料厚 |  |  |  | 最大减薄量≤材料厚度的20% | 最大减薄量≤材料厚度的20% | 最大减薄量≤材料厚度的20% | 最大减薄量≤材料厚度的20% | 最大减薄量≤材料厚度的20% | 最大减薄量≤材料厚度的20% | 最大减薄量≤材料厚度的20% | 最大减薄量≤材料厚度的20% | 最大减薄量≤材料厚度的20% | 最大减薄量≤材料厚度的20% | 最大减薄量≤材料厚度的20% | 最大减薄量≤材料厚度的20% | 最大减薄量≤材料厚度的20% | 最大减薄量≤材料厚度的20% | 最大减薄量≤材料厚度的20% | 核查供应商实验报告 | 核查供应商实验报告 | 核查供应商实验报告 | 核查供应商实验报告 | 核查供应商实验报告 | 核查供应商实验报告 | 核查供应商实验报告 | 核查供应商实验报告 | 核查供应商实验报告 | 核查供应商实验报告 | 1次 | 1次 | 1次 | 1次 | 1次 | 1次 | 每年 |  | 每批 | 每批 | 每批 | 每批
2 | 2 | 有毒有害物质 | 有毒有害物质 | 有毒有害物质 | 有毒有害物质 | 有毒有害物质 | 有毒有害物质 | 有毒有害物质 | 有毒有害物质 | 有毒有害物质 | ［1］ | ［1］ | ［1］ | 应满足GB/T30512-2014《汽车禁用物质要求》的规定 | 应满足GB/T30512-2014《汽车禁用物质要求》的规定 | 应满足GB/T30512-2014《汽车禁用物质要求》的规定 | 应满足GB/T30512-2014《汽车禁用物质要求》的规定 | 应满足GB/T30512-2014《汽车禁用物质要求》的规定 | 应满足GB/T30512-2014《汽车禁用物质要求》的规定 | 应满足GB/T30512-2014《汽车禁用物质要求》的规定 | 应满足GB/T30512-2014《汽车禁用物质要求》的规定 | 应满足GB/T30512-2014《汽车禁用物质要求》的规定 | 应满足GB/T30512-2014《汽车禁用物质要求》的规定 | 应满足GB/T30512-2014《汽车禁用物质要求》的规定 | 应满足GB/T30512-2014《汽车禁用物质要求》的规定 | 应满足GB/T30512-2014《汽车禁用物质要求》的规定 | 应满足GB/T30512-2014《汽车禁用物质要求》的规定 | 应满足GB/T30512-2014《汽车禁用物质要求》的规定 | 核查供应商实验报告 | 核查供应商实验报告 | 核查供应商实验报告 | 核查供应商实验报告 | 核查供应商实验报告 | 核查供应商实验报告 | 核查供应商实验报告 | 核查供应商实验报告 | 核查供应商实验报告 | 核查供应商实验报告 | 1次 | 1次 | 1次 | 1次 | 1次 | 1次 | 每年 | 每批 | 每批 | 每批 | 每批 | 每批
3 | 3 | 化学成份与机械性能 | 化学成份与机械性能 | 化学成份与机械性能 | 化学成份与机械性能 | 化学成份与机械性能 | 化学成份与机械性能 | 化学成份与机械性能 | 化学成份与机械性能 | 化学成份与机械性能 |  |  |  | Q235/φ5mm 材质和性能满足Q/BQB700-2006标准：：C≤0.17%，Si≤0.35%，Mn≤1.4%，P≤0.04%，S≤0.04% 机械性能满足：上屈服强度≥235Mpa，抗拉强度:370-500Mpa，断后伸长率≥26% | QSTE340TM/φ25*1.5mm材质和性能满足Q/BQB 310-2009标准： 化学成份 C : ≤0.12、Si : ≤0.5、Mn : ≤1.3、P : ≤0.03、S : ≤0.025、Ait: ≥0.01 机械性能：屈服：≥340、抗拉：420-540、延伸：≥25 | QSTE340TM/φ25*1.5mm材质和性能满足Q/BQB 310-2009标准： 化学成份 C : ≤0.12、Si : ≤0.5、Mn : ≤1.3、P : ≤0.03、S : ≤0.025、Ait: ≥0.01 机械性能：屈服：≥340、抗拉：420-540、延伸：≥25 | QSTE340TM/φ25*1.5mm材质和性能满足Q/BQB 310-2009标准： 化学成份 C : ≤0.12、Si : ≤0.5、Mn : ≤1.3、P : ≤0.03、S : ≤0.025、Ait: ≥0.01 机械性能：屈服：≥340、抗拉：420-540、延伸：≥25 | QSTE340TM/φ25*1.5mm材质和性能满足Q/BQB 310-2009标准： 化学成份 C : ≤0.12、Si : ≤0.5、Mn : ≤1.3、P : ≤0.03、S : ≤0.025、Ait: ≥0.01 机械性能：屈服：≥340、抗拉：420-540、延伸：≥25 | QSTE340TM/φ25*1.5mm材质和性能满足Q/BQB 310-2009标准： 化学成份 C : ≤0.12、Si : ≤0.5、Mn : ≤1.3、P : ≤0.03、S : ≤0.025、Ait: ≥0.01 机械性能：屈服：≥340、抗拉：420-540、延伸：≥25 | QSTE340TM/φ25*1.5mm材质和性能满足Q/BQB 310-2009标准： 化学成份 C : ≤0.12、Si : ≤0.5、Mn : ≤1.3、P : ≤0.03、S : ≤0.025、Ait: ≥0.01 机械性能：屈服：≥340、抗拉：420-540、延伸：≥25 | QSTE340TM/φ25*1.5mm材质和性能满足Q/BQB 310-2009标准： 化学成份 C : ≤0.12、Si : ≤0.5、Mn : ≤1.3、P : ≤0.03、S : ≤0.025、Ait: ≥0.01 机械性能：屈服：≥340、抗拉：420-540、延伸：≥25 | QSTE340TM/φ25*1.5mm材质和性能满足Q/BQB 310-2009标准： 化学成份 C : ≤0.12、Si : ≤0.5、Mn : ≤1.3、P : ≤0.03、S : ≤0.025、Ait: ≥0.01 机械性能：屈服：≥340、抗拉：420-540、延伸：≥25 | QSTE340TM/φ25*1.5mm材质和性能满足Q/BQB 310-2009标准： 化学成份 C : ≤0.12、Si : ≤0.5、Mn : ≤1.3、P : ≤0.03、S : ≤0.025、Ait: ≥0.01 机械性能：屈服：≥340、抗拉：420-540、延伸：≥25 | QSTE340TM/φ25*1.5mm材质和性能满足Q/BQB 310-2009标准： 化学成份 C : ≤0.12、Si : ≤0.5、Mn : ≤1.3、P : ≤0.03、S : ≤0.025、Ait: ≥0.01 机械性能：屈服：≥340、抗拉：420-540、延伸：≥25 | QSTE340TM/φ25*1.5mm材质和性能满足Q/BQB 310-2009标准： 化学成份 C : ≤0.12、Si : ≤0.5、Mn : ≤1.3、P : ≤0.03、S : ≤0.025、Ait: ≥0.01 机械性能：屈服：≥340、抗拉：420-540、延伸：≥25 | QSTE340TM/φ25*1.5mm材质和性能满足Q/BQB 310-2009标准： 化学成份 C : ≤0.12、Si : ≤0.5、Mn : ≤1.3、P : ≤0.03、S : ≤0.025、Ait: ≥0.01 机械性能：屈服：≥340、抗拉：420-540、延伸：≥25 | QSTE340TM/φ25*1.5mm材质和性能满足Q/BQB 310-2009标准： 化学成份 C : ≤0.12、Si : ≤0.5、Mn : ≤1.3、P : ≤0.03、S : ≤0.025、Ait: ≥0.01 机械性能：屈服：≥340、抗拉：420-540、延伸：≥25 | QSTE340TM/φ25*1.5mm材质和性能满足Q/BQB 310-2009标准： 化学成份 C : ≤0.12、Si : ≤0.5、Mn : ≤1.3、P : ≤0.03、S : ≤0.025、Ait: ≥0.01 机械性能：屈服：≥340、抗拉：420-540、延伸：≥25 | 核查供应商实验报告 | 核查供应商实验报告 | 核查供应商实验报告 | 核查供应商实验报告 | 核查供应商实验报告 | 核查供应商实验报告 | 核查供应商实验报告 | 核查供应商实验报告 | 核查供应商实验报告 | 核查供应商实验报告 | 1次 | [5 empty] | 每年
係員
係員
係員
係員
係員
係員
係員
係員
係員
係員
係員
(15)
(16)
(17)
(19)
(20)
(21)
(22)
(23)
(24)
(27)
(25)
(26)
(28)
(29)
係員
係員
係員
係員
係員
1
2
3

## SHT0015790
表单编号：GR-61-00-216
版本号：0/A0 修改状态：无
零部件检查基准书（Ⅰ） | [51 empty] | 页数
1/2
车 型 | [8 empty] | G3 | [6 empty] | 区域 |  |  |  |  | 座椅 | [6 empty] | 零件重要度 | [9 empty] | 一般 |  |  | 判别： |  |  |  | 总成 | [6 empty] | 分解
零件号 | [8 empty] | SHT0015790 | [31 empty] | 供应商名:
零件名称 | [8 empty] | 调角器连动杆保护钢丝A | [31 empty] | 供应商号:
6
5
4
3
2
1
[18 empty] | 0 |  | 2023.8.24 |  |  |  |  | 新编 | [14 empty] | 葛雁宇 | [11 empty] | 林涛
批 准 | [5 empty] | 确 认 | [5 empty] | 编 制 | [5 empty] | 符号 |  | 年 月 日 |  |  |  |  | 制·修订履历 | [14 empty] | 批 准 | [5 empty] | 确 认 | [5 empty] | 编 制
保存期限： 10 年
零部件检查基准书（Ⅱ） | [50 empty] | 页数
2/2
零件号 | [7 empty] | SHT0015790 | [20 empty] | 零件名称 | [9 empty] | 调角器连动杆保护钢丝A
No. |  | 检测项目 | [8 empty] | 特性类别 |  |  | 技术要求或规范 | [14 empty] | 检测方法 | [9 empty] | 检测频率 | [5 empty] | 提交频率 | [5 empty] | 备注
一 |  | 外观
1 | 1 | 外观 | [11 empty] | 1.零件表面不允许有裂纹、起皱等缺陷；去除尖角、毛刺、油污 2.不允许有影响装配安全性、外观或功能的毛口和飞边 | [14 empty] | 目视 | [9 empty] | 按照GB2828-2012抽样表一般检验水平Ⅰ执行,详见附表 | [5 empty] | 每批
二 | 二 | 尺寸
1 |  | 形状尺寸 | [11 empty] | 形状和尺寸公差见封样 | [14 empty] | 样件 | [9 empty] | 按照GB2828-2012抽样表一般检验水平Ⅰ执行,详见附表 | [5 empty] | 每批
三 | 三 | 功能
1 | 1 | 钣金拉伸料厚 | 钣金拉伸料厚 | 钣金拉伸料厚 | 钣金拉伸料厚 | 钣金拉伸料厚 | 钣金拉伸料厚 | 钣金拉伸料厚 | 钣金拉伸料厚 | 钣金拉伸料厚 |  |  |  | 最大减薄量≤材料厚度的20% | 最大减薄量≤材料厚度的20% | 最大减薄量≤材料厚度的20% | 最大减薄量≤材料厚度的20% | 最大减薄量≤材料厚度的20% | 最大减薄量≤材料厚度的20% | 最大减薄量≤材料厚度的20% | 最大减薄量≤材料厚度的20% | 最大减薄量≤材料厚度的20% | 最大减薄量≤材料厚度的20% | 最大减薄量≤材料厚度的20% | 最大减薄量≤材料厚度的20% | 最大减薄量≤材料厚度的20% | 最大减薄量≤材料厚度的20% | 最大减薄量≤材料厚度的20% | 核查供应商实验报告 | 核查供应商实验报告 | 核查供应商实验报告 | 核查供应商实验报告 | 核查供应商实验报告 | 核查供应商实验报告 | 核查供应商实验报告 | 核查供应商实验报告 | 核查供应商实验报告 | 核查供应商实验报告 | 1次 | 1次 | 1次 | 1次 | 1次 | 1次 | 每年 |  | 每批 | 每批 | 每批 | 每批
2 | 2 | 有毒有害物质 | 有毒有害物质 | 有毒有害物质 | 有毒有害物质 | 有毒有害物质 | 有毒有害物质 | 有毒有害物质 | 有毒有害物质 | 有毒有害物质 | ［1］ | ［1］ | ［1］ | 应满足GB/T30512-2014《汽车禁用物质要求》的规定 | 应满足GB/T30512-2014《汽车禁用物质要求》的规定 | 应满足GB/T30512-2014《汽车禁用物质要求》的规定 | 应满足GB/T30512-2014《汽车禁用物质要求》的规定 | 应满足GB/T30512-2014《汽车禁用物质要求》的规定 | 应满足GB/T30512-2014《汽车禁用物质要求》的规定 | 应满足GB/T30512-2014《汽车禁用物质要求》的规定 | 应满足GB/T30512-2014《汽车禁用物质要求》的规定 | 应满足GB/T30512-2014《汽车禁用物质要求》的规定 | 应满足GB/T30512-2014《汽车禁用物质要求》的规定 | 应满足GB/T30512-2014《汽车禁用物质要求》的规定 | 应满足GB/T30512-2014《汽车禁用物质要求》的规定 | 应满足GB/T30512-2014《汽车禁用物质要求》的规定 | 应满足GB/T30512-2014《汽车禁用物质要求》的规定 | 应满足GB/T30512-2014《汽车禁用物质要求》的规定 | 核查供应商实验报告 | 核查供应商实验报告 | 核查供应商实验报告 | 核查供应商实验报告 | 核查供应商实验报告 | 核查供应商实验报告 | 核查供应商实验报告 | 核查供应商实验报告 | 核查供应商实验报告 | 核查供应商实验报告 | 1次 | 1次 | 1次 | 1次 | 1次 | 1次 | 每年 | 每批 | 每批 | 每批 | 每批 | 每批
3 | 3 | 化学成份与机械性能 | 化学成份与机械性能 | 化学成份与机械性能 | 化学成份与机械性能 | 化学成份与机械性能 | 化学成份与机械性能 | 化学成份与机械性能 | 化学成份与机械性能 | 化学成份与机械性能 |  |  |  | Q235/φ8mm 材质和性能满足Q/BQB700-2006标准：：C≤0.17%，Si≤0.35%，Mn≤1.4%，P≤0.04%，S≤0.04% 机械性能满足：上屈服强度≥235Mpa，抗拉强度:370-500Mpa，断后伸长率≥26% | QSTE340TM/φ25*1.5mm材质和性能满足Q/BQB 310-2009标准： 化学成份 C : ≤0.12、Si : ≤0.5、Mn : ≤1.3、P : ≤0.03、S : ≤0.025、Ait: ≥0.01 机械性能：屈服：≥340、抗拉：420-540、延伸：≥25 | QSTE340TM/φ25*1.5mm材质和性能满足Q/BQB 310-2009标准： 化学成份 C : ≤0.12、Si : ≤0.5、Mn : ≤1.3、P : ≤0.03、S : ≤0.025、Ait: ≥0.01 机械性能：屈服：≥340、抗拉：420-540、延伸：≥25 | QSTE340TM/φ25*1.5mm材质和性能满足Q/BQB 310-2009标准： 化学成份 C : ≤0.12、Si : ≤0.5、Mn : ≤1.3、P : ≤0.03、S : ≤0.025、Ait: ≥0.01 机械性能：屈服：≥340、抗拉：420-540、延伸：≥25 | QSTE340TM/φ25*1.5mm材质和性能满足Q/BQB 310-2009标准： 化学成份 C : ≤0.12、Si : ≤0.5、Mn : ≤1.3、P : ≤0.03、S : ≤0.025、Ait: ≥0.01 机械性能：屈服：≥340、抗拉：420-540、延伸：≥25 | QSTE340TM/φ25*1.5mm材质和性能满足Q/BQB 310-2009标准： 化学成份 C : ≤0.12、Si : ≤0.5、Mn : ≤1.3、P : ≤0.03、S : ≤0.025、Ait: ≥0.01 机械性能：屈服：≥340、抗拉：420-540、延伸：≥25 | QSTE340TM/φ25*1.5mm材质和性能满足Q/BQB 310-2009标准： 化学成份 C : ≤0.12、Si : ≤0.5、Mn : ≤1.3、P : ≤0.03、S : ≤0.025、Ait: ≥0.01 机械性能：屈服：≥340、抗拉：420-540、延伸：≥25 | QSTE340TM/φ25*1.5mm材质和性能满足Q/BQB 310-2009标准： 化学成份 C : ≤0.12、Si : ≤0.5、Mn : ≤1.3、P : ≤0.03、S : ≤0.025、Ait: ≥0.01 机械性能：屈服：≥340、抗拉：420-540、延伸：≥25 | QSTE340TM/φ25*1.5mm材质和性能满足Q/BQB 310-2009标准： 化学成份 C : ≤0.12、Si : ≤0.5、Mn : ≤1.3、P : ≤0.03、S : ≤0.025、Ait: ≥0.01 机械性能：屈服：≥340、抗拉：420-540、延伸：≥25 | QSTE340TM/φ25*1.5mm材质和性能满足Q/BQB 310-2009标准： 化学成份 C : ≤0.12、Si : ≤0.5、Mn : ≤1.3、P : ≤0.03、S : ≤0.025、Ait: ≥0.01 机械性能：屈服：≥340、抗拉：420-540、延伸：≥25 | QSTE340TM/φ25*1.5mm材质和性能满足Q/BQB 310-2009标准： 化学成份 C : ≤0.12、Si : ≤0.5、Mn : ≤1.3、P : ≤0.03、S : ≤0.025、Ait: ≥0.01 机械性能：屈服：≥340、抗拉：420-540、延伸：≥25 | QSTE340TM/φ25*1.5mm材质和性能满足Q/BQB 310-2009标准： 化学成份 C : ≤0.12、Si : ≤0.5、Mn : ≤1.3、P : ≤0.03、S : ≤0.025、Ait: ≥0.01 机械性能：屈服：≥340、抗拉：420-540、延伸：≥25 | QSTE340TM/φ25*1.5mm材质和性能满足Q/BQB 310-2009标准： 化学成份 C : ≤0.12、Si : ≤0.5、Mn : ≤1.3、P : ≤0.03、S : ≤0.025、Ait: ≥0.01 机械性能：屈服：≥340、抗拉：420-540、延伸：≥25 | QSTE340TM/φ25*1.5mm材质和性能满足Q/BQB 310-2009标准： 化学成份 C : ≤0.12、Si : ≤0.5、Mn : ≤1.3、P : ≤0.03、S : ≤0.025、Ait: ≥0.01 机械性能：屈服：≥340、抗拉：420-540、延伸：≥25 | QSTE340TM/φ25*1.5mm材质和性能满足Q/BQB 310-2009标准： 化学成份 C : ≤0.12、Si : ≤0.5、Mn : ≤1.3、P : ≤0.03、S : ≤0.025、Ait: ≥0.01 机械性能：屈服：≥340、抗拉：420-540、延伸：≥25 | 核查供应商实验报告 | 核查供应商实验报告 | 核查供应商实验报告 | 核查供应商实验报告 | 核查供应商实验报告 | 核查供应商实验报告 | 核查供应商实验报告 | 核查供应商实验报告 | 核查供应商实验报告 | 核查供应商实验报告 | 1次 | [5 empty] | 每年
係員
係員
係員
係員
係員
係員
係員
係員
係員
係員
係員
(15)
(16)
(17)
(19)
(20)
(21)
(22)
(23)
(24)
(27)
(25)
(26)
(28)
(29)
係員
係員
係員
係員
係員
1
2
3

## SHT0015788
表单编号：GR-61-00-216
版本号：0/A0 修改状态：无
零部件检查基准书（Ⅰ） | [51 empty] | 页数
1/2
车 型 | [8 empty] | G3 | [6 empty] | 区域 |  |  |  |  | 座椅 | [6 empty] | 零件重要度 | [9 empty] | 一般 |  |  | 判别： |  |  |  | 总成 | [6 empty] | 分解
零件号 | [8 empty] | SHT0015788 | [31 empty] | 供应商名:
零件名称 | [8 empty] | 气袋腰托侧翼支撑钢丝 | [31 empty] | 供应商号:
6
5
4
3
2
1
[18 empty] | 0 |  | 2023.8.24 |  |  |  |  | 新编 | [14 empty] | 葛雁宇 | [11 empty] | 林涛
批 准 | [5 empty] | 确 认 | [5 empty] | 编 制 | [5 empty] | 符号 |  | 年 月 日 |  |  |  |  | 制·修订履历 | [14 empty] | 批 准 | [5 empty] | 确 认 | [5 empty] | 编 制
保存期限： 10 年
零部件检查基准书（Ⅱ） | [50 empty] | 页数
2/2
零件号 | [7 empty] | SHT0015788 | [20 empty] | 零件名称 | [9 empty] | 气袋腰托侧翼支撑钢丝
No. |  | 检测项目 | [8 empty] | 特性类别 |  |  | 技术要求或规范 | [14 empty] | 检测方法 | [9 empty] | 检测频率 | [5 empty] | 提交频率 | [5 empty] | 备注
一 |  | 外观
1 | 1 | 外观 | [11 empty] | 1.零件表面不允许有裂纹、起皱等缺陷；去除尖角、毛刺、油污 2.不允许有影响装配安全性、外观或功能的毛口和飞边 | [14 empty] | 目视 | [9 empty] | 按照GB2828-2012抽样表一般检验水平Ⅰ执行,详见附表 | [5 empty] | 每批
二 | 二 | 尺寸
1 |  | 形状尺寸 | [11 empty] | 形状和尺寸公差见封样 | [14 empty] | 样件 | [9 empty] | 按照GB2828-2012抽样表一般检验水平Ⅰ执行,详见附表 | [5 empty] | 每批
三 | 三 | 功能
1 | 1 | 钣金拉伸料厚 | 钣金拉伸料厚 | 钣金拉伸料厚 | 钣金拉伸料厚 | 钣金拉伸料厚 | 钣金拉伸料厚 | 钣金拉伸料厚 | 钣金拉伸料厚 | 钣金拉伸料厚 |  |  |  | 最大减薄量≤材料厚度的20% | 最大减薄量≤材料厚度的20% | 最大减薄量≤材料厚度的20% | 最大减薄量≤材料厚度的20% | 最大减薄量≤材料厚度的20% | 最大减薄量≤材料厚度的20% | 最大减薄量≤材料厚度的20% | 最大减薄量≤材料厚度的20% | 最大减薄量≤材料厚度的20% | 最大减薄量≤材料厚度的20% | 最大减薄量≤材料厚度的20% | 最大减薄量≤材料厚度的20% | 最大减薄量≤材料厚度的20% | 最大减薄量≤材料厚度的20% | 最大减薄量≤材料厚度的20% | 核查供应商实验报告 | 核查供应商实验报告 | 核查供应商实验报告 | 核查供应商实验报告 | 核查供应商实验报告 | 核查供应商实验报告 | 核查供应商实验报告 | 核查供应商实验报告 | 核查供应商实验报告 | 核查供应商实验报告 | 1次 | 1次 | 1次 | 1次 | 1次 | 1次 | 每年 |  | 每批 | 每批 | 每批 | 每批
2 | 2 | 有毒有害物质 | 有毒有害物质 | 有毒有害物质 | 有毒有害物质 | 有毒有害物质 | 有毒有害物质 | 有毒有害物质 | 有毒有害物质 | 有毒有害物质 | ［1］ | ［1］ | ［1］ | 应满足GB/T30512-2014《汽车禁用物质要求》的规定 | 应满足GB/T30512-2014《汽车禁用物质要求》的规定 | 应满足GB/T30512-2014《汽车禁用物质要求》的规定 | 应满足GB/T30512-2014《汽车禁用物质要求》的规定 | 应满足GB/T30512-2014《汽车禁用物质要求》的规定 | 应满足GB/T30512-2014《汽车禁用物质要求》的规定 | 应满足GB/T30512-2014《汽车禁用物质要求》的规定 | 应满足GB/T30512-2014《汽车禁用物质要求》的规定 | 应满足GB/T30512-2014《汽车禁用物质要求》的规定 | 应满足GB/T30512-2014《汽车禁用物质要求》的规定 | 应满足GB/T30512-2014《汽车禁用物质要求》的规定 | 应满足GB/T30512-2014《汽车禁用物质要求》的规定 | 应满足GB/T30512-2014《汽车禁用物质要求》的规定 | 应满足GB/T30512-2014《汽车禁用物质要求》的规定 | 应满足GB/T30512-2014《汽车禁用物质要求》的规定 | 核查供应商实验报告 | 核查供应商实验报告 | 核查供应商实验报告 | 核查供应商实验报告 | 核查供应商实验报告 | 核查供应商实验报告 | 核查供应商实验报告 | 核查供应商实验报告 | 核查供应商实验报告 | 核查供应商实验报告 | 1次 | 1次 | 1次 | 1次 | 1次 | 1次 | 每年 | 每批 | 每批 | 每批 | 每批 | 每批
3 | 3 | 化学成份与机械性能 | 化学成份与机械性能 | 化学成份与机械性能 | 化学成份与机械性能 | 化学成份与机械性能 | 化学成份与机械性能 | 化学成份与机械性能 | 化学成份与机械性能 | 化学成份与机械性能 |  |  |  | Q235/φ5mm 材质和性能满足Q/BQB700-2006标准：：C≤0.17%，Si≤0.35%，Mn≤1.4%，P≤0.04%，S≤0.04% 机械性能满足：上屈服强度≥235Mpa，抗拉强度:370-500Mpa，断后伸长率≥26% | QSTE340TM/φ25*1.5mm材质和性能满足Q/BQB 310-2009标准： 化学成份 C : ≤0.12、Si : ≤0.5、Mn : ≤1.3、P : ≤0.03、S : ≤0.025、Ait: ≥0.01 机械性能：屈服：≥340、抗拉：420-540、延伸：≥25 | QSTE340TM/φ25*1.5mm材质和性能满足Q/BQB 310-2009标准： 化学成份 C : ≤0.12、Si : ≤0.5、Mn : ≤1.3、P : ≤0.03、S : ≤0.025、Ait: ≥0.01 机械性能：屈服：≥340、抗拉：420-540、延伸：≥25 | QSTE340TM/φ25*1.5mm材质和性能满足Q/BQB 310-2009标准： 化学成份 C : ≤0.12、Si : ≤0.5、Mn : ≤1.3、P : ≤0.03、S : ≤0.025、Ait: ≥0.01 机械性能：屈服：≥340、抗拉：420-540、延伸：≥25 | QSTE340TM/φ25*1.5mm材质和性能满足Q/BQB 310-2009标准： 化学成份 C : ≤0.12、Si : ≤0.5、Mn : ≤1.3、P : ≤0.03、S : ≤0.025、Ait: ≥0.01 机械性能：屈服：≥340、抗拉：420-540、延伸：≥25 | QSTE340TM/φ25*1.5mm材质和性能满足Q/BQB 310-2009标准： 化学成份 C : ≤0.12、Si : ≤0.5、Mn : ≤1.3、P : ≤0.03、S : ≤0.025、Ait: ≥0.01 机械性能：屈服：≥340、抗拉：420-540、延伸：≥25 | QSTE340TM/φ25*1.5mm材质和性能满足Q/BQB 310-2009标准： 化学成份 C : ≤0.12、Si : ≤0.5、Mn : ≤1.3、P : ≤0.03、S : ≤0.025、Ait: ≥0.01 机械性能：屈服：≥340、抗拉：420-540、延伸：≥25 | QSTE340TM/φ25*1.5mm材质和性能满足Q/BQB 310-2009标准： 化学成份 C : ≤0.12、Si : ≤0.5、Mn : ≤1.3、P : ≤0.03、S : ≤0.025、Ait: ≥0.01 机械性能：屈服：≥340、抗拉：420-540、延伸：≥25 | QSTE340TM/φ25*1.5mm材质和性能满足Q/BQB 310-2009标准： 化学成份 C : ≤0.12、Si : ≤0.5、Mn : ≤1.3、P : ≤0.03、S : ≤0.025、Ait: ≥0.01 机械性能：屈服：≥340、抗拉：420-540、延伸：≥25 | QSTE340TM/φ25*1.5mm材质和性能满足Q/BQB 310-2009标准： 化学成份 C : ≤0.12、Si : ≤0.5、Mn : ≤1.3、P : ≤0.03、S : ≤0.025、Ait: ≥0.01 机械性能：屈服：≥340、抗拉：420-540、延伸：≥25 | QSTE340TM/φ25*1.5mm材质和性能满足Q/BQB 310-2009标准： 化学成份 C : ≤0.12、Si : ≤0.5、Mn : ≤1.3、P : ≤0.03、S : ≤0.025、Ait: ≥0.01 机械性能：屈服：≥340、抗拉：420-540、延伸：≥25 | QSTE340TM/φ25*1.5mm材质和性能满足Q/BQB 310-2009标准： 化学成份 C : ≤0.12、Si : ≤0.5、Mn : ≤1.3、P : ≤0.03、S : ≤0.025、Ait: ≥0.01 机械性能：屈服：≥340、抗拉：420-540、延伸：≥25 | QSTE340TM/φ25*1.5mm材质和性能满足Q/BQB 310-2009标准： 化学成份 C : ≤0.12、Si : ≤0.5、Mn : ≤1.3、P : ≤0.03、S : ≤0.025、Ait: ≥0.01 机械性能：屈服：≥340、抗拉：420-540、延伸：≥25 | QSTE340TM/φ25*1.5mm材质和性能满足Q/BQB 310-2009标准： 化学成份 C : ≤0.12、Si : ≤0.5、Mn : ≤1.3、P : ≤0.03、S : ≤0.025、Ait: ≥0.01 机械性能：屈服：≥340、抗拉：420-540、延伸：≥25 | QSTE340TM/φ25*1.5mm材质和性能满足Q/BQB 310-2009标准： 化学成份 C : ≤0.12、Si : ≤0.5、Mn : ≤1.3、P : ≤0.03、S : ≤0.025、Ait: ≥0.01 机械性能：屈服：≥340、抗拉：420-540、延伸：≥25 | 核查供应商实验报告 | 核查供应商实验报告 | 核查供应商实验报告 | 核查供应商实验报告 | 核查供应商实验报告 | 核查供应商实验报告 | 核查供应商实验报告 | 核查供应商实验报告 | 核查供应商实验报告 | 核查供应商实验报告 | 1次 | [5 empty] | 每年
係員
係員
係員
係員
係員
係員
係員
係員
係員
係員
係員
(15)
(16)
(17)
(19)
(20)
(21)
(22)
(23)
(24)
(27)
(25)
(26)
(28)
(29)
係員
係員
係員
係員
係員
1
2
3

## SHT0015787
表单编号：GR-61-00-216
版本号：0/A0 修改状态：无
零部件检查基准书（Ⅰ） | [51 empty] | 页数
1/2
车 型 | [8 empty] | G3 | [6 empty] | 区域 |  |  |  |  | 座椅 | [6 empty] | 零件重要度 | [9 empty] | 一般 |  |  | 判别： |  |  |  | 总成 | [6 empty] | 分解
零件号 | [8 empty] | SHT0015787 | [31 empty] | 供应商名:
零件名称 | [8 empty] | G3电动靠背下U形管 | [31 empty] | 供应商号:
6
5
4
3
2
1
[18 empty] | 0 |  | 2023.8.24 |  |  |  |  | 新编 | [14 empty] | 葛雁宇 | [11 empty] | 林涛
批 准 | [5 empty] | 确 认 | [5 empty] | 编 制 | [5 empty] | 符号 |  | 年 月 日 |  |  |  |  | 制·修订履历 | [14 empty] | 批 准 | [5 empty] | 确 认 | [5 empty] | 编 制
保存期限： 10 年
零部件检查基准书（Ⅱ） | [50 empty] | 页数
2/2
零件号 | [7 empty] | SHT0015787 | [20 empty] | 零件名称 | [9 empty] | G3电动靠背下U形管
No. |  | 检测项目 | [8 empty] | 特性类别 |  |  | 技术要求或规范 | [14 empty] | 检测方法 | [9 empty] | 检测频率 | [5 empty] | 提交频率 | [5 empty] | 备注
一 |  | 外观
1 | 1 | 外观 | [11 empty] | 1.零件表面不允许有裂纹、起皱等缺陷；去除尖角、毛刺、油污 2.不允许有影响装配安全性、外观或功能的毛口和飞边 | [14 empty] | 目视 | [9 empty] | 按照GB2828-2012抽样表一般检验水平Ⅰ执行,详见附表 | [5 empty] | 每批
二 | 二 | 尺寸
1 |  | 尺寸1 | 尺寸1 | 尺寸1 | 尺寸1 | 尺寸1 | 尺寸1 | 尺寸1 | 尺寸1 | 尺寸1 |  |  |  | 250.5±0.2mm | 250.5±0.2mm | 250.5±0.2mm | 250.5±0.2mm | 250.5±0.2mm | 250.5±0.2mm | 250.5±0.2mm | 250.5±0.2mm | 250.5±0.2mm | 250.5±0.2mm | 250.5±0.2mm | 250.5±0.2mm | 250.5±0.2mm | 250.5±0.2mm | 250.5±0.2mm | 卡尺/0.01mm | 卡尺/0.01mm | 卡尺/0.01mm | 卡尺/0.01mm | 卡尺/0.01mm | 卡尺/0.01mm | 卡尺/0.01mm | 卡尺/0.01mm | 卡尺/0.01mm | 卡尺/0.01mm | 按照GB2828-2012抽样表一般检验水平Ⅰ执行,详见附表 | [5 empty] | 每批
2 |  | 尺寸2 | 尺寸2 | 尺寸2 | 尺寸2 | 尺寸2 | 尺寸2 | 尺寸2 | 尺寸2 | 尺寸2 |  |  |  | 397±0.25mm | 397±0.25mm | 397±0.25mm | 397±0.25mm | 397±0.25mm | 397±0.25mm | 397±0.25mm | 397±0.25mm | 397±0.25mm | 397±0.25mm | 397±0.25mm | 397±0.25mm | 397±0.25mm | 397±0.25mm | 397±0.25mm | 卡尺/0.01mm | 卡尺/0.01mm | 卡尺/0.01mm | 卡尺/0.01mm | 卡尺/0.01mm | 卡尺/0.01mm | 卡尺/0.01mm | 卡尺/0.01mm | 卡尺/0.01mm | 卡尺/0.01mm | 按照GB2828-2012抽样表一般检验水平Ⅰ执行,详见附表 | [5 empty] | 每批
3 |  | 直线度 | 直线度 | 直线度 | 直线度 | 直线度 | 直线度 | 直线度 | 直线度 | 直线度 | [18 empty] | 大理石平台，塞尺 | 大理石平台，塞尺 | 大理石平台，塞尺 | 大理石平台，塞尺 | 大理石平台，塞尺 | 大理石平台，塞尺 | 大理石平台，塞尺 | 大理石平台，塞尺 | 大理石平台，塞尺 | 大理石平台，塞尺 | 按照GB2828-2012抽样表一般检验水平Ⅰ执行,详见附表 | [5 empty] | 每批
三 | 三 | 功能
1 | 1 | 钣金拉伸料厚 | 钣金拉伸料厚 | 钣金拉伸料厚 | 钣金拉伸料厚 | 钣金拉伸料厚 | 钣金拉伸料厚 | 钣金拉伸料厚 | 钣金拉伸料厚 | 钣金拉伸料厚 |  |  |  | 最大减薄量≤材料厚度的20% | 最大减薄量≤材料厚度的20% | 最大减薄量≤材料厚度的20% | 最大减薄量≤材料厚度的20% | 最大减薄量≤材料厚度的20% | 最大减薄量≤材料厚度的20% | 最大减薄量≤材料厚度的20% | 最大减薄量≤材料厚度的20% | 最大减薄量≤材料厚度的20% | 最大减薄量≤材料厚度的20% | 最大减薄量≤材料厚度的20% | 最大减薄量≤材料厚度的20% | 最大减薄量≤材料厚度的20% | 最大减薄量≤材料厚度的20% | 最大减薄量≤材料厚度的20% | 核查供应商实验报告 | 核查供应商实验报告 | 核查供应商实验报告 | 核查供应商实验报告 | 核查供应商实验报告 | 核查供应商实验报告 | 核查供应商实验报告 | 核查供应商实验报告 | 核查供应商实验报告 | 核查供应商实验报告 | 1次 | 1次 | 1次 | 1次 | 1次 | 1次 | 每年 |  | 每批 | 每批 | 每批 | 每批
2 | 2 | 有毒有害物质 | 有毒有害物质 | 有毒有害物质 | 有毒有害物质 | 有毒有害物质 | 有毒有害物质 | 有毒有害物质 | 有毒有害物质 | 有毒有害物质 | ［1］ | ［1］ | ［1］ | 应满足GB/T30512-2014《汽车禁用物质要求》的规定 | 应满足GB/T30512-2014《汽车禁用物质要求》的规定 | 应满足GB/T30512-2014《汽车禁用物质要求》的规定 | 应满足GB/T30512-2014《汽车禁用物质要求》的规定 | 应满足GB/T30512-2014《汽车禁用物质要求》的规定 | 应满足GB/T30512-2014《汽车禁用物质要求》的规定 | 应满足GB/T30512-2014《汽车禁用物质要求》的规定 | 应满足GB/T30512-2014《汽车禁用物质要求》的规定 | 应满足GB/T30512-2014《汽车禁用物质要求》的规定 | 应满足GB/T30512-2014《汽车禁用物质要求》的规定 | 应满足GB/T30512-2014《汽车禁用物质要求》的规定 | 应满足GB/T30512-2014《汽车禁用物质要求》的规定 | 应满足GB/T30512-2014《汽车禁用物质要求》的规定 | 应满足GB/T30512-2014《汽车禁用物质要求》的规定 | 应满足GB/T30512-2014《汽车禁用物质要求》的规定 | 核查供应商实验报告 | 核查供应商实验报告 | 核查供应商实验报告 | 核查供应商实验报告 | 核查供应商实验报告 | 核查供应商实验报告 | 核查供应商实验报告 | 核查供应商实验报告 | 核查供应商实验报告 | 核查供应商实验报告 | 1次 | 1次 | 1次 | 1次 | 1次 | 1次 | 每年 | 每批 | 每批 | 每批 | 每批 | 每批
3 | 3 | 化学成份与机械性能 | 化学成份与机械性能 | 化学成份与机械性能 | 化学成份与机械性能 | 化学成份与机械性能 | 化学成份与机械性能 | 化学成份与机械性能 | 化学成份与机械性能 | 化学成份与机械性能 |  |  |  | QSTE340TM/φ25*1.5mm材质和性能满足Q/BQB 310-2009标准： 化学成份 C : ≤0.12、Si : ≤0.5、Mn : ≤1.3、P : ≤0.03、S : ≤0.025、Ait: ≥0.01 机械性能：屈服：≥340、抗拉：420-540、延伸：≥25 | QSTE340TM/φ25*1.5mm材质和性能满足Q/BQB 310-2009标准： 化学成份 C : ≤0.12、Si : ≤0.5、Mn : ≤1.3、P : ≤0.03、S : ≤0.025、Ait: ≥0.01 机械性能：屈服：≥340、抗拉：420-540、延伸：≥25 | QSTE340TM/φ25*1.5mm材质和性能满足Q/BQB 310-2009标准： 化学成份 C : ≤0.12、Si : ≤0.5、Mn : ≤1.3、P : ≤0.03、S : ≤0.025、Ait: ≥0.01 机械性能：屈服：≥340、抗拉：420-540、延伸：≥25 | QSTE340TM/φ25*1.5mm材质和性能满足Q/BQB 310-2009标准： 化学成份 C : ≤0.12、Si : ≤0.5、Mn : ≤1.3、P : ≤0.03、S : ≤0.025、Ait: ≥0.01 机械性能：屈服：≥340、抗拉：420-540、延伸：≥25 | QSTE340TM/φ25*1.5mm材质和性能满足Q/BQB 310-2009标准： 化学成份 C : ≤0.12、Si : ≤0.5、Mn : ≤1.3、P : ≤0.03、S : ≤0.025、Ait: ≥0.01 机械性能：屈服：≥340、抗拉：420-540、延伸：≥25 | QSTE340TM/φ25*1.5mm材质和性能满足Q/BQB 310-2009标准： 化学成份 C : ≤0.12、Si : ≤0.5、Mn : ≤1.3、P : ≤0.03、S : ≤0.025、Ait: ≥0.01 机械性能：屈服：≥340、抗拉：420-540、延伸：≥25 | QSTE340TM/φ25*1.5mm材质和性能满足Q/BQB 310-2009标准： 化学成份 C : ≤0.12、Si : ≤0.5、Mn : ≤1.3、P : ≤0.03、S : ≤0.025、Ait: ≥0.01 机械性能：屈服：≥340、抗拉：420-540、延伸：≥25 | QSTE340TM/φ25*1.5mm材质和性能满足Q/BQB 310-2009标准： 化学成份 C : ≤0.12、Si : ≤0.5、Mn : ≤1.3、P : ≤0.03、S : ≤0.025、Ait: ≥0.01 机械性能：屈服：≥340、抗拉：420-540、延伸：≥25 | QSTE340TM/φ25*1.5mm材质和性能满足Q/BQB 310-2009标准： 化学成份 C : ≤0.12、Si : ≤0.5、Mn : ≤1.3、P : ≤0.03、S : ≤0.025、Ait: ≥0.01 机械性能：屈服：≥340、抗拉：420-540、延伸：≥25 | QSTE340TM/φ25*1.5mm材质和性能满足Q/BQB 310-2009标准： 化学成份 C : ≤0.12、Si : ≤0.5、Mn : ≤1.3、P : ≤0.03、S : ≤0.025、Ait: ≥0.01 机械性能：屈服：≥340、抗拉：420-540、延伸：≥25 | QSTE340TM/φ25*1.5mm材质和性能满足Q/BQB 310-2009标准： 化学成份 C : ≤0.12、Si : ≤0.5、Mn : ≤1.3、P : ≤0.03、S : ≤0.025、Ait: ≥0.01 机械性能：屈服：≥340、抗拉：420-540、延伸：≥25 | QSTE340TM/φ25*1.5mm材质和性能满足Q/BQB 310-2009标准： 化学成份 C : ≤0.12、Si : ≤0.5、Mn : ≤1.3、P : ≤0.03、S : ≤0.025、Ait: ≥0.01 机械性能：屈服：≥340、抗拉：420-540、延伸：≥25 | QSTE340TM/φ25*1.5mm材质和性能满足Q/BQB 310-2009标准： 化学成份 C : ≤0.12、Si : ≤0.5、Mn : ≤1.3、P : ≤0.03、S : ≤0.025、Ait: ≥0.01 机械性能：屈服：≥340、抗拉：420-540、延伸：≥25 | QSTE340TM/φ25*1.5mm材质和性能满足Q/BQB 310-2009标准： 化学成份 C : ≤0.12、Si : ≤0.5、Mn : ≤1.3、P : ≤0.03、S : ≤0.025、Ait: ≥0.01 机械性能：屈服：≥340、抗拉：420-540、延伸：≥25 | QSTE340TM/φ25*1.5mm材质和性能满足Q/BQB 310-2009标准： 化学成份 C : ≤0.12、Si : ≤0.5、Mn : ≤1.3、P : ≤0.03、S : ≤0.025、Ait: ≥0.01 机械性能：屈服：≥340、抗拉：420-540、延伸：≥25 | 核查供应商实验报告 | 核查供应商实验报告 | 核查供应商实验报告 | 核查供应商实验报告 | 核查供应商实验报告 | 核查供应商实验报告 | 核查供应商实验报告 | 核查供应商实验报告 | 核查供应商实验报告 | 核查供应商实验报告 | 1次 | [5 empty] | 每年
係員
係員
係員
係員
係員
係員
係員
係員
係員
係員
係員
(15)
(16)
(17)
(19)
(20)
(21)
(22)
(23)
(24)
(27)
(25)
(26)
(28)
(29)
係員
係員
係員
係員
係員
1
2
3

## SHT0015738
表单编号：GR-61-00-216
版本号：0/A0 修改状态：无
零部件检查基准书（Ⅰ） | [51 empty] | 页数
1/2
车 型 | [8 empty] | G3 | [6 empty] | 区域 |  |  |  |  | 座椅 | [6 empty] | 零件重要度 | [9 empty] | 一般 |  |  | 判别： |  |  |  | 总成 | [6 empty] | 分解
零件号 | [8 empty] | SHT0015738 | [31 empty] | 供应商名:
零件名称 | [8 empty] | 传感器感应板 | [31 empty] | 供应商号:
6
5
4
3
2
1
[18 empty] | 0 |  | 2023.8.24 |  |  |  |  | 新编 | [14 empty] | 葛雁宇 | [11 empty] | 林涛
批 准 | [5 empty] | 确 认 | [5 empty] | 编 制 | [5 empty] | 符号 |  | 年 月 日 |  |  |  |  | 制·修订履历 | [14 empty] | 批 准 | [5 empty] | 确 认 | [5 empty] | 编 制
保存期限： 10 年
零部件检查基准书（Ⅱ） | [50 empty] | 页数
2/2
零件号 | [7 empty] | SHT0015738 | [20 empty] | 零件名称 | [9 empty] | 传感器感应板
No. |  | 检测项目 | [8 empty] | 特性类别 |  |  | 技术要求或规范 | [14 empty] | 检测方法 | [9 empty] | 检测频率 | [5 empty] | 提交频率 | [5 empty] | 备注
一 |  | 外观
1 | 1 | 外观 | [11 empty] | 1.零件表面不允许有裂纹、起皱等缺陷；去除尖角、毛刺、油污 2.不允许有影响装配安全性、外观或功能的毛口和飞边 | [14 empty] | 目视 | [9 empty] | 按照GB2828-2012抽样表一般检验水平Ⅰ执行,详见附表 | [5 empty] | 每批
二 | 二 | 尺寸
1 |  | 尺寸 | [11 empty] | 2*40±0.1mm | [14 empty] | 卡尺/0.01mm | [9 empty] | 按照GB2828-2012抽样表一般检验水平Ⅰ执行,详见附表 | [5 empty] | 每批
三 | 三 | 功能
1 | 1 | 钣金拉伸料厚 | 钣金拉伸料厚 | 钣金拉伸料厚 | 钣金拉伸料厚 | 钣金拉伸料厚 | 钣金拉伸料厚 | 钣金拉伸料厚 | 钣金拉伸料厚 | 钣金拉伸料厚 |  |  |  | 最大减薄量≤材料厚度的20% | 最大减薄量≤材料厚度的20% | 最大减薄量≤材料厚度的20% | 最大减薄量≤材料厚度的20% | 最大减薄量≤材料厚度的20% | 最大减薄量≤材料厚度的20% | 最大减薄量≤材料厚度的20% | 最大减薄量≤材料厚度的20% | 最大减薄量≤材料厚度的20% | 最大减薄量≤材料厚度的20% | 最大减薄量≤材料厚度的20% | 最大减薄量≤材料厚度的20% | 最大减薄量≤材料厚度的20% | 最大减薄量≤材料厚度的20% | 最大减薄量≤材料厚度的20% | 核查供应商实验报告 | 核查供应商实验报告 | 核查供应商实验报告 | 核查供应商实验报告 | 核查供应商实验报告 | 核查供应商实验报告 | 核查供应商实验报告 | 核查供应商实验报告 | 核查供应商实验报告 | 核查供应商实验报告 | 1次 | 1次 | 1次 | 1次 | 1次 | 1次 | 每年 |  | 每批 | 每批 | 每批 | 每批
2 | 2 | 有毒有害物质 | 有毒有害物质 | 有毒有害物质 | 有毒有害物质 | 有毒有害物质 | 有毒有害物质 | 有毒有害物质 | 有毒有害物质 | 有毒有害物质 | ［1］ | ［1］ | ［1］ | 应满足GB/T30512-2014《汽车禁用物质要求》的规定 | 应满足GB/T30512-2014《汽车禁用物质要求》的规定 | 应满足GB/T30512-2014《汽车禁用物质要求》的规定 | 应满足GB/T30512-2014《汽车禁用物质要求》的规定 | 应满足GB/T30512-2014《汽车禁用物质要求》的规定 | 应满足GB/T30512-2014《汽车禁用物质要求》的规定 | 应满足GB/T30512-2014《汽车禁用物质要求》的规定 | 应满足GB/T30512-2014《汽车禁用物质要求》的规定 | 应满足GB/T30512-2014《汽车禁用物质要求》的规定 | 应满足GB/T30512-2014《汽车禁用物质要求》的规定 | 应满足GB/T30512-2014《汽车禁用物质要求》的规定 | 应满足GB/T30512-2014《汽车禁用物质要求》的规定 | 应满足GB/T30512-2014《汽车禁用物质要求》的规定 | 应满足GB/T30512-2014《汽车禁用物质要求》的规定 | 应满足GB/T30512-2014《汽车禁用物质要求》的规定 | 核查供应商实验报告 | 核查供应商实验报告 | 核查供应商实验报告 | 核查供应商实验报告 | 核查供应商实验报告 | 核查供应商实验报告 | 核查供应商实验报告 | 核查供应商实验报告 | 核查供应商实验报告 | 核查供应商实验报告 | 1次 | 1次 | 1次 | 1次 | 1次 | 1次 | 每年 | 每批 | 每批 | 每批 | 每批 | 每批
3 | 3 | 化学成份与机械性能 | 化学成份与机械性能 | 化学成份与机械性能 | 化学成份与机械性能 | 化学成份与机械性能 | 化学成份与机械性能 | 化学成份与机械性能 | 化学成份与机械性能 | 化学成份与机械性能 |  |  |  | Q235 /t=2.0mm材质和性能满足Q/BQB700-2006标准：：C≤0.17%，Si≤0.35%，Mn≤1.4%，P≤0.04%，S≤0.04% 机械性能满足：上屈服强度≥235Mpa，抗拉强度:370-500Mpa，断后伸长率≥26% | Q235 /t=2.0mm材质和性能满足Q/BQB700-2006标准：：C≤0.17%，Si≤0.35%，Mn≤1.4%，P≤0.04%，S≤0.04% 机械性能满足：上屈服强度≥235Mpa，抗拉强度:370-500Mpa，断后伸长率≥26% | Q235 /t=2.0mm材质和性能满足Q/BQB700-2006标准：：C≤0.17%，Si≤0.35%，Mn≤1.4%，P≤0.04%，S≤0.04% 机械性能满足：上屈服强度≥235Mpa，抗拉强度:370-500Mpa，断后伸长率≥26% | Q235 /t=2.0mm材质和性能满足Q/BQB700-2006标准：：C≤0.17%，Si≤0.35%，Mn≤1.4%，P≤0.04%，S≤0.04% 机械性能满足：上屈服强度≥235Mpa，抗拉强度:370-500Mpa，断后伸长率≥26% | Q235 /t=2.0mm材质和性能满足Q/BQB700-2006标准：：C≤0.17%，Si≤0.35%，Mn≤1.4%，P≤0.04%，S≤0.04% 机械性能满足：上屈服强度≥235Mpa，抗拉强度:370-500Mpa，断后伸长率≥26% | Q235 /t=2.0mm材质和性能满足Q/BQB700-2006标准：：C≤0.17%，Si≤0.35%，Mn≤1.4%，P≤0.04%，S≤0.04% 机械性能满足：上屈服强度≥235Mpa，抗拉强度:370-500Mpa，断后伸长率≥26% | Q235 /t=2.0mm材质和性能满足Q/BQB700-2006标准：：C≤0.17%，Si≤0.35%，Mn≤1.4%，P≤0.04%，S≤0.04% 机械性能满足：上屈服强度≥235Mpa，抗拉强度:370-500Mpa，断后伸长率≥26% | Q235 /t=2.0mm材质和性能满足Q/BQB700-2006标准：：C≤0.17%，Si≤0.35%，Mn≤1.4%，P≤0.04%，S≤0.04% 机械性能满足：上屈服强度≥235Mpa，抗拉强度:370-500Mpa，断后伸长率≥26% | Q235 /t=2.0mm材质和性能满足Q/BQB700-2006标准：：C≤0.17%，Si≤0.35%，Mn≤1.4%，P≤0.04%，S≤0.04% 机械性能满足：上屈服强度≥235Mpa，抗拉强度:370-500Mpa，断后伸长率≥26% | Q235 /t=2.0mm材质和性能满足Q/BQB700-2006标准：：C≤0.17%，Si≤0.35%，Mn≤1.4%，P≤0.04%，S≤0.04% 机械性能满足：上屈服强度≥235Mpa，抗拉强度:370-500Mpa，断后伸长率≥26% | Q235 /t=2.0mm材质和性能满足Q/BQB700-2006标准：：C≤0.17%，Si≤0.35%，Mn≤1.4%，P≤0.04%，S≤0.04% 机械性能满足：上屈服强度≥235Mpa，抗拉强度:370-500Mpa，断后伸长率≥26% | Q235 /t=2.0mm材质和性能满足Q/BQB700-2006标准：：C≤0.17%，Si≤0.35%，Mn≤1.4%，P≤0.04%，S≤0.04% 机械性能满足：上屈服强度≥235Mpa，抗拉强度:370-500Mpa，断后伸长率≥26% | Q235 /t=2.0mm材质和性能满足Q/BQB700-2006标准：：C≤0.17%，Si≤0.35%，Mn≤1.4%，P≤0.04%，S≤0.04% 机械性能满足：上屈服强度≥235Mpa，抗拉强度:370-500Mpa，断后伸长率≥26% | Q235 /t=2.0mm材质和性能满足Q/BQB700-2006标准：：C≤0.17%，Si≤0.35%，Mn≤1.4%，P≤0.04%，S≤0.04% 机械性能满足：上屈服强度≥235Mpa，抗拉强度:370-500Mpa，断后伸长率≥26% | Q235 /t=2.0mm材质和性能满足Q/BQB700-2006标准：：C≤0.17%，Si≤0.35%，Mn≤1.4%，P≤0.04%，S≤0.04% 机械性能满足：上屈服强度≥235Mpa，抗拉强度:370-500Mpa，断后伸长率≥26% | 核查供应商实验报告 | 核查供应商实验报告 | 核查供应商实验报告 | 核查供应商实验报告 | 核查供应商实验报告 | 核查供应商实验报告 | 核查供应商实验报告 | 核查供应商实验报告 | 核查供应商实验报告 | 核查供应商实验报告 | 1次 | [5 empty] | 每年
係員
係員
係員
係員
係員
係員
係員
係員
係員
係員
係員
(15)
(16)
(17)
(19)
(20)
(21)
(22)
(23)
(24)
(27)
(25)
(26)
(28)
(29)
係員
係員
係員
係員
係員
1
1

## SHT0015737
表单编号：GR-61-00-216
版本号：0/A0 修改状态：无
零部件检查基准书（Ⅰ） | [51 empty] | 页数
1/2
车 型 | [8 empty] | G3 | [6 empty] | 区域 |  |  |  |  | 座椅 | [6 empty] | 零件重要度 | [9 empty] | 一般 |  |  | 判别： |  |  |  | 总成 | [6 empty] | 分解
零件号 | [8 empty] | SHT0015737 | [31 empty] | 供应商名:
零件名称 | [8 empty] | 距离传感器固定板 | [31 empty] | 供应商号:
6
5
4
3
2
1
[18 empty] | 0 |  | 2023.8.24 |  |  |  |  | 新编 | [14 empty] | 葛雁宇 | [11 empty] | 林涛
批 准 | [5 empty] | 确 认 | [5 empty] | 编 制 | [5 empty] | 符号 |  | 年 月 日 |  |  |  |  | 制·修订履历 | [14 empty] | 批 准 | [5 empty] | 确 认 | [5 empty] | 编 制
保存期限： 10 年
零部件检查基准书（Ⅱ） | [50 empty] | 页数
2/2
零件号 | [7 empty] | SHT0015737 | [20 empty] | 零件名称 | [9 empty] | 距离传感器固定板
No. |  | 检测项目 | [8 empty] | 特性类别 |  |  | 技术要求或规范 | [14 empty] | 检测方法 | [9 empty] | 检测频率 | [5 empty] | 提交频率 | [5 empty] | 备注
一 |  | 外观
1 | 1 | 外观 | [11 empty] | 1.零件表面不允许有裂纹、起皱等缺陷；去除尖角、毛刺、油污 2.不允许有影响装配安全性、外观或功能的毛口和飞边 | [14 empty] | 目视 | [9 empty] | 按照GB2828-2012抽样表一般检验水平Ⅰ执行,详见附表 | [5 empty] | 每批
二 | 二 | 尺寸
1 |  | B基准孔直径 | B基准孔直径 | B基准孔直径 | B基准孔直径 | B基准孔直径 | B基准孔直径 | B基准孔直径 | B基准孔直径 | B基准孔直径 |  |  |  | φ7+0.10mm | φ7+0.10mm | φ7+0.10mm | φ7+0.10mm | φ7+0.10mm | φ7+0.10mm | φ7+0.10mm | φ7+0.10mm | φ7+0.10mm | φ7+0.10mm | φ7+0.10mm | φ7+0.10mm | φ7+0.10mm | φ7+0.10mm | φ7+0.10mm | 卡尺/0.01mm | 卡尺/0.01mm | 卡尺/0.01mm | 卡尺/0.01mm | 卡尺/0.01mm | 卡尺/0.01mm | 卡尺/0.01mm | 卡尺/0.01mm | 卡尺/0.01mm | 卡尺/0.01mm | 按照GB2828-2012抽样表一般检验水平Ⅰ执行,详见附表 | [5 empty] | 每批
2 |  | C基准孔直径 | C基准孔直径 | C基准孔直径 | C基准孔直径 | C基准孔直径 | C基准孔直径 | C基准孔直径 | C基准孔直径 | C基准孔直径 |  |  |  | φ7+0.10mm | φ7+0.10mm | φ7+0.10mm | φ7+0.10mm | φ7+0.10mm | φ7+0.10mm | φ7+0.10mm | φ7+0.10mm | φ7+0.10mm | φ7+0.10mm | φ7+0.10mm | φ7+0.10mm | φ7+0.10mm | φ7+0.10mm | φ7+0.10mm | 卡尺/0.01mm | 卡尺/0.01mm | 卡尺/0.01mm | 卡尺/0.01mm | 卡尺/0.01mm | 卡尺/0.01mm | 卡尺/0.01mm | 卡尺/0.01mm | 卡尺/0.01mm | 卡尺/0.01mm | [6 empty] | 每批
3 |  | 孔1直径 | 孔1直径 | 孔1直径 | 孔1直径 | 孔1直径 | 孔1直径 | 孔1直径 | 孔1直径 | 孔1直径 |  |  |  | 2*φ3.6+0.10mm | 2*φ3.6+0.10mm | 2*φ3.6+0.10mm | 2*φ3.6+0.10mm | 2*φ3.6+0.10mm | 2*φ3.6+0.10mm | 2*φ3.6+0.10mm | 2*φ3.6+0.10mm | 2*φ3.6+0.10mm | 2*φ3.6+0.10mm | 2*φ3.6+0.10mm | 2*φ3.6+0.10mm | 2*φ3.6+0.10mm | 2*φ3.6+0.10mm | 2*φ3.6+0.10mm | 卡尺/0.01mm | 卡尺/0.01mm | 卡尺/0.01mm | 卡尺/0.01mm | 卡尺/0.01mm | 卡尺/0.01mm | 卡尺/0.01mm | 卡尺/0.01mm | 卡尺/0.01mm | 卡尺/0.01mm | [6 empty] | 每批
4 |  | 孔1位置度 | 孔1位置度 | 孔1位置度 | 孔1位置度 | 孔1位置度 | 孔1位置度 | 孔1位置度 | 孔1位置度 | 孔1位置度 | [18 empty] | 三坐标/扫描仪 | 三坐标/扫描仪 | 三坐标/扫描仪 | 三坐标/扫描仪 | 三坐标/扫描仪 | 三坐标/扫描仪 | 三坐标/扫描仪 | 三坐标/扫描仪 | 三坐标/扫描仪 | 三坐标/扫描仪 | [6 empty] | 每批
5 |  | 平面度 | 平面度 | 平面度 | 平面度 | 平面度 | 平面度 | 平面度 | 平面度 | 平面度 | [18 empty] | 塞尺 | 塞尺 | 塞尺 | 塞尺 | 塞尺 | 塞尺 | 塞尺 | 塞尺 | 塞尺 | 塞尺 | [6 empty] | 每批
三 | 三 | 功能
1 | 1 | 钣金拉伸料厚 | 钣金拉伸料厚 | 钣金拉伸料厚 | 钣金拉伸料厚 | 钣金拉伸料厚 | 钣金拉伸料厚 | 钣金拉伸料厚 | 钣金拉伸料厚 | 钣金拉伸料厚 |  |  |  | 最大减薄量≤材料厚度的20% | 最大减薄量≤材料厚度的20% | 最大减薄量≤材料厚度的20% | 最大减薄量≤材料厚度的20% | 最大减薄量≤材料厚度的20% | 最大减薄量≤材料厚度的20% | 最大减薄量≤材料厚度的20% | 最大减薄量≤材料厚度的20% | 最大减薄量≤材料厚度的20% | 最大减薄量≤材料厚度的20% | 最大减薄量≤材料厚度的20% | 最大减薄量≤材料厚度的20% | 最大减薄量≤材料厚度的20% | 最大减薄量≤材料厚度的20% | 最大减薄量≤材料厚度的20% | 核查供应商实验报告 | 核查供应商实验报告 | 核查供应商实验报告 | 核查供应商实验报告 | 核查供应商实验报告 | 核查供应商实验报告 | 核查供应商实验报告 | 核查供应商实验报告 | 核查供应商实验报告 | 核查供应商实验报告 | 1次 | 1次 | 1次 | 1次 | 1次 | 1次 | 每年 |  | 每批 | 每批 | 每批 | 每批
2 | 2 | 有毒有害物质 | 有毒有害物质 | 有毒有害物质 | 有毒有害物质 | 有毒有害物质 | 有毒有害物质 | 有毒有害物质 | 有毒有害物质 | 有毒有害物质 | ［1］ | ［1］ | ［1］ | 应满足GB/T30512-2014《汽车禁用物质要求》的规定 | 应满足GB/T30512-2014《汽车禁用物质要求》的规定 | 应满足GB/T30512-2014《汽车禁用物质要求》的规定 | 应满足GB/T30512-2014《汽车禁用物质要求》的规定 | 应满足GB/T30512-2014《汽车禁用物质要求》的规定 | 应满足GB/T30512-2014《汽车禁用物质要求》的规定 | 应满足GB/T30512-2014《汽车禁用物质要求》的规定 | 应满足GB/T30512-2014《汽车禁用物质要求》的规定 | 应满足GB/T30512-2014《汽车禁用物质要求》的规定 | 应满足GB/T30512-2014《汽车禁用物质要求》的规定 | 应满足GB/T30512-2014《汽车禁用物质要求》的规定 | 应满足GB/T30512-2014《汽车禁用物质要求》的规定 | 应满足GB/T30512-2014《汽车禁用物质要求》的规定 | 应满足GB/T30512-2014《汽车禁用物质要求》的规定 | 应满足GB/T30512-2014《汽车禁用物质要求》的规定 | 核查供应商实验报告 | 核查供应商实验报告 | 核查供应商实验报告 | 核查供应商实验报告 | 核查供应商实验报告 | 核查供应商实验报告 | 核查供应商实验报告 | 核查供应商实验报告 | 核查供应商实验报告 | 核查供应商实验报告 | 1次 | 1次 | 1次 | 1次 | 1次 | 1次 | 每年 | 每批 | 每批 | 每批 | 每批 | 每批
3 | 3 | 化学成份与机械性能 | 化学成份与机械性能 | 化学成份与机械性能 | 化学成份与机械性能 | 化学成份与机械性能 | 化学成份与机械性能 | 化学成份与机械性能 | 化学成份与机械性能 | 化学成份与机械性能 |  |  |  | Q235 /t=2.0mm材质和性能满足Q/BQB700-2006标准：：C≤0.17%，Si≤0.35%，Mn≤1.4%，P≤0.04%，S≤0.04% 机械性能满足：上屈服强度≥235Mpa，抗拉强度:370-500Mpa，断后伸长率≥26% | Q235 /t=2.0mm材质和性能满足Q/BQB700-2006标准：：C≤0.17%，Si≤0.35%，Mn≤1.4%，P≤0.04%，S≤0.04% 机械性能满足：上屈服强度≥235Mpa，抗拉强度:370-500Mpa，断后伸长率≥26% | Q235 /t=2.0mm材质和性能满足Q/BQB700-2006标准：：C≤0.17%，Si≤0.35%，Mn≤1.4%，P≤0.04%，S≤0.04% 机械性能满足：上屈服强度≥235Mpa，抗拉强度:370-500Mpa，断后伸长率≥26% | Q235 /t=2.0mm材质和性能满足Q/BQB700-2006标准：：C≤0.17%，Si≤0.35%，Mn≤1.4%，P≤0.04%，S≤0.04% 机械性能满足：上屈服强度≥235Mpa，抗拉强度:370-500Mpa，断后伸长率≥26% | Q235 /t=2.0mm材质和性能满足Q/BQB700-2006标准：：C≤0.17%，Si≤0.35%，Mn≤1.4%，P≤0.04%，S≤0.04% 机械性能满足：上屈服强度≥235Mpa，抗拉强度:370-500Mpa，断后伸长率≥26% | Q235 /t=2.0mm材质和性能满足Q/BQB700-2006标准：：C≤0.17%，Si≤0.35%，Mn≤1.4%，P≤0.04%，S≤0.04% 机械性能满足：上屈服强度≥235Mpa，抗拉强度:370-500Mpa，断后伸长率≥26% | Q235 /t=2.0mm材质和性能满足Q/BQB700-2006标准：：C≤0.17%，Si≤0.35%，Mn≤1.4%，P≤0.04%，S≤0.04% 机械性能满足：上屈服强度≥235Mpa，抗拉强度:370-500Mpa，断后伸长率≥26% | Q235 /t=2.0mm材质和性能满足Q/BQB700-2006标准：：C≤0.17%，Si≤0.35%，Mn≤1.4%，P≤0.04%，S≤0.04% 机械性能满足：上屈服强度≥235Mpa，抗拉强度:370-500Mpa，断后伸长率≥26% | Q235 /t=2.0mm材质和性能满足Q/BQB700-2006标准：：C≤0.17%，Si≤0.35%，Mn≤1.4%，P≤0.04%，S≤0.04% 机械性能满足：上屈服强度≥235Mpa，抗拉强度:370-500Mpa，断后伸长率≥26% | Q235 /t=2.0mm材质和性能满足Q/BQB700-2006标准：：C≤0.17%，Si≤0.35%，Mn≤1.4%，P≤0.04%，S≤0.04% 机械性能满足：上屈服强度≥235Mpa，抗拉强度:370-500Mpa，断后伸长率≥26% | Q235 /t=2.0mm材质和性能满足Q/BQB700-2006标准：：C≤0.17%，Si≤0.35%，Mn≤1.4%，P≤0.04%，S≤0.04% 机械性能满足：上屈服强度≥235Mpa，抗拉强度:370-500Mpa，断后伸长率≥26% | Q235 /t=2.0mm材质和性能满足Q/BQB700-2006标准：：C≤0.17%，Si≤0.35%，Mn≤1.4%，P≤0.04%，S≤0.04% 机械性能满足：上屈服强度≥235Mpa，抗拉强度:370-500Mpa，断后伸长率≥26% | Q235 /t=2.0mm材质和性能满足Q/BQB700-2006标准：：C≤0.17%，Si≤0.35%，Mn≤1.4%，P≤0.04%，S≤0.04% 机械性能满足：上屈服强度≥235Mpa，抗拉强度:370-500Mpa，断后伸长率≥26% | Q235 /t=2.0mm材质和性能满足Q/BQB700-2006标准：：C≤0.17%，Si≤0.35%，Mn≤1.4%，P≤0.04%，S≤0.04% 机械性能满足：上屈服强度≥235Mpa，抗拉强度:370-500Mpa，断后伸长率≥26% | Q235 /t=2.0mm材质和性能满足Q/BQB700-2006标准：：C≤0.17%，Si≤0.35%，Mn≤1.4%，P≤0.04%，S≤0.04% 机械性能满足：上屈服强度≥235Mpa，抗拉强度:370-500Mpa，断后伸长率≥26% | 核查供应商实验报告 | 核查供应商实验报告 | 核查供应商实验报告 | 核查供应商实验报告 | 核查供应商实验报告 | 核查供应商实验报告 | 核查供应商实验报告 | 核查供应商实验报告 | 核查供应商实验报告 | 核查供应商实验报告 | 1次 | [5 empty] | 每年
係員
係員
係員
係員
係員
係員
係員
係員
係員
係員
係員
(15)
(16)
(17)
(19)
(20)
(21)
(22)
(23)
(24)
(27)
(25)
(26)
(28)
(29)
係員
係員
係員
係員
係員
1
3
5
4
2

## SHT0015729
表单编号：GR-61-00-216
版本号：0/A0 修改状态：无
零部件检查基准书（Ⅰ） | [51 empty] | 页数
1/2
车 型 | [8 empty] | G3 | [6 empty] | 区域 |  |  |  |  | 座椅 | [6 empty] | 零件重要度 | [9 empty] | 一般 |  |  | 判别： |  |  |  | 总成 | [6 empty] | 分解
零件号 | [8 empty] | SHT0015729 SHT0015727 | [31 empty] | 供应商名:
零件名称 | [8 empty] | 司机主边电动调角器下连接板B 司机副边电动调角器下连接板B | [31 empty] | 供应商号:
6
5
4
3
2
1
[18 empty] | 0 |  | 2023.8.24 |  |  |  |  | 新编 | [14 empty] | 葛雁宇 | [11 empty] | 林涛
批 准 | [5 empty] | 确 认 | [5 empty] | 编 制 | [5 empty] | 符号 |  | 年 月 日 |  |  |  |  | 制·修订履历 | [14 empty] | 批 准 | [5 empty] | 确 认 | [5 empty] | 编 制
保存期限： 10 年
零部件检查基准书（Ⅱ） | [50 empty] | 页数
2/2
零件号 | [7 empty] | SHT0015729 SHT0015727 | [20 empty] | 零件名称 | [9 empty] | 司机主边电动调角器下连接板B 司机副边电动调角器下连接板B
No. |  | 检测项目 | [8 empty] | 特性类别 |  |  | 技术要求或规范 | [14 empty] | 检测方法 | [9 empty] | 检测频率 | [5 empty] | 提交频率 | [5 empty] | 备注
一 |  | 外观
1 | 1 | 外观 | [11 empty] | 1.零件表面不允许有裂纹、起皱等缺陷；去除尖角、毛刺、油污 2.不允许有影响装配安全性、外观或功能的毛口和飞边 | [14 empty] | 目视 | [9 empty] | 按照GB2828-2012抽样表一般检验水平Ⅰ执行,详见附表 | [5 empty] | 每批
二 | 二 | 尺寸
1 |  | A孔孔径 | A孔孔径 | A孔孔径 | A孔孔径 | A孔孔径 | A孔孔径 | A孔孔径 | A孔孔径 | A孔孔径 |  |  |  | φ53.8+0.20mm | φ53.8+0.20mm | φ53.8+0.20mm | φ53.8+0.20mm | φ53.8+0.20mm | φ53.8+0.20mm | φ53.8+0.20mm | φ53.8+0.20mm | φ53.8+0.20mm | φ53.8+0.20mm | φ53.8+0.20mm | φ53.8+0.20mm | φ53.8+0.20mm | φ53.8+0.20mm | φ53.8+0.20mm | 卡尺/0.01mm | 卡尺/0.01mm | 卡尺/0.01mm | 卡尺/0.01mm | 卡尺/0.01mm | 卡尺/0.01mm | 卡尺/0.01mm | 卡尺/0.01mm | 卡尺/0.01mm | 卡尺/0.01mm | 按照GB2828-2012抽样表一般检验水平Ⅰ执行,详见附表 | [5 empty] | 每批
2 |  | C基准孔孔径 | C基准孔孔径 | C基准孔孔径 | C基准孔孔径 | C基准孔孔径 | C基准孔孔径 | C基准孔孔径 | C基准孔孔径 | C基准孔孔径 |  |  |  | φ11+0.20mm | φ11+0.20mm | φ11+0.20mm | φ11+0.20mm | φ11+0.20mm | φ11+0.20mm | φ11+0.20mm | φ11+0.20mm | φ11+0.20mm | φ11+0.20mm | φ11+0.20mm | φ11+0.20mm | φ11+0.20mm | φ11+0.20mm | φ11+0.20mm | 卡尺/0.01mm | 卡尺/0.01mm | 卡尺/0.01mm | 卡尺/0.01mm | 卡尺/0.01mm | 卡尺/0.01mm | 卡尺/0.01mm | 卡尺/0.01mm | 卡尺/0.01mm | 卡尺/0.01mm | [6 empty] | 每批
3 |  | 椭圆孔矩边长度 | 椭圆孔矩边长度 | 椭圆孔矩边长度 | 椭圆孔矩边长度 | 椭圆孔矩边长度 | 椭圆孔矩边长度 | 椭圆孔矩边长度 | 椭圆孔矩边长度 | 椭圆孔矩边长度 |  |  |  | 11+0.20mm | 11+0.20mm | 11+0.20mm | 11+0.20mm | 11+0.20mm | 11+0.20mm | 11+0.20mm | 11+0.20mm | 11+0.20mm | 11+0.20mm | 11+0.20mm | 11+0.20mm | 11+0.20mm | 11+0.20mm | 11+0.20mm | 卡尺/0.01mm | 卡尺/0.01mm | 卡尺/0.01mm | 卡尺/0.01mm | 卡尺/0.01mm | 卡尺/0.01mm | 卡尺/0.01mm | 卡尺/0.01mm | 卡尺/0.01mm | 卡尺/0.01mm | [6 empty] | 每批
4 |  | 平行度 | 平行度 | 平行度 | 平行度 | 平行度 | 平行度 | 平行度 | 平行度 | 平行度 | [18 empty] | 三坐标/扫描仪 | 三坐标/扫描仪 | 三坐标/扫描仪 | 三坐标/扫描仪 | 三坐标/扫描仪 | 三坐标/扫描仪 | 三坐标/扫描仪 | 三坐标/扫描仪 | 三坐标/扫描仪 | 三坐标/扫描仪 | [6 empty] | 每批
三 | 三 | 功能
1 | 1 | 钣金拉伸料厚 | 钣金拉伸料厚 | 钣金拉伸料厚 | 钣金拉伸料厚 | 钣金拉伸料厚 | 钣金拉伸料厚 | 钣金拉伸料厚 | 钣金拉伸料厚 | 钣金拉伸料厚 |  |  |  | 最大减薄量≤材料厚度的20% | 最大减薄量≤材料厚度的20% | 最大减薄量≤材料厚度的20% | 最大减薄量≤材料厚度的20% | 最大减薄量≤材料厚度的20% | 最大减薄量≤材料厚度的20% | 最大减薄量≤材料厚度的20% | 最大减薄量≤材料厚度的20% | 最大减薄量≤材料厚度的20% | 最大减薄量≤材料厚度的20% | 最大减薄量≤材料厚度的20% | 最大减薄量≤材料厚度的20% | 最大减薄量≤材料厚度的20% | 最大减薄量≤材料厚度的20% | 最大减薄量≤材料厚度的20% | 核查供应商实验报告 | 核查供应商实验报告 | 核查供应商实验报告 | 核查供应商实验报告 | 核查供应商实验报告 | 核查供应商实验报告 | 核查供应商实验报告 | 核查供应商实验报告 | 核查供应商实验报告 | 核查供应商实验报告 | 1次 | 1次 | 1次 | 1次 | 1次 | 1次 | 每年 |  | 每批 | 每批 | 每批 | 每批
2 | 2 | 有毒有害物质 | 有毒有害物质 | 有毒有害物质 | 有毒有害物质 | 有毒有害物质 | 有毒有害物质 | 有毒有害物质 | 有毒有害物质 | 有毒有害物质 | ［1］ | ［1］ | ［1］ | 应满足GB/T30512-2014《汽车禁用物质要求》的规定 | 应满足GB/T30512-2014《汽车禁用物质要求》的规定 | 应满足GB/T30512-2014《汽车禁用物质要求》的规定 | 应满足GB/T30512-2014《汽车禁用物质要求》的规定 | 应满足GB/T30512-2014《汽车禁用物质要求》的规定 | 应满足GB/T30512-2014《汽车禁用物质要求》的规定 | 应满足GB/T30512-2014《汽车禁用物质要求》的规定 | 应满足GB/T30512-2014《汽车禁用物质要求》的规定 | 应满足GB/T30512-2014《汽车禁用物质要求》的规定 | 应满足GB/T30512-2014《汽车禁用物质要求》的规定 | 应满足GB/T30512-2014《汽车禁用物质要求》的规定 | 应满足GB/T30512-2014《汽车禁用物质要求》的规定 | 应满足GB/T30512-2014《汽车禁用物质要求》的规定 | 应满足GB/T30512-2014《汽车禁用物质要求》的规定 | 应满足GB/T30512-2014《汽车禁用物质要求》的规定 | 核查供应商实验报告 | 核查供应商实验报告 | 核查供应商实验报告 | 核查供应商实验报告 | 核查供应商实验报告 | 核查供应商实验报告 | 核查供应商实验报告 | 核查供应商实验报告 | 核查供应商实验报告 | 核查供应商实验报告 | 1次 | 1次 | 1次 | 1次 | 1次 | 1次 | 每年 | 每批 | 每批 | 每批 | 每批 | 每批
3 | 3 | 化学成份与机械性能 | 化学成份与机械性能 | 化学成份与机械性能 | 化学成份与机械性能 | 化学成份与机械性能 | 化学成份与机械性能 | 化学成份与机械性能 | 化学成份与机械性能 | 化学成份与机械性能 |  |  |  | SPFH590/t=1.6mm材质和性能满足Q/BQB700-2006标准：C≤0.18%，Si≤0.6%，Mn≤2%，P≤0.025%，S≤0.025%，Alt≥0.01% 机械性能满足：上屈服强度≥420Mpa，抗拉强度≥590Mpa，断后伸长率≥20% | SPFH590/t=1.6mm材质和性能满足Q/BQB700-2006标准：C≤0.18%，Si≤0.6%，Mn≤2%，P≤0.025%，S≤0.025%，Alt≥0.01% 机械性能满足：上屈服强度≥420Mpa，抗拉强度≥590Mpa，断后伸长率≥20% | SPFH590/t=1.6mm材质和性能满足Q/BQB700-2006标准：C≤0.18%，Si≤0.6%，Mn≤2%，P≤0.025%，S≤0.025%，Alt≥0.01% 机械性能满足：上屈服强度≥420Mpa，抗拉强度≥590Mpa，断后伸长率≥20% | SPFH590/t=1.6mm材质和性能满足Q/BQB700-2006标准：C≤0.18%，Si≤0.6%，Mn≤2%，P≤0.025%，S≤0.025%，Alt≥0.01% 机械性能满足：上屈服强度≥420Mpa，抗拉强度≥590Mpa，断后伸长率≥20% | SPFH590/t=1.6mm材质和性能满足Q/BQB700-2006标准：C≤0.18%，Si≤0.6%，Mn≤2%，P≤0.025%，S≤0.025%，Alt≥0.01% 机械性能满足：上屈服强度≥420Mpa，抗拉强度≥590Mpa，断后伸长率≥20% | SPFH590/t=1.6mm材质和性能满足Q/BQB700-2006标准：C≤0.18%，Si≤0.6%，Mn≤2%，P≤0.025%，S≤0.025%，Alt≥0.01% 机械性能满足：上屈服强度≥420Mpa，抗拉强度≥590Mpa，断后伸长率≥20% | SPFH590/t=1.6mm材质和性能满足Q/BQB700-2006标准：C≤0.18%，Si≤0.6%，Mn≤2%，P≤0.025%，S≤0.025%，Alt≥0.01% 机械性能满足：上屈服强度≥420Mpa，抗拉强度≥590Mpa，断后伸长率≥20% | SPFH590/t=1.6mm材质和性能满足Q/BQB700-2006标准：C≤0.18%，Si≤0.6%，Mn≤2%，P≤0.025%，S≤0.025%，Alt≥0.01% 机械性能满足：上屈服强度≥420Mpa，抗拉强度≥590Mpa，断后伸长率≥20% | SPFH590/t=1.6mm材质和性能满足Q/BQB700-2006标准：C≤0.18%，Si≤0.6%，Mn≤2%，P≤0.025%，S≤0.025%，Alt≥0.01% 机械性能满足：上屈服强度≥420Mpa，抗拉强度≥590Mpa，断后伸长率≥20% | SPFH590/t=1.6mm材质和性能满足Q/BQB700-2006标准：C≤0.18%，Si≤0.6%，Mn≤2%，P≤0.025%，S≤0.025%，Alt≥0.01% 机械性能满足：上屈服强度≥420Mpa，抗拉强度≥590Mpa，断后伸长率≥20% | SPFH590/t=1.6mm材质和性能满足Q/BQB700-2006标准：C≤0.18%，Si≤0.6%，Mn≤2%，P≤0.025%，S≤0.025%，Alt≥0.01% 机械性能满足：上屈服强度≥420Mpa，抗拉强度≥590Mpa，断后伸长率≥20% | SPFH590/t=1.6mm材质和性能满足Q/BQB700-2006标准：C≤0.18%，Si≤0.6%，Mn≤2%，P≤0.025%，S≤0.025%，Alt≥0.01% 机械性能满足：上屈服强度≥420Mpa，抗拉强度≥590Mpa，断后伸长率≥20% | SPFH590/t=1.6mm材质和性能满足Q/BQB700-2006标准：C≤0.18%，Si≤0.6%，Mn≤2%，P≤0.025%，S≤0.025%，Alt≥0.01% 机械性能满足：上屈服强度≥420Mpa，抗拉强度≥590Mpa，断后伸长率≥20% | SPFH590/t=1.6mm材质和性能满足Q/BQB700-2006标准：C≤0.18%，Si≤0.6%，Mn≤2%，P≤0.025%，S≤0.025%，Alt≥0.01% 机械性能满足：上屈服强度≥420Mpa，抗拉强度≥590Mpa，断后伸长率≥20% | SPFH590/t=1.6mm材质和性能满足Q/BQB700-2006标准：C≤0.18%，Si≤0.6%，Mn≤2%，P≤0.025%，S≤0.025%，Alt≥0.01% 机械性能满足：上屈服强度≥420Mpa，抗拉强度≥590Mpa，断后伸长率≥20% | 核查供应商实验报告 | 核查供应商实验报告 | 核查供应商实验报告 | 核查供应商实验报告 | 核查供应商实验报告 | 核查供应商实验报告 | 核查供应商实验报告 | 核查供应商实验报告 | 核查供应商实验报告 | 核查供应商实验报告 | 1次 | [5 empty] | 每年
係員
係員
係員
係員
係員
係員
係員
係員
係員
係員
係員
(15)
(16)
(17)
(19)
(20)
(21)
(22)
(23)
(24)
(27)
(25)
(26)
(28)
(29)
係員
係員
係員
係員
係員
1
3
4
5
2

## SHT0015728
表单编号：GR-61-00-216
版本号：0/A0 修改状态：无
零部件检查基准书（Ⅰ） | [51 empty] | 页数
1/2
车 型 | [8 empty] | G3 | [6 empty] | 区域 |  |  |  |  | 座椅 | [6 empty] | 零件重要度 | [9 empty] | 一般 |  |  | 判别： |  |  |  | 总成 | [6 empty] | 分解
零件号 | [8 empty] | SHT0015728 SHT0015726 | [31 empty] | 供应商名:
零件名称 | [8 empty] | 司机主边电动调角器下连接板A 司机副边电动调角器下连接板A | [31 empty] | 供应商号:
6
5
4
3
2
1
[18 empty] | 0 |  | 2023.8.24 |  |  |  |  | 新编 | [14 empty] | 葛雁宇 | [11 empty] | 林涛
批 准 | [5 empty] | 确 认 | [5 empty] | 编 制 | [5 empty] | 符号 |  | 年 月 日 |  |  |  |  | 制·修订履历 | [14 empty] | 批 准 | [5 empty] | 确 认 | [5 empty] | 编 制
保存期限： 10 年
零部件检查基准书（Ⅱ） | [50 empty] | 页数
2/2
零件号 | [7 empty] | SHT0015728 SHT0015726 | [20 empty] | 零件名称 | [9 empty] | 司机主边电动调角器下连接板A 司机副边电动调角器下连接板A
No. |  | 检测项目 | [8 empty] | 特性类别 |  |  | 技术要求或规范 | [14 empty] | 检测方法 | [9 empty] | 检测频率 | [5 empty] | 提交频率 | [5 empty] | 备注
一 |  | 外观
1 | 1 | 外观 | [11 empty] | 1.零件表面不允许有裂纹、起皱等缺陷；去除尖角、毛刺、油污 2.不允许有影响装配安全性、外观或功能的毛口和飞边 | [14 empty] | 目视 | [9 empty] | 按照GB2828-2012抽样表一般检验水平Ⅰ执行,详见附表 | [5 empty] | 每批
二 | 二 | 尺寸
1 |  | A孔孔径 | A孔孔径 | A孔孔径 | A孔孔径 | A孔孔径 | A孔孔径 | A孔孔径 | A孔孔径 | A孔孔径 |  |  |  | φ58+0.20mm | φ58+0.20mm | φ58+0.20mm | φ58+0.20mm | φ58+0.20mm | φ58+0.20mm | φ58+0.20mm | φ58+0.20mm | φ58+0.20mm | φ58+0.20mm | φ58+0.20mm | φ58+0.20mm | φ58+0.20mm | φ58+0.20mm | φ58+0.20mm | 卡尺/0.01mm | 卡尺/0.01mm | 卡尺/0.01mm | 卡尺/0.01mm | 卡尺/0.01mm | 卡尺/0.01mm | 卡尺/0.01mm | 卡尺/0.01mm | 卡尺/0.01mm | 卡尺/0.01mm | 按照GB2828-2012抽样表一般检验水平Ⅰ执行,详见附表 | [5 empty] | 每批
2 |  | B基准孔孔径 | B基准孔孔径 | B基准孔孔径 | B基准孔孔径 | B基准孔孔径 | B基准孔孔径 | B基准孔孔径 | B基准孔孔径 | B基准孔孔径 |  |  |  | φ11+0.20mm | φ11+0.20mm | φ11+0.20mm | φ11+0.20mm | φ11+0.20mm | φ11+0.20mm | φ11+0.20mm | φ11+0.20mm | φ11+0.20mm | φ11+0.20mm | φ11+0.20mm | φ11+0.20mm | φ11+0.20mm | φ11+0.20mm | φ11+0.20mm | 卡尺/0.01mm | 卡尺/0.01mm | 卡尺/0.01mm | 卡尺/0.01mm | 卡尺/0.01mm | 卡尺/0.01mm | 卡尺/0.01mm | 卡尺/0.01mm | 卡尺/0.01mm | 卡尺/0.01mm | [6 empty] | 每批
3 |  | 孔1直径 | 孔1直径 | 孔1直径 | 孔1直径 | 孔1直径 | 孔1直径 | 孔1直径 | 孔1直径 | 孔1直径 |  |  |  | φ12.9+0.20mm | φ12.9+0.20mm | φ12.9+0.20mm | φ12.9+0.20mm | φ12.9+0.20mm | φ12.9+0.20mm | φ12.9+0.20mm | φ12.9+0.20mm | φ12.9+0.20mm | φ12.9+0.20mm | φ12.9+0.20mm | φ12.9+0.20mm | φ12.9+0.20mm | φ12.9+0.20mm | φ12.9+0.20mm | 卡尺/0.01mm | 卡尺/0.01mm | 卡尺/0.01mm | 卡尺/0.01mm | 卡尺/0.01mm | 卡尺/0.01mm | 卡尺/0.01mm | 卡尺/0.01mm | 卡尺/0.01mm | 卡尺/0.01mm | [6 empty] | 每批
4 |  | 椭圆孔矩边长度 | 椭圆孔矩边长度 | 椭圆孔矩边长度 | 椭圆孔矩边长度 | 椭圆孔矩边长度 | 椭圆孔矩边长度 | 椭圆孔矩边长度 | 椭圆孔矩边长度 | 椭圆孔矩边长度 |  |  |  | 11+0.20mm | 11+0.20mm | 11+0.20mm | 11+0.20mm | 11+0.20mm | 11+0.20mm | 11+0.20mm | 11+0.20mm | 11+0.20mm | 11+0.20mm | 11+0.20mm | 11+0.20mm | 11+0.20mm | 11+0.20mm | 11+0.20mm | 卡尺/0.01mm | 卡尺/0.01mm | 卡尺/0.01mm | 卡尺/0.01mm | 卡尺/0.01mm | 卡尺/0.01mm | 卡尺/0.01mm | 卡尺/0.01mm | 卡尺/0.01mm | 卡尺/0.01mm | [6 empty] | 每批
5 |  | 平行度 | 平行度 | 平行度 | 平行度 | 平行度 | 平行度 | 平行度 | 平行度 | 平行度 | [18 empty] | 三坐标/扫描仪 | 三坐标/扫描仪 | 三坐标/扫描仪 | 三坐标/扫描仪 | 三坐标/扫描仪 | 三坐标/扫描仪 | 三坐标/扫描仪 | 三坐标/扫描仪 | 三坐标/扫描仪 | 三坐标/扫描仪 | [6 empty] | 每批
三 | 三 | 功能
1 | 1 | 钣金拉伸料厚 | 钣金拉伸料厚 | 钣金拉伸料厚 | 钣金拉伸料厚 | 钣金拉伸料厚 | 钣金拉伸料厚 | 钣金拉伸料厚 | 钣金拉伸料厚 | 钣金拉伸料厚 |  |  |  | 最大减薄量≤材料厚度的20% | 最大减薄量≤材料厚度的20% | 最大减薄量≤材料厚度的20% | 最大减薄量≤材料厚度的20% | 最大减薄量≤材料厚度的20% | 最大减薄量≤材料厚度的20% | 最大减薄量≤材料厚度的20% | 最大减薄量≤材料厚度的20% | 最大减薄量≤材料厚度的20% | 最大减薄量≤材料厚度的20% | 最大减薄量≤材料厚度的20% | 最大减薄量≤材料厚度的20% | 最大减薄量≤材料厚度的20% | 最大减薄量≤材料厚度的20% | 最大减薄量≤材料厚度的20% | 核查供应商实验报告 | 核查供应商实验报告 | 核查供应商实验报告 | 核查供应商实验报告 | 核查供应商实验报告 | 核查供应商实验报告 | 核查供应商实验报告 | 核查供应商实验报告 | 核查供应商实验报告 | 核查供应商实验报告 | 1次 | 1次 | 1次 | 1次 | 1次 | 1次 | 每年 |  | 每批 | 每批 | 每批 | 每批
2 | 2 | 有毒有害物质 | 有毒有害物质 | 有毒有害物质 | 有毒有害物质 | 有毒有害物质 | 有毒有害物质 | 有毒有害物质 | 有毒有害物质 | 有毒有害物质 | ［1］ | ［1］ | ［1］ | 应满足GB/T30512-2014《汽车禁用物质要求》的规定 | 应满足GB/T30512-2014《汽车禁用物质要求》的规定 | 应满足GB/T30512-2014《汽车禁用物质要求》的规定 | 应满足GB/T30512-2014《汽车禁用物质要求》的规定 | 应满足GB/T30512-2014《汽车禁用物质要求》的规定 | 应满足GB/T30512-2014《汽车禁用物质要求》的规定 | 应满足GB/T30512-2014《汽车禁用物质要求》的规定 | 应满足GB/T30512-2014《汽车禁用物质要求》的规定 | 应满足GB/T30512-2014《汽车禁用物质要求》的规定 | 应满足GB/T30512-2014《汽车禁用物质要求》的规定 | 应满足GB/T30512-2014《汽车禁用物质要求》的规定 | 应满足GB/T30512-2014《汽车禁用物质要求》的规定 | 应满足GB/T30512-2014《汽车禁用物质要求》的规定 | 应满足GB/T30512-2014《汽车禁用物质要求》的规定 | 应满足GB/T30512-2014《汽车禁用物质要求》的规定 | 核查供应商实验报告 | 核查供应商实验报告 | 核查供应商实验报告 | 核查供应商实验报告 | 核查供应商实验报告 | 核查供应商实验报告 | 核查供应商实验报告 | 核查供应商实验报告 | 核查供应商实验报告 | 核查供应商实验报告 | 1次 | 1次 | 1次 | 1次 | 1次 | 1次 | 每年 | 每批 | 每批 | 每批 | 每批 | 每批
3 | 3 | 化学成份与机械性能 | 化学成份与机械性能 | 化学成份与机械性能 | 化学成份与机械性能 | 化学成份与机械性能 | 化学成份与机械性能 | 化学成份与机械性能 | 化学成份与机械性能 | 化学成份与机械性能 |  |  |  | SPFH590/t=1.6mm材质和性能满足Q/BQB700-2006标准：C≤0.18%，Si≤0.6%，Mn≤2%，P≤0.025%，S≤0.025%，Alt≥0.01% 机械性能满足：上屈服强度≥420Mpa，抗拉强度≥590Mpa，断后伸长率≥20% | SPFH590/t=1.6mm材质和性能满足Q/BQB700-2006标准：C≤0.18%，Si≤0.6%，Mn≤2%，P≤0.025%，S≤0.025%，Alt≥0.01% 机械性能满足：上屈服强度≥420Mpa，抗拉强度≥590Mpa，断后伸长率≥20% | SPFH590/t=1.6mm材质和性能满足Q/BQB700-2006标准：C≤0.18%，Si≤0.6%，Mn≤2%，P≤0.025%，S≤0.025%，Alt≥0.01% 机械性能满足：上屈服强度≥420Mpa，抗拉强度≥590Mpa，断后伸长率≥20% | SPFH590/t=1.6mm材质和性能满足Q/BQB700-2006标准：C≤0.18%，Si≤0.6%，Mn≤2%，P≤0.025%，S≤0.025%，Alt≥0.01% 机械性能满足：上屈服强度≥420Mpa，抗拉强度≥590Mpa，断后伸长率≥20% | SPFH590/t=1.6mm材质和性能满足Q/BQB700-2006标准：C≤0.18%，Si≤0.6%，Mn≤2%，P≤0.025%，S≤0.025%，Alt≥0.01% 机械性能满足：上屈服强度≥420Mpa，抗拉强度≥590Mpa，断后伸长率≥20% | SPFH590/t=1.6mm材质和性能满足Q/BQB700-2006标准：C≤0.18%，Si≤0.6%，Mn≤2%，P≤0.025%，S≤0.025%，Alt≥0.01% 机械性能满足：上屈服强度≥420Mpa，抗拉强度≥590Mpa，断后伸长率≥20% | SPFH590/t=1.6mm材质和性能满足Q/BQB700-2006标准：C≤0.18%，Si≤0.6%，Mn≤2%，P≤0.025%，S≤0.025%，Alt≥0.01% 机械性能满足：上屈服强度≥420Mpa，抗拉强度≥590Mpa，断后伸长率≥20% | SPFH590/t=1.6mm材质和性能满足Q/BQB700-2006标准：C≤0.18%，Si≤0.6%，Mn≤2%，P≤0.025%，S≤0.025%，Alt≥0.01% 机械性能满足：上屈服强度≥420Mpa，抗拉强度≥590Mpa，断后伸长率≥20% | SPFH590/t=1.6mm材质和性能满足Q/BQB700-2006标准：C≤0.18%，Si≤0.6%，Mn≤2%，P≤0.025%，S≤0.025%，Alt≥0.01% 机械性能满足：上屈服强度≥420Mpa，抗拉强度≥590Mpa，断后伸长率≥20% | SPFH590/t=1.6mm材质和性能满足Q/BQB700-2006标准：C≤0.18%，Si≤0.6%，Mn≤2%，P≤0.025%，S≤0.025%，Alt≥0.01% 机械性能满足：上屈服强度≥420Mpa，抗拉强度≥590Mpa，断后伸长率≥20% | SPFH590/t=1.6mm材质和性能满足Q/BQB700-2006标准：C≤0.18%，Si≤0.6%，Mn≤2%，P≤0.025%，S≤0.025%，Alt≥0.01% 机械性能满足：上屈服强度≥420Mpa，抗拉强度≥590Mpa，断后伸长率≥20% | SPFH590/t=1.6mm材质和性能满足Q/BQB700-2006标准：C≤0.18%，Si≤0.6%，Mn≤2%，P≤0.025%，S≤0.025%，Alt≥0.01% 机械性能满足：上屈服强度≥420Mpa，抗拉强度≥590Mpa，断后伸长率≥20% | SPFH590/t=1.6mm材质和性能满足Q/BQB700-2006标准：C≤0.18%，Si≤0.6%，Mn≤2%，P≤0.025%，S≤0.025%，Alt≥0.01% 机械性能满足：上屈服强度≥420Mpa，抗拉强度≥590Mpa，断后伸长率≥20% | SPFH590/t=1.6mm材质和性能满足Q/BQB700-2006标准：C≤0.18%，Si≤0.6%，Mn≤2%，P≤0.025%，S≤0.025%，Alt≥0.01% 机械性能满足：上屈服强度≥420Mpa，抗拉强度≥590Mpa，断后伸长率≥20% | SPFH590/t=1.6mm材质和性能满足Q/BQB700-2006标准：C≤0.18%，Si≤0.6%，Mn≤2%，P≤0.025%，S≤0.025%，Alt≥0.01% 机械性能满足：上屈服强度≥420Mpa，抗拉强度≥590Mpa，断后伸长率≥20% | 核查供应商实验报告 | 核查供应商实验报告 | 核查供应商实验报告 | 核查供应商实验报告 | 核查供应商实验报告 | 核查供应商实验报告 | 核查供应商实验报告 | 核查供应商实验报告 | 核查供应商实验报告 | 核查供应商实验报告 | 1次 | [5 empty] | 每年
係員
係員
係員
係員
係員
係員
係員
係員
係員
係員
係員
(15)
(16)
(17)
(19)
(20)
(21)
(22)
(23)
(24)
(27)
(25)
(26)
(28)
(29)
係員
係員
係員
係員
係員
1
3
2
4
5

## SHT0015437
表单编号：GR-61-00-216
版本号：0/A0 修改状态：无
零部件检查基准书（Ⅰ） | [51 empty] | 页数
1/2
车 型 | [8 empty] | G3 | [6 empty] | 区域 |  |  |  |  | 座椅 | [6 empty] | 零件重要度 | [9 empty] | 一般 |  |  | 判别： |  |  |  | 总成 | [6 empty] | 分解
零件号 | [8 empty] | SHT0015437 | [31 empty] | 供应商名:
零件名称 | [8 empty] | 高配底支架补强板 | [31 empty] | 供应商号:
6
5
4
3
2
1
[18 empty] | 0 |  | 2023.3.8 |  |  |  |  | 新编 | [14 empty] | 夏永飞 | [11 empty] | 林涛
批 准 | [5 empty] | 确 认 | [5 empty] | 编 制 | [5 empty] | 符号 |  | 年 月 日 |  |  |  |  | 制·修订履历 | [14 empty] | 批 准 | [5 empty] | 确 认 | [5 empty] | 编 制
保存期限： 10 年
零部件检查基准书（Ⅱ） | [50 empty] | 页数
2/2
零件号 | [7 empty] | SHT0015437 | [20 empty] | 零件名称 | [9 empty] | 高配底支架补强板
No. |  | 检测项目 | [8 empty] | 特性类别 |  |  | 技术要求或规范 | [14 empty] | 检测方法 | [9 empty] | 检测频率 | [5 empty] | 提交频率 | [5 empty] | 备注
一 |  | 外观
1 | 1 | 外观 | [11 empty] | 1.零件表面不允许有裂纹、起皱等缺陷；去除尖角、毛刺、油污 2.不允许有影响装配安全性、外观或功能的毛口和飞边 | [14 empty] | 目视 | [9 empty] | 按照GB2828-2012抽样表一般检验水平Ⅰ执行,详见附表 | [5 empty] | 每批
二 | 二 | 尺寸
1 | 2 | B基准孔孔径 | B基准孔孔径 | B基准孔孔径 | B基准孔孔径 | B基准孔孔径 | B基准孔孔径 | B基准孔孔径 | B基准孔孔径 | B基准孔孔径 |  |  |  | φ7+0.20mm | φ7+0.20mm | φ7+0.20mm | φ7+0.20mm | φ7+0.20mm | φ7+0.20mm | φ7+0.20mm | φ7+0.20mm | φ7+0.20mm | φ7+0.20mm | φ7+0.20mm | φ7+0.20mm | φ7+0.20mm | φ7+0.20mm | φ7+0.20mm | 卡尺/0.01mm | 卡尺/0.01mm | 卡尺/0.01mm | 卡尺/0.01mm | 卡尺/0.01mm | 卡尺/0.01mm | 卡尺/0.01mm | 卡尺/0.01mm | 卡尺/0.01mm | 卡尺/0.01mm | 按照GB2828-2012抽样表一般检验水平Ⅰ执行,详见附表 | [5 empty] | 每批
2 |  | 孔径1 | 孔径1 | 孔径1 | 孔径1 | 孔径1 | 孔径1 | 孔径1 | 孔径1 | 孔径1 |  |  |  | φ7+0.20mm | φ7+0.20mm | φ7+0.20mm | φ7+0.20mm | φ7+0.20mm | φ7+0.20mm | φ7+0.20mm | φ7+0.20mm | φ7+0.20mm | φ7+0.20mm | φ7+0.20mm | φ7+0.20mm | φ7+0.20mm | φ7+0.20mm | φ7+0.20mm | 卡尺/0.01mm | 卡尺/0.01mm | 卡尺/0.01mm | 卡尺/0.01mm | 卡尺/0.01mm | 卡尺/0.01mm | 卡尺/0.01mm | 卡尺/0.01mm | 卡尺/0.01mm | 卡尺/0.01mm | [6 empty] | 每批
3 |  | 距离1 | 距离1 | 距离1 | 距离1 | 距离1 | 距离1 | 距离1 | 距离1 | 距离1 |  |  |  | 210±0.25mm | 210±0.25mm | 210±0.25mm | 210±0.25mm | 210±0.25mm | 210±0.25mm | 210±0.25mm | 210±0.25mm | 210±0.25mm | 210±0.25mm | 210±0.25mm | 210±0.25mm | 210±0.25mm | 210±0.25mm | 210±0.25mm | 卡尺/0.01mm | 卡尺/0.01mm | 卡尺/0.01mm | 卡尺/0.01mm | 卡尺/0.01mm | 卡尺/0.01mm | 卡尺/0.01mm | 卡尺/0.01mm | 卡尺/0.01mm | 卡尺/0.01mm | [6 empty] | 每批
三 | 三 | 功能
1 | 1 | 钣金拉伸料厚 | 钣金拉伸料厚 | 钣金拉伸料厚 | 钣金拉伸料厚 | 钣金拉伸料厚 | 钣金拉伸料厚 | 钣金拉伸料厚 | 钣金拉伸料厚 | 钣金拉伸料厚 |  |  |  | 最大减薄量≤材料厚度的20% | 最大减薄量≤材料厚度的20% | 最大减薄量≤材料厚度的20% | 最大减薄量≤材料厚度的20% | 最大减薄量≤材料厚度的20% | 最大减薄量≤材料厚度的20% | 最大减薄量≤材料厚度的20% | 最大减薄量≤材料厚度的20% | 最大减薄量≤材料厚度的20% | 最大减薄量≤材料厚度的20% | 最大减薄量≤材料厚度的20% | 最大减薄量≤材料厚度的20% | 最大减薄量≤材料厚度的20% | 最大减薄量≤材料厚度的20% | 最大减薄量≤材料厚度的20% | 核查供应商实验报告 | 核查供应商实验报告 | 核查供应商实验报告 | 核查供应商实验报告 | 核查供应商实验报告 | 核查供应商实验报告 | 核查供应商实验报告 | 核查供应商实验报告 | 核查供应商实验报告 | 核查供应商实验报告 | 1次 | 1次 | 1次 | 1次 | 1次 | 1次 | 每年 |  | 每批 | 每批 | 每批 | 每批
2 | 2 | 有毒有害物质 | 有毒有害物质 | 有毒有害物质 | 有毒有害物质 | 有毒有害物质 | 有毒有害物质 | 有毒有害物质 | 有毒有害物质 | 有毒有害物质 | ［1］ | ［1］ | ［1］ | 应满足GB/T30512-2014《汽车禁用物质要求》的规定 | 应满足GB/T30512-2014《汽车禁用物质要求》的规定 | 应满足GB/T30512-2014《汽车禁用物质要求》的规定 | 应满足GB/T30512-2014《汽车禁用物质要求》的规定 | 应满足GB/T30512-2014《汽车禁用物质要求》的规定 | 应满足GB/T30512-2014《汽车禁用物质要求》的规定 | 应满足GB/T30512-2014《汽车禁用物质要求》的规定 | 应满足GB/T30512-2014《汽车禁用物质要求》的规定 | 应满足GB/T30512-2014《汽车禁用物质要求》的规定 | 应满足GB/T30512-2014《汽车禁用物质要求》的规定 | 应满足GB/T30512-2014《汽车禁用物质要求》的规定 | 应满足GB/T30512-2014《汽车禁用物质要求》的规定 | 应满足GB/T30512-2014《汽车禁用物质要求》的规定 | 应满足GB/T30512-2014《汽车禁用物质要求》的规定 | 应满足GB/T30512-2014《汽车禁用物质要求》的规定 | 核查供应商实验报告 | 核查供应商实验报告 | 核查供应商实验报告 | 核查供应商实验报告 | 核查供应商实验报告 | 核查供应商实验报告 | 核查供应商实验报告 | 核查供应商实验报告 | 核查供应商实验报告 | 核查供应商实验报告 | 1次 | 1次 | 1次 | 1次 | 1次 | 1次 | 每年 | 每批 | 每批 | 每批 | 每批 | 每批
3 | 3 | 化学成份与机械性能 | 化学成份与机械性能 | 化学成份与机械性能 | 化学成份与机械性能 | 化学成份与机械性能 | 化学成份与机械性能 | 化学成份与机械性能 | 化学成份与机械性能 | 化学成份与机械性能 |  |  |  | QSTE420TM/t=2.0mm材质和性能满足Q/BQB700-2006标准：C≤0.12%，Si≤0.5%，Mn≤1.5%，P≤0.030%，S≤0.025%，Alt≥0.015% 机械性能满足：上屈服强度≥500Mpa，550MPa≤抗拉强度≤700Mpa，断后伸长率≥12% | QSTE420TM/t=2.0mm材质和性能满足Q/BQB700-2006标准：C≤0.12%，Si≤0.5%，Mn≤1.5%，P≤0.030%，S≤0.025%，Alt≥0.015% 机械性能满足：上屈服强度≥500Mpa，550MPa≤抗拉强度≤700Mpa，断后伸长率≥12% | QSTE420TM/t=2.0mm材质和性能满足Q/BQB700-2006标准：C≤0.12%，Si≤0.5%，Mn≤1.5%，P≤0.030%，S≤0.025%，Alt≥0.015% 机械性能满足：上屈服强度≥500Mpa，550MPa≤抗拉强度≤700Mpa，断后伸长率≥12% | QSTE420TM/t=2.0mm材质和性能满足Q/BQB700-2006标准：C≤0.12%，Si≤0.5%，Mn≤1.5%，P≤0.030%，S≤0.025%，Alt≥0.015% 机械性能满足：上屈服强度≥500Mpa，550MPa≤抗拉强度≤700Mpa，断后伸长率≥12% | QSTE420TM/t=2.0mm材质和性能满足Q/BQB700-2006标准：C≤0.12%，Si≤0.5%，Mn≤1.5%，P≤0.030%，S≤0.025%，Alt≥0.015% 机械性能满足：上屈服强度≥500Mpa，550MPa≤抗拉强度≤700Mpa，断后伸长率≥12% | QSTE420TM/t=2.0mm材质和性能满足Q/BQB700-2006标准：C≤0.12%，Si≤0.5%，Mn≤1.5%，P≤0.030%，S≤0.025%，Alt≥0.015% 机械性能满足：上屈服强度≥500Mpa，550MPa≤抗拉强度≤700Mpa，断后伸长率≥12% | QSTE420TM/t=2.0mm材质和性能满足Q/BQB700-2006标准：C≤0.12%，Si≤0.5%，Mn≤1.5%，P≤0.030%，S≤0.025%，Alt≥0.015% 机械性能满足：上屈服强度≥500Mpa，550MPa≤抗拉强度≤700Mpa，断后伸长率≥12% | QSTE420TM/t=2.0mm材质和性能满足Q/BQB700-2006标准：C≤0.12%，Si≤0.5%，Mn≤1.5%，P≤0.030%，S≤0.025%，Alt≥0.015% 机械性能满足：上屈服强度≥500Mpa，550MPa≤抗拉强度≤700Mpa，断后伸长率≥12% | QSTE420TM/t=2.0mm材质和性能满足Q/BQB700-2006标准：C≤0.12%，Si≤0.5%，Mn≤1.5%，P≤0.030%，S≤0.025%，Alt≥0.015% 机械性能满足：上屈服强度≥500Mpa，550MPa≤抗拉强度≤700Mpa，断后伸长率≥12% | QSTE420TM/t=2.0mm材质和性能满足Q/BQB700-2006标准：C≤0.12%，Si≤0.5%，Mn≤1.5%，P≤0.030%，S≤0.025%，Alt≥0.015% 机械性能满足：上屈服强度≥500Mpa，550MPa≤抗拉强度≤700Mpa，断后伸长率≥12% | QSTE420TM/t=2.0mm材质和性能满足Q/BQB700-2006标准：C≤0.12%，Si≤0.5%，Mn≤1.5%，P≤0.030%，S≤0.025%，Alt≥0.015% 机械性能满足：上屈服强度≥500Mpa，550MPa≤抗拉强度≤700Mpa，断后伸长率≥12% | QSTE420TM/t=2.0mm材质和性能满足Q/BQB700-2006标准：C≤0.12%，Si≤0.5%，Mn≤1.5%，P≤0.030%，S≤0.025%，Alt≥0.015% 机械性能满足：上屈服强度≥500Mpa，550MPa≤抗拉强度≤700Mpa，断后伸长率≥12% | QSTE420TM/t=2.0mm材质和性能满足Q/BQB700-2006标准：C≤0.12%，Si≤0.5%，Mn≤1.5%，P≤0.030%，S≤0.025%，Alt≥0.015% 机械性能满足：上屈服强度≥500Mpa，550MPa≤抗拉强度≤700Mpa，断后伸长率≥12% | QSTE420TM/t=2.0mm材质和性能满足Q/BQB700-2006标准：C≤0.12%，Si≤0.5%，Mn≤1.5%，P≤0.030%，S≤0.025%，Alt≥0.015% 机械性能满足：上屈服强度≥500Mpa，550MPa≤抗拉强度≤700Mpa，断后伸长率≥12% | QSTE420TM/t=2.0mm材质和性能满足Q/BQB700-2006标准：C≤0.12%，Si≤0.5%，Mn≤1.5%，P≤0.030%，S≤0.025%，Alt≥0.015% 机械性能满足：上屈服强度≥500Mpa，550MPa≤抗拉强度≤700Mpa，断后伸长率≥12% | 核查供应商实验报告 | 核查供应商实验报告 | 核查供应商实验报告 | 核查供应商实验报告 | 核查供应商实验报告 | 核查供应商实验报告 | 核查供应商实验报告 | 核查供应商实验报告 | 核查供应商实验报告 | 核查供应商实验报告 | 1次 | [5 empty] | 每年
係員
係員
係員
係員
係員
係員
係員
係員
係員
係員
係員
(15)
(16)
(17)
(19)
(20)
(21)
(22)
(23)
(24)
(27)
(25)
(26)
(28)
(29)
係員
係員
係員
係員
係員
1
3
2

## SHT0015324
表单编号：GR-61-00-216
版本号：0/A0 修改状态：无
零部件检查基准书（Ⅰ） | [51 empty] | 页数
1/2
车 型 | [8 empty] | G3 | [6 empty] | 区域 |  |  |  |  | 座椅 | [6 empty] | 零件重要度 | [9 empty] | 一般 |  |  | 判别： |  |  |  | 总成 | [6 empty] | 分解
零件号 | [8 empty] | SHT0015324 | [31 empty] | 供应商名:
零件名称 | [8 empty] | G3副司机座椅底支架后连接钣金 | [31 empty] | 供应商号:
6
5
4
3
2
1
[18 empty] | 0 |  | 2023.3.8 |  |  |  |  | 新编 | [14 empty] | 夏永飞 | [11 empty] | 林涛
批 准 | [5 empty] | 确 认 | [5 empty] | 编 制 | [5 empty] | 符号 |  | 年 月 日 |  |  |  |  | 制·修订履历 | [14 empty] | 批 准 | [5 empty] | 确 认 | [5 empty] | 编 制
保存期限： 10 年
零部件检查基准书（Ⅱ） | [50 empty] | 页数
2/2
零件号 | [7 empty] | SHT0015324 | [20 empty] | 零件名称 | [9 empty] | G3副司机座椅底支架后连接钣金
No. |  | 检测项目 | [8 empty] | 特性类别 |  |  | 技术要求或规范 | [14 empty] | 检测方法 | [9 empty] | 检测频率 | [5 empty] | 提交频率 | [5 empty] | 备注
一 |  | 外观
1 | 1 | 外观 | [11 empty] | 1.零件表面不允许有裂纹、起皱等缺陷；去除尖角、毛刺、油污 2.不允许有影响装配安全性、外观或功能的毛口和飞边 | [14 empty] | 目视 | [9 empty] | 按照GB2828-2012抽样表一般检验水平Ⅰ执行,详见附表 | [5 empty] | 每批
二 | 二 | 尺寸
1 | 2 | B基准孔孔径 | B基准孔孔径 | B基准孔孔径 | B基准孔孔径 | B基准孔孔径 | B基准孔孔径 | B基准孔孔径 | B基准孔孔径 | B基准孔孔径 |  |  |  | φ10+0.20mm | φ10+0.20mm | φ10+0.20mm | φ10+0.20mm | φ10+0.20mm | φ10+0.20mm | φ10+0.20mm | φ10+0.20mm | φ10+0.20mm | φ10+0.20mm | φ10+0.20mm | φ10+0.20mm | φ10+0.20mm | φ10+0.20mm | φ10+0.20mm | 卡尺/0.01mm | 卡尺/0.01mm | 卡尺/0.01mm | 卡尺/0.01mm | 卡尺/0.01mm | 卡尺/0.01mm | 卡尺/0.01mm | 卡尺/0.01mm | 卡尺/0.01mm | 卡尺/0.01mm | 按照GB2828-2012抽样表一般检验水平Ⅰ执行,详见附表 | [5 empty] | 每批
2 |  | 距离1 | 距离1 | 距离1 | 距离1 | 距离1 | 距离1 | 距离1 | 距离1 | 距离1 |  |  |  | 64±0.20mm | 64±0.20mm | 64±0.20mm | 64±0.20mm | 64±0.20mm | 64±0.20mm | 64±0.20mm | 64±0.20mm | 64±0.20mm | 64±0.20mm | 64±0.20mm | 64±0.20mm | 64±0.20mm | 64±0.20mm | 64±0.20mm | 卡尺/0.01mm | 卡尺/0.01mm | 卡尺/0.01mm | 卡尺/0.01mm | 卡尺/0.01mm | 卡尺/0.01mm | 卡尺/0.01mm | 卡尺/0.01mm | 卡尺/0.01mm | 卡尺/0.01mm | [6 empty] | 每批
3 |  | 距离2 | 距离2 | 距离2 | 距离2 | 距离2 | 距离2 | 距离2 | 距离2 | 距离2 |  |  |  | 170±0.20mm | 170±0.20mm | 170±0.20mm | 170±0.20mm | 170±0.20mm | 170±0.20mm | 170±0.20mm | 170±0.20mm | 170±0.20mm | 170±0.20mm | 170±0.20mm | 170±0.20mm | 170±0.20mm | 170±0.20mm | 170±0.20mm | 卡尺/0.01mm | 卡尺/0.01mm | 卡尺/0.01mm | 卡尺/0.01mm | 卡尺/0.01mm | 卡尺/0.01mm | 卡尺/0.01mm | 卡尺/0.01mm | 卡尺/0.01mm | 卡尺/0.01mm | [6 empty] | 每批
4 |  | 距离3 | 距离3 | 距离3 | 距离3 | 距离3 | 距离3 | 距离3 | 距离3 | 距离3 |  |  |  | 20±0.20mm | 20±0.20mm | 20±0.20mm | 20±0.20mm | 20±0.20mm | 20±0.20mm | 20±0.20mm | 20±0.20mm | 20±0.20mm | 20±0.20mm | 20±0.20mm | 20±0.20mm | 20±0.20mm | 20±0.20mm | 20±0.20mm | 卡尺/0.01mm | 卡尺/0.01mm | 卡尺/0.01mm | 卡尺/0.01mm | 卡尺/0.01mm | 卡尺/0.01mm | 卡尺/0.01mm | 卡尺/0.01mm | 卡尺/0.01mm | 卡尺/0.01mm | [6 empty] | 每批
5 |  | 距离4 | 距离4 | 距离4 | 距离4 | 距离4 | 距离4 | 距离4 | 距离4 | 距离4 |  |  |  | 20.5±0.20mm | 20.5±0.20mm | 20.5±0.20mm | 20.5±0.20mm | 20.5±0.20mm | 20.5±0.20mm | 20.5±0.20mm | 20.5±0.20mm | 20.5±0.20mm | 20.5±0.20mm | 20.5±0.20mm | 20.5±0.20mm | 20.5±0.20mm | 20.5±0.20mm | 20.5±0.20mm | 卡尺/0.01mm | 卡尺/0.01mm | 卡尺/0.01mm | 卡尺/0.01mm | 卡尺/0.01mm | 卡尺/0.01mm | 卡尺/0.01mm | 卡尺/0.01mm | 卡尺/0.01mm | 卡尺/0.01mm | [6 empty] | 每批
三 | 三 | 功能
1 | 1 | 钣金拉伸料厚 | 钣金拉伸料厚 | 钣金拉伸料厚 | 钣金拉伸料厚 | 钣金拉伸料厚 | 钣金拉伸料厚 | 钣金拉伸料厚 | 钣金拉伸料厚 | 钣金拉伸料厚 |  |  |  | 最大减薄量≤材料厚度的20% | 最大减薄量≤材料厚度的20% | 最大减薄量≤材料厚度的20% | 最大减薄量≤材料厚度的20% | 最大减薄量≤材料厚度的20% | 最大减薄量≤材料厚度的20% | 最大减薄量≤材料厚度的20% | 最大减薄量≤材料厚度的20% | 最大减薄量≤材料厚度的20% | 最大减薄量≤材料厚度的20% | 最大减薄量≤材料厚度的20% | 最大减薄量≤材料厚度的20% | 最大减薄量≤材料厚度的20% | 最大减薄量≤材料厚度的20% | 最大减薄量≤材料厚度的20% | 核查供应商实验报告 | 核查供应商实验报告 | 核查供应商实验报告 | 核查供应商实验报告 | 核查供应商实验报告 | 核查供应商实验报告 | 核查供应商实验报告 | 核查供应商实验报告 | 核查供应商实验报告 | 核查供应商实验报告 | 1次 | 1次 | 1次 | 1次 | 1次 | 1次 | 每年 |  | 每批 | 每批 | 每批 | 每批
2 | 2 | 有毒有害物质 | 有毒有害物质 | 有毒有害物质 | 有毒有害物质 | 有毒有害物质 | 有毒有害物质 | 有毒有害物质 | 有毒有害物质 | 有毒有害物质 | ［1］ | ［1］ | ［1］ | 应满足GB/T30512-2014《汽车禁用物质要求》的规定 | 应满足GB/T30512-2014《汽车禁用物质要求》的规定 | 应满足GB/T30512-2014《汽车禁用物质要求》的规定 | 应满足GB/T30512-2014《汽车禁用物质要求》的规定 | 应满足GB/T30512-2014《汽车禁用物质要求》的规定 | 应满足GB/T30512-2014《汽车禁用物质要求》的规定 | 应满足GB/T30512-2014《汽车禁用物质要求》的规定 | 应满足GB/T30512-2014《汽车禁用物质要求》的规定 | 应满足GB/T30512-2014《汽车禁用物质要求》的规定 | 应满足GB/T30512-2014《汽车禁用物质要求》的规定 | 应满足GB/T30512-2014《汽车禁用物质要求》的规定 | 应满足GB/T30512-2014《汽车禁用物质要求》的规定 | 应满足GB/T30512-2014《汽车禁用物质要求》的规定 | 应满足GB/T30512-2014《汽车禁用物质要求》的规定 | 应满足GB/T30512-2014《汽车禁用物质要求》的规定 | 核查供应商实验报告 | 核查供应商实验报告 | 核查供应商实验报告 | 核查供应商实验报告 | 核查供应商实验报告 | 核查供应商实验报告 | 核查供应商实验报告 | 核查供应商实验报告 | 核查供应商实验报告 | 核查供应商实验报告 | 1次 | 1次 | 1次 | 1次 | 1次 | 1次 | 每年 | 每批 | 每批 | 每批 | 每批 | 每批
3 | 3 | 化学成份与机械性能 | 化学成份与机械性能 | 化学成份与机械性能 | 化学成份与机械性能 | 化学成份与机械性能 | 化学成份与机械性能 | 化学成份与机械性能 | 化学成份与机械性能 | 化学成份与机械性能 |  |  |  | QSTE420TM/t=2.5mm材质和性能满足Q/BQB700-2006标准：C≤0.12%，Si≤0.5%，Mn≤1.5%，P≤0.030%，S≤0.025%，Alt≥0.015% 机械性能满足：上屈服强度≥500Mpa，550MPa≤抗拉强度≤700Mpa，断后伸长率≥12% | QSTE420TM/t=2.5mm材质和性能满足Q/BQB700-2006标准：C≤0.12%，Si≤0.5%，Mn≤1.5%，P≤0.030%，S≤0.025%，Alt≥0.015% 机械性能满足：上屈服强度≥500Mpa，550MPa≤抗拉强度≤700Mpa，断后伸长率≥12% | QSTE420TM/t=2.5mm材质和性能满足Q/BQB700-2006标准：C≤0.12%，Si≤0.5%，Mn≤1.5%，P≤0.030%，S≤0.025%，Alt≥0.015% 机械性能满足：上屈服强度≥500Mpa，550MPa≤抗拉强度≤700Mpa，断后伸长率≥12% | QSTE420TM/t=2.5mm材质和性能满足Q/BQB700-2006标准：C≤0.12%，Si≤0.5%，Mn≤1.5%，P≤0.030%，S≤0.025%，Alt≥0.015% 机械性能满足：上屈服强度≥500Mpa，550MPa≤抗拉强度≤700Mpa，断后伸长率≥12% | QSTE420TM/t=2.5mm材质和性能满足Q/BQB700-2006标准：C≤0.12%，Si≤0.5%，Mn≤1.5%，P≤0.030%，S≤0.025%，Alt≥0.015% 机械性能满足：上屈服强度≥500Mpa，550MPa≤抗拉强度≤700Mpa，断后伸长率≥12% | QSTE420TM/t=2.5mm材质和性能满足Q/BQB700-2006标准：C≤0.12%，Si≤0.5%，Mn≤1.5%，P≤0.030%，S≤0.025%，Alt≥0.015% 机械性能满足：上屈服强度≥500Mpa，550MPa≤抗拉强度≤700Mpa，断后伸长率≥12% | QSTE420TM/t=2.5mm材质和性能满足Q/BQB700-2006标准：C≤0.12%，Si≤0.5%，Mn≤1.5%，P≤0.030%，S≤0.025%，Alt≥0.015% 机械性能满足：上屈服强度≥500Mpa，550MPa≤抗拉强度≤700Mpa，断后伸长率≥12% | QSTE420TM/t=2.5mm材质和性能满足Q/BQB700-2006标准：C≤0.12%，Si≤0.5%，Mn≤1.5%，P≤0.030%，S≤0.025%，Alt≥0.015% 机械性能满足：上屈服强度≥500Mpa，550MPa≤抗拉强度≤700Mpa，断后伸长率≥12% | QSTE420TM/t=2.5mm材质和性能满足Q/BQB700-2006标准：C≤0.12%，Si≤0.5%，Mn≤1.5%，P≤0.030%，S≤0.025%，Alt≥0.015% 机械性能满足：上屈服强度≥500Mpa，550MPa≤抗拉强度≤700Mpa，断后伸长率≥12% | QSTE420TM/t=2.5mm材质和性能满足Q/BQB700-2006标准：C≤0.12%，Si≤0.5%，Mn≤1.5%，P≤0.030%，S≤0.025%，Alt≥0.015% 机械性能满足：上屈服强度≥500Mpa，550MPa≤抗拉强度≤700Mpa，断后伸长率≥12% | QSTE420TM/t=2.5mm材质和性能满足Q/BQB700-2006标准：C≤0.12%，Si≤0.5%，Mn≤1.5%，P≤0.030%，S≤0.025%，Alt≥0.015% 机械性能满足：上屈服强度≥500Mpa，550MPa≤抗拉强度≤700Mpa，断后伸长率≥12% | QSTE420TM/t=2.5mm材质和性能满足Q/BQB700-2006标准：C≤0.12%，Si≤0.5%，Mn≤1.5%，P≤0.030%，S≤0.025%，Alt≥0.015% 机械性能满足：上屈服强度≥500Mpa，550MPa≤抗拉强度≤700Mpa，断后伸长率≥12% | QSTE420TM/t=2.5mm材质和性能满足Q/BQB700-2006标准：C≤0.12%，Si≤0.5%，Mn≤1.5%，P≤0.030%，S≤0.025%，Alt≥0.015% 机械性能满足：上屈服强度≥500Mpa，550MPa≤抗拉强度≤700Mpa，断后伸长率≥12% | QSTE420TM/t=2.5mm材质和性能满足Q/BQB700-2006标准：C≤0.12%，Si≤0.5%，Mn≤1.5%，P≤0.030%，S≤0.025%，Alt≥0.015% 机械性能满足：上屈服强度≥500Mpa，550MPa≤抗拉强度≤700Mpa，断后伸长率≥12% | QSTE420TM/t=2.5mm材质和性能满足Q/BQB700-2006标准：C≤0.12%，Si≤0.5%，Mn≤1.5%，P≤0.030%，S≤0.025%，Alt≥0.015% 机械性能满足：上屈服强度≥500Mpa，550MPa≤抗拉强度≤700Mpa，断后伸长率≥12% | 核查供应商实验报告 | 核查供应商实验报告 | 核查供应商实验报告 | 核查供应商实验报告 | 核查供应商实验报告 | 核查供应商实验报告 | 核查供应商实验报告 | 核查供应商实验报告 | 核查供应商实验报告 | 核查供应商实验报告 | 1次 | [5 empty] | 每年
係員
係員
係員
係員
係員
係員
係員
係員
係員
係員
係員
(15)
(16)
(17)
(19)
(20)
(21)
(22)
(23)
(24)
(27)
(25)
(26)
(28)
(29)
係員
係員
係員
係員
係員
1
3
2
4
5

## SHT0015323
表单编号：GR-61-00-216
版本号：0/A0 修改状态：无
零部件检查基准书（Ⅰ） | [51 empty] | 页数
1/2
车 型 | [8 empty] | G3 | [6 empty] | 区域 |  |  |  |  | 座椅 | [6 empty] | 零件重要度 | [9 empty] | 一般 |  |  | 判别： |  |  |  | 总成 | [6 empty] | 分解
零件号 | [8 empty] | SHT0015323 | [31 empty] | 供应商名:
零件名称 | [8 empty] | G3副司机座椅底支架中间连接板 | [31 empty] | 供应商号:
6
5
4
3
2
1
[18 empty] | 0 |  | 2023.3.8 |  |  |  |  | 新编 | [14 empty] | 夏永飞 | [11 empty] | 林涛
批 准 | [5 empty] | 确 认 | [5 empty] | 编 制 | [5 empty] | 符号 |  | 年 月 日 |  |  |  |  | 制·修订履历 | [14 empty] | 批 准 | [5 empty] | 确 认 | [5 empty] | 编 制
保存期限： 10 年
零部件检查基准书（Ⅱ） | [50 empty] | 页数
2/2
零件号 | [7 empty] | SHT0015323 | [20 empty] | 零件名称 | [9 empty] | G3副司机座椅底支架中间连接板
No. |  | 检测项目 | [8 empty] | 特性类别 |  |  | 技术要求或规范 | [14 empty] | 检测方法 | [9 empty] | 检测频率 | [5 empty] | 提交频率 | [5 empty] | 备注
一 |  | 外观
1 | 1 | 外观 | [11 empty] | 1.零件表面不允许有裂纹、起皱等缺陷；去除尖角、毛刺、油污 2.不允许有影响装配安全性、外观或功能的毛口和飞边 | [14 empty] | 目视 | [9 empty] | 按照GB2828-2012抽样表一般检验水平Ⅰ执行,详见附表 | [5 empty] | 每批
二 | 二 | 尺寸
1 | 2 | 距离1 | 距离1 | 距离1 | 距离1 | 距离1 | 距离1 | 距离1 | 距离1 | 距离1 |  |  |  | 40±0.20mm | 40±0.20mm | 40±0.20mm | 40±0.20mm | 40±0.20mm | 40±0.20mm | 40±0.20mm | 40±0.20mm | 40±0.20mm | 40±0.20mm | 40±0.20mm | 40±0.20mm | 40±0.20mm | 40±0.20mm | 40±0.20mm | 卡尺/0.01mm | 卡尺/0.01mm | 卡尺/0.01mm | 卡尺/0.01mm | 卡尺/0.01mm | 卡尺/0.01mm | 卡尺/0.01mm | 卡尺/0.01mm | 卡尺/0.01mm | 卡尺/0.01mm | 按照GB2828-2012抽样表一般检验水平Ⅰ执行,详见附表 | [5 empty] | 每批
2 |  | 距离2 | 距离2 | 距离2 | 距离2 | 距离2 | 距离2 | 距离2 | 距离2 | 距离2 |  |  |  | 206±0.20mm | 206±0.20mm | 206±0.20mm | 206±0.20mm | 206±0.20mm | 206±0.20mm | 206±0.20mm | 206±0.20mm | 206±0.20mm | 206±0.20mm | 206±0.20mm | 206±0.20mm | 206±0.20mm | 206±0.20mm | 206±0.20mm | 卡尺/0.01mm | 卡尺/0.01mm | 卡尺/0.01mm | 卡尺/0.01mm | 卡尺/0.01mm | 卡尺/0.01mm | 卡尺/0.01mm | 卡尺/0.01mm | 卡尺/0.01mm | 卡尺/0.01mm | [6 empty] | 每批
3 |  | 距离3 | 距离3 | 距离3 | 距离3 | 距离3 | 距离3 | 距离3 | 距离3 | 距离3 |  |  |  | 20.5±0.20mm | 20.5±0.20mm | 20.5±0.20mm | 20.5±0.20mm | 20.5±0.20mm | 20.5±0.20mm | 20.5±0.20mm | 20.5±0.20mm | 20.5±0.20mm | 20.5±0.20mm | 20.5±0.20mm | 20.5±0.20mm | 20.5±0.20mm | 20.5±0.20mm | 20.5±0.20mm | 卡尺/0.01mm | 卡尺/0.01mm | 卡尺/0.01mm | 卡尺/0.01mm | 卡尺/0.01mm | 卡尺/0.01mm | 卡尺/0.01mm | 卡尺/0.01mm | 卡尺/0.01mm | 卡尺/0.01mm | [6 empty] | 每批
三 | 三 | 功能
1 | 1 | 钣金拉伸料厚 | 钣金拉伸料厚 | 钣金拉伸料厚 | 钣金拉伸料厚 | 钣金拉伸料厚 | 钣金拉伸料厚 | 钣金拉伸料厚 | 钣金拉伸料厚 | 钣金拉伸料厚 |  |  |  | 最大减薄量≤材料厚度的20% | 最大减薄量≤材料厚度的20% | 最大减薄量≤材料厚度的20% | 最大减薄量≤材料厚度的20% | 最大减薄量≤材料厚度的20% | 最大减薄量≤材料厚度的20% | 最大减薄量≤材料厚度的20% | 最大减薄量≤材料厚度的20% | 最大减薄量≤材料厚度的20% | 最大减薄量≤材料厚度的20% | 最大减薄量≤材料厚度的20% | 最大减薄量≤材料厚度的20% | 最大减薄量≤材料厚度的20% | 最大减薄量≤材料厚度的20% | 最大减薄量≤材料厚度的20% | 核查供应商实验报告 | 核查供应商实验报告 | 核查供应商实验报告 | 核查供应商实验报告 | 核查供应商实验报告 | 核查供应商实验报告 | 核查供应商实验报告 | 核查供应商实验报告 | 核查供应商实验报告 | 核查供应商实验报告 | 1次 | 1次 | 1次 | 1次 | 1次 | 1次 | 每年 |  | 每批 | 每批 | 每批 | 每批
2 | 2 | 有毒有害物质 | 有毒有害物质 | 有毒有害物质 | 有毒有害物质 | 有毒有害物质 | 有毒有害物质 | 有毒有害物质 | 有毒有害物质 | 有毒有害物质 | ［1］ | ［1］ | ［1］ | 应满足GB/T30512-2014《汽车禁用物质要求》的规定 | 应满足GB/T30512-2014《汽车禁用物质要求》的规定 | 应满足GB/T30512-2014《汽车禁用物质要求》的规定 | 应满足GB/T30512-2014《汽车禁用物质要求》的规定 | 应满足GB/T30512-2014《汽车禁用物质要求》的规定 | 应满足GB/T30512-2014《汽车禁用物质要求》的规定 | 应满足GB/T30512-2014《汽车禁用物质要求》的规定 | 应满足GB/T30512-2014《汽车禁用物质要求》的规定 | 应满足GB/T30512-2014《汽车禁用物质要求》的规定 | 应满足GB/T30512-2014《汽车禁用物质要求》的规定 | 应满足GB/T30512-2014《汽车禁用物质要求》的规定 | 应满足GB/T30512-2014《汽车禁用物质要求》的规定 | 应满足GB/T30512-2014《汽车禁用物质要求》的规定 | 应满足GB/T30512-2014《汽车禁用物质要求》的规定 | 应满足GB/T30512-2014《汽车禁用物质要求》的规定 | 核查供应商实验报告 | 核查供应商实验报告 | 核查供应商实验报告 | 核查供应商实验报告 | 核查供应商实验报告 | 核查供应商实验报告 | 核查供应商实验报告 | 核查供应商实验报告 | 核查供应商实验报告 | 核查供应商实验报告 | 1次 | 1次 | 1次 | 1次 | 1次 | 1次 | 每年 | 每批 | 每批 | 每批 | 每批 | 每批
3 | 3 | 化学成份与机械性能 | 化学成份与机械性能 | 化学成份与机械性能 | 化学成份与机械性能 | 化学成份与机械性能 | 化学成份与机械性能 | 化学成份与机械性能 | 化学成份与机械性能 | 化学成份与机械性能 |  |  |  | QSTE420TM/t=2.5mm材质和性能满足Q/BQB700-2006标准：C≤0.12%，Si≤0.5%，Mn≤1.5%，P≤0.030%，S≤0.025%，Alt≥0.015% 机械性能满足：上屈服强度≥500Mpa，550MPa≤抗拉强度≤700Mpa，断后伸长率≥12% | QSTE420TM/t=2.5mm材质和性能满足Q/BQB700-2006标准：C≤0.12%，Si≤0.5%，Mn≤1.5%，P≤0.030%，S≤0.025%，Alt≥0.015% 机械性能满足：上屈服强度≥500Mpa，550MPa≤抗拉强度≤700Mpa，断后伸长率≥12% | QSTE420TM/t=2.5mm材质和性能满足Q/BQB700-2006标准：C≤0.12%，Si≤0.5%，Mn≤1.5%，P≤0.030%，S≤0.025%，Alt≥0.015% 机械性能满足：上屈服强度≥500Mpa，550MPa≤抗拉强度≤700Mpa，断后伸长率≥12% | QSTE420TM/t=2.5mm材质和性能满足Q/BQB700-2006标准：C≤0.12%，Si≤0.5%，Mn≤1.5%，P≤0.030%，S≤0.025%，Alt≥0.015% 机械性能满足：上屈服强度≥500Mpa，550MPa≤抗拉强度≤700Mpa，断后伸长率≥12% | QSTE420TM/t=2.5mm材质和性能满足Q/BQB700-2006标准：C≤0.12%，Si≤0.5%，Mn≤1.5%，P≤0.030%，S≤0.025%，Alt≥0.015% 机械性能满足：上屈服强度≥500Mpa，550MPa≤抗拉强度≤700Mpa，断后伸长率≥12% | QSTE420TM/t=2.5mm材质和性能满足Q/BQB700-2006标准：C≤0.12%，Si≤0.5%，Mn≤1.5%，P≤0.030%，S≤0.025%，Alt≥0.015% 机械性能满足：上屈服强度≥500Mpa，550MPa≤抗拉强度≤700Mpa，断后伸长率≥12% | QSTE420TM/t=2.5mm材质和性能满足Q/BQB700-2006标准：C≤0.12%，Si≤0.5%，Mn≤1.5%，P≤0.030%，S≤0.025%，Alt≥0.015% 机械性能满足：上屈服强度≥500Mpa，550MPa≤抗拉强度≤700Mpa，断后伸长率≥12% | QSTE420TM/t=2.5mm材质和性能满足Q/BQB700-2006标准：C≤0.12%，Si≤0.5%，Mn≤1.5%，P≤0.030%，S≤0.025%，Alt≥0.015% 机械性能满足：上屈服强度≥500Mpa，550MPa≤抗拉强度≤700Mpa，断后伸长率≥12% | QSTE420TM/t=2.5mm材质和性能满足Q/BQB700-2006标准：C≤0.12%，Si≤0.5%，Mn≤1.5%，P≤0.030%，S≤0.025%，Alt≥0.015% 机械性能满足：上屈服强度≥500Mpa，550MPa≤抗拉强度≤700Mpa，断后伸长率≥12% | QSTE420TM/t=2.5mm材质和性能满足Q/BQB700-2006标准：C≤0.12%，Si≤0.5%，Mn≤1.5%，P≤0.030%，S≤0.025%，Alt≥0.015% 机械性能满足：上屈服强度≥500Mpa，550MPa≤抗拉强度≤700Mpa，断后伸长率≥12% | QSTE420TM/t=2.5mm材质和性能满足Q/BQB700-2006标准：C≤0.12%，Si≤0.5%，Mn≤1.5%，P≤0.030%，S≤0.025%，Alt≥0.015% 机械性能满足：上屈服强度≥500Mpa，550MPa≤抗拉强度≤700Mpa，断后伸长率≥12% | QSTE420TM/t=2.5mm材质和性能满足Q/BQB700-2006标准：C≤0.12%，Si≤0.5%，Mn≤1.5%，P≤0.030%，S≤0.025%，Alt≥0.015% 机械性能满足：上屈服强度≥500Mpa，550MPa≤抗拉强度≤700Mpa，断后伸长率≥12% | QSTE420TM/t=2.5mm材质和性能满足Q/BQB700-2006标准：C≤0.12%，Si≤0.5%，Mn≤1.5%，P≤0.030%，S≤0.025%，Alt≥0.015% 机械性能满足：上屈服强度≥500Mpa，550MPa≤抗拉强度≤700Mpa，断后伸长率≥12% | QSTE420TM/t=2.5mm材质和性能满足Q/BQB700-2006标准：C≤0.12%，Si≤0.5%，Mn≤1.5%，P≤0.030%，S≤0.025%，Alt≥0.015% 机械性能满足：上屈服强度≥500Mpa，550MPa≤抗拉强度≤700Mpa，断后伸长率≥12% | QSTE420TM/t=2.5mm材质和性能满足Q/BQB700-2006标准：C≤0.12%，Si≤0.5%，Mn≤1.5%，P≤0.030%，S≤0.025%，Alt≥0.015% 机械性能满足：上屈服强度≥500Mpa，550MPa≤抗拉强度≤700Mpa，断后伸长率≥12% | 核查供应商实验报告 | 核查供应商实验报告 | 核查供应商实验报告 | 核查供应商实验报告 | 核查供应商实验报告 | 核查供应商实验报告 | 核查供应商实验报告 | 核查供应商实验报告 | 核查供应商实验报告 | 核查供应商实验报告 | 1次 | [5 empty] | 每年
係員
係員
係員
係員
係員
係員
係員
係員
係員
係員
係員
(15)
(16)
(17)
(19)
(20)
(21)
(22)
(23)
(24)
(27)
(25)
(26)
(28)
(29)
係員
係員
係員
係員
係員
1
3
2

## SHT0015321
表单编号：GR-61-00-216
版本号：0/A0 修改状态：无
零部件检查基准书（Ⅰ） | [51 empty] | 页数
1/2
车 型 | [8 empty] | G3 | [6 empty] | 区域 |  |  |  |  | 座椅 | [6 empty] | 零件重要度 | [9 empty] | 一般 |  |  | 判别： |  |  |  | 总成 | [6 empty] | 分解
零件号 | [8 empty] | SHT0015321 SHT0015322 | [31 empty] | 供应商名:
零件名称 | [8 empty] | G3副司机座椅底支架左下板 G3副司机座椅底支架右下板 | [31 empty] | 供应商号:
6
5
4
3
2
1
[18 empty] | 0 |  | 2023.3.8 |  |  |  |  | 新编 | [14 empty] | 夏永飞 | [11 empty] | 林涛
批 准 | [5 empty] | 确 认 | [5 empty] | 编 制 | [5 empty] | 符号 |  | 年 月 日 |  |  |  |  | 制·修订履历 | [14 empty] | 批 准 | [5 empty] | 确 认 | [5 empty] | 编 制
保存期限： 10 年
零部件检查基准书（Ⅱ） | [50 empty] | 页数
2/2
零件号 | [7 empty] | SHT0015321 SHT0015322 | [20 empty] | 零件名称 | [9 empty] | G3副司机座椅底支架左下板 G3副司机座椅底支架右下板
No. |  | 检测项目 | [8 empty] | 特性类别 |  |  | 技术要求或规范 | [14 empty] | 检测方法 | [9 empty] | 检测频率 | [5 empty] | 提交频率 | [5 empty] | 备注
一 |  | 外观
1 | 1 | 外观 | [11 empty] | 1.零件表面不允许有裂纹、起皱等缺陷；去除尖角、毛刺、油污 2.不允许有影响装配安全性、外观或功能的毛口和飞边 | [14 empty] | 目视 | [9 empty] | 按照GB2828-2012抽样表一般检验水平Ⅰ执行,详见附表 | [5 empty] | 每批
二 | 二 | 尺寸
1 | 2 | B基准孔孔径 | B基准孔孔径 | B基准孔孔径 | B基准孔孔径 | B基准孔孔径 | B基准孔孔径 | B基准孔孔径 | B基准孔孔径 | B基准孔孔径 |  |  |  | φ15+0.20mm | φ15+0.20mm | φ15+0.20mm | φ15+0.20mm | φ15+0.20mm | φ15+0.20mm | φ15+0.20mm | φ15+0.20mm | φ15+0.20mm | φ15+0.20mm | φ15+0.20mm | φ15+0.20mm | φ15+0.20mm | φ15+0.20mm | φ15+0.20mm | 卡尺/0.01mm | 卡尺/0.01mm | 卡尺/0.01mm | 卡尺/0.01mm | 卡尺/0.01mm | 卡尺/0.01mm | 卡尺/0.01mm | 卡尺/0.01mm | 卡尺/0.01mm | 卡尺/0.01mm | 按照GB2828-2012抽样表一般检验水平Ⅰ执行,详见附表 | [5 empty] | 每批
2 |  | 孔径1直径 | 孔径1直径 | 孔径1直径 | 孔径1直径 | 孔径1直径 | 孔径1直径 | 孔径1直径 | 孔径1直径 | 孔径1直径 |  |  |  | φ10+0.20mm | φ10+0.20mm | φ10+0.20mm | φ10+0.20mm | φ10+0.20mm | φ10+0.20mm | φ10+0.20mm | φ10+0.20mm | φ10+0.20mm | φ10+0.20mm | φ10+0.20mm | φ10+0.20mm | φ10+0.20mm | φ10+0.20mm | φ10+0.20mm | 卡尺/0.01mm | 卡尺/0.01mm | 卡尺/0.01mm | 卡尺/0.01mm | 卡尺/0.01mm | 卡尺/0.01mm | 卡尺/0.01mm | 卡尺/0.01mm | 卡尺/0.01mm | 卡尺/0.01mm | [6 empty] | 每批
3 |  | 孔径2直径 | 孔径2直径 | 孔径2直径 | 孔径2直径 | 孔径2直径 | 孔径2直径 | 孔径2直径 | 孔径2直径 | 孔径2直径 |  |  |  | φ15+0.20mm | φ15+0.20mm | φ15+0.20mm | φ15+0.20mm | φ15+0.20mm | φ15+0.20mm | φ15+0.20mm | φ15+0.20mm | φ15+0.20mm | φ15+0.20mm | φ15+0.20mm | φ15+0.20mm | φ15+0.20mm | φ15+0.20mm | φ15+0.20mm | 卡尺/0.01mm | 卡尺/0.01mm | 卡尺/0.01mm | 卡尺/0.01mm | 卡尺/0.01mm | 卡尺/0.01mm | 卡尺/0.01mm | 卡尺/0.01mm | 卡尺/0.01mm | 卡尺/0.01mm | [6 empty] | 每批
4 |  | 距离1 | 距离1 | 距离1 | 距离1 | 距离1 | 距离1 | 距离1 | 距离1 | 距离1 |  |  |  | 128±0.25mm | 128±0.25mm | 128±0.25mm | 128±0.25mm | 128±0.25mm | 128±0.25mm | 128±0.25mm | 128±0.25mm | 128±0.25mm | 128±0.25mm | 128±0.25mm | 128±0.25mm | 128±0.25mm | 128±0.25mm | 128±0.25mm | 卡尺/0.01mm | 卡尺/0.01mm | 卡尺/0.01mm | 卡尺/0.01mm | 卡尺/0.01mm | 卡尺/0.01mm | 卡尺/0.01mm | 卡尺/0.01mm | 卡尺/0.01mm | 卡尺/0.01mm | [6 empty] | 每批
5 |  | 距离2 | 距离2 | 距离2 | 距离2 | 距离2 | 距离2 | 距离2 | 距离2 | 距离2 |  |  |  | 54±0.20mm | 54±0.20mm | 54±0.20mm | 54±0.20mm | 54±0.20mm | 54±0.20mm | 54±0.20mm | 54±0.20mm | 54±0.20mm | 54±0.20mm | 54±0.20mm | 54±0.20mm | 54±0.20mm | 54±0.20mm | 54±0.20mm | 卡尺/0.01mm | 卡尺/0.01mm | 卡尺/0.01mm | 卡尺/0.01mm | 卡尺/0.01mm | 卡尺/0.01mm | 卡尺/0.01mm | 卡尺/0.01mm | 卡尺/0.01mm | 卡尺/0.01mm | [6 empty] | 每批
三 | 三 | 功能
1 | 1 | 钣金拉伸料厚 | 钣金拉伸料厚 | 钣金拉伸料厚 | 钣金拉伸料厚 | 钣金拉伸料厚 | 钣金拉伸料厚 | 钣金拉伸料厚 | 钣金拉伸料厚 | 钣金拉伸料厚 |  |  |  | 最大减薄量≤材料厚度的20% | 最大减薄量≤材料厚度的20% | 最大减薄量≤材料厚度的20% | 最大减薄量≤材料厚度的20% | 最大减薄量≤材料厚度的20% | 最大减薄量≤材料厚度的20% | 最大减薄量≤材料厚度的20% | 最大减薄量≤材料厚度的20% | 最大减薄量≤材料厚度的20% | 最大减薄量≤材料厚度的20% | 最大减薄量≤材料厚度的20% | 最大减薄量≤材料厚度的20% | 最大减薄量≤材料厚度的20% | 最大减薄量≤材料厚度的20% | 最大减薄量≤材料厚度的20% | 核查供应商实验报告 | 核查供应商实验报告 | 核查供应商实验报告 | 核查供应商实验报告 | 核查供应商实验报告 | 核查供应商实验报告 | 核查供应商实验报告 | 核查供应商实验报告 | 核查供应商实验报告 | 核查供应商实验报告 | 1次 | 1次 | 1次 | 1次 | 1次 | 1次 | 每年 |  | 每批 | 每批 | 每批 | 每批
2 | 2 | 有毒有害物质 | 有毒有害物质 | 有毒有害物质 | 有毒有害物质 | 有毒有害物质 | 有毒有害物质 | 有毒有害物质 | 有毒有害物质 | 有毒有害物质 | ［1］ | ［1］ | ［1］ | 应满足GB/T30512-2014《汽车禁用物质要求》的规定 | 应满足GB/T30512-2014《汽车禁用物质要求》的规定 | 应满足GB/T30512-2014《汽车禁用物质要求》的规定 | 应满足GB/T30512-2014《汽车禁用物质要求》的规定 | 应满足GB/T30512-2014《汽车禁用物质要求》的规定 | 应满足GB/T30512-2014《汽车禁用物质要求》的规定 | 应满足GB/T30512-2014《汽车禁用物质要求》的规定 | 应满足GB/T30512-2014《汽车禁用物质要求》的规定 | 应满足GB/T30512-2014《汽车禁用物质要求》的规定 | 应满足GB/T30512-2014《汽车禁用物质要求》的规定 | 应满足GB/T30512-2014《汽车禁用物质要求》的规定 | 应满足GB/T30512-2014《汽车禁用物质要求》的规定 | 应满足GB/T30512-2014《汽车禁用物质要求》的规定 | 应满足GB/T30512-2014《汽车禁用物质要求》的规定 | 应满足GB/T30512-2014《汽车禁用物质要求》的规定 | 核查供应商实验报告 | 核查供应商实验报告 | 核查供应商实验报告 | 核查供应商实验报告 | 核查供应商实验报告 | 核查供应商实验报告 | 核查供应商实验报告 | 核查供应商实验报告 | 核查供应商实验报告 | 核查供应商实验报告 | 1次 | 1次 | 1次 | 1次 | 1次 | 1次 | 每年 | 每批 | 每批 | 每批 | 每批 | 每批
3 | 3 | 化学成份与机械性能 | 化学成份与机械性能 | 化学成份与机械性能 | 化学成份与机械性能 | 化学成份与机械性能 | 化学成份与机械性能 | 化学成份与机械性能 | 化学成份与机械性能 | 化学成份与机械性能 |  |  |  | SPFH590/t=2.5mm材质和性能满足Q/BQB700-2006标准：C≤0.18%，Si≤0.6%，Mn≤2%，P≤0.025%，S≤0.025%，Alt≥0.01% 机械性能满足：上屈服强度≥420Mpa，抗拉强度≥590Mpa，断后伸长率≥20% | SPFH590/t=2.5mm材质和性能满足Q/BQB700-2006标准：C≤0.18%，Si≤0.6%，Mn≤2%，P≤0.025%，S≤0.025%，Alt≥0.01% 机械性能满足：上屈服强度≥420Mpa，抗拉强度≥590Mpa，断后伸长率≥20% | SPFH590/t=2.5mm材质和性能满足Q/BQB700-2006标准：C≤0.18%，Si≤0.6%，Mn≤2%，P≤0.025%，S≤0.025%，Alt≥0.01% 机械性能满足：上屈服强度≥420Mpa，抗拉强度≥590Mpa，断后伸长率≥20% | SPFH590/t=2.5mm材质和性能满足Q/BQB700-2006标准：C≤0.18%，Si≤0.6%，Mn≤2%，P≤0.025%，S≤0.025%，Alt≥0.01% 机械性能满足：上屈服强度≥420Mpa，抗拉强度≥590Mpa，断后伸长率≥20% | SPFH590/t=2.5mm材质和性能满足Q/BQB700-2006标准：C≤0.18%，Si≤0.6%，Mn≤2%，P≤0.025%，S≤0.025%，Alt≥0.01% 机械性能满足：上屈服强度≥420Mpa，抗拉强度≥590Mpa，断后伸长率≥20% | SPFH590/t=2.5mm材质和性能满足Q/BQB700-2006标准：C≤0.18%，Si≤0.6%，Mn≤2%，P≤0.025%，S≤0.025%，Alt≥0.01% 机械性能满足：上屈服强度≥420Mpa，抗拉强度≥590Mpa，断后伸长率≥20% | SPFH590/t=2.5mm材质和性能满足Q/BQB700-2006标准：C≤0.18%，Si≤0.6%，Mn≤2%，P≤0.025%，S≤0.025%，Alt≥0.01% 机械性能满足：上屈服强度≥420Mpa，抗拉强度≥590Mpa，断后伸长率≥20% | SPFH590/t=2.5mm材质和性能满足Q/BQB700-2006标准：C≤0.18%，Si≤0.6%，Mn≤2%，P≤0.025%，S≤0.025%，Alt≥0.01% 机械性能满足：上屈服强度≥420Mpa，抗拉强度≥590Mpa，断后伸长率≥20% | SPFH590/t=2.5mm材质和性能满足Q/BQB700-2006标准：C≤0.18%，Si≤0.6%，Mn≤2%，P≤0.025%，S≤0.025%，Alt≥0.01% 机械性能满足：上屈服强度≥420Mpa，抗拉强度≥590Mpa，断后伸长率≥20% | SPFH590/t=2.5mm材质和性能满足Q/BQB700-2006标准：C≤0.18%，Si≤0.6%，Mn≤2%，P≤0.025%，S≤0.025%，Alt≥0.01% 机械性能满足：上屈服强度≥420Mpa，抗拉强度≥590Mpa，断后伸长率≥20% | SPFH590/t=2.5mm材质和性能满足Q/BQB700-2006标准：C≤0.18%，Si≤0.6%，Mn≤2%，P≤0.025%，S≤0.025%，Alt≥0.01% 机械性能满足：上屈服强度≥420Mpa，抗拉强度≥590Mpa，断后伸长率≥20% | SPFH590/t=2.5mm材质和性能满足Q/BQB700-2006标准：C≤0.18%，Si≤0.6%，Mn≤2%，P≤0.025%，S≤0.025%，Alt≥0.01% 机械性能满足：上屈服强度≥420Mpa，抗拉强度≥590Mpa，断后伸长率≥20% | SPFH590/t=2.5mm材质和性能满足Q/BQB700-2006标准：C≤0.18%，Si≤0.6%，Mn≤2%，P≤0.025%，S≤0.025%，Alt≥0.01% 机械性能满足：上屈服强度≥420Mpa，抗拉强度≥590Mpa，断后伸长率≥20% | SPFH590/t=2.5mm材质和性能满足Q/BQB700-2006标准：C≤0.18%，Si≤0.6%，Mn≤2%，P≤0.025%，S≤0.025%，Alt≥0.01% 机械性能满足：上屈服强度≥420Mpa，抗拉强度≥590Mpa，断后伸长率≥20% | SPFH590/t=2.5mm材质和性能满足Q/BQB700-2006标准：C≤0.18%，Si≤0.6%，Mn≤2%，P≤0.025%，S≤0.025%，Alt≥0.01% 机械性能满足：上屈服强度≥420Mpa，抗拉强度≥590Mpa，断后伸长率≥20% | 核查供应商实验报告 | 核查供应商实验报告 | 核查供应商实验报告 | 核查供应商实验报告 | 核查供应商实验报告 | 核查供应商实验报告 | 核查供应商实验报告 | 核查供应商实验报告 | 核查供应商实验报告 | 核查供应商实验报告 | 1次 | [5 empty] | 每年
係員
係員
係員
係員
係員
係員
係員
係員
係員
係員
係員
(15)
(16)
(17)
(19)
(20)
(21)
(22)
(23)
(24)
(27)
(25)
(26)
(28)
(29)
係員
係員
係員
係員
係員
1
4
3
2
5

## SHT0015320
表单编号：GR-61-00-216
版本号：0/A0 修改状态：无
零部件检查基准书（Ⅰ） | [51 empty] | 页数
1/2
车 型 | [8 empty] | G3 | [6 empty] | 区域 |  |  |  |  | 座椅 | [6 empty] | 零件重要度 | [9 empty] | 一般 |  |  | 判别： |  |  |  | 总成 | [6 empty] | 分解
零件号 | [8 empty] | SHT0015320 | [31 empty] | 供应商名:
零件名称 | [8 empty] | G3副司机座椅底支架上板 | [31 empty] | 供应商号:
6
5
4
3
2
1
[18 empty] | 0 |  | 2023.3.8 |  |  |  |  | 新编 | [14 empty] | 夏永飞 | [11 empty] | 林涛
批 准 | [5 empty] | 确 认 | [5 empty] | 编 制 | [5 empty] | 符号 |  | 年 月 日 |  |  |  |  | 制·修订履历 | [14 empty] | 批 准 | [5 empty] | 确 认 | [5 empty] | 编 制
保存期限： 10 年
零部件检查基准书（Ⅱ） | [50 empty] | 页数
2/2
零件号 | [7 empty] | SHT0015320 | [20 empty] | 零件名称 | [9 empty] | G3副司机座椅底支架上板
No. |  | 检测项目 | [8 empty] | 特性类别 |  |  | 技术要求或规范 | [14 empty] | 检测方法 | [9 empty] | 检测频率 | [5 empty] | 提交频率 | [5 empty] | 备注
一 |  | 外观
1 | 1 | 外观 | [11 empty] | 1.零件表面不允许有裂纹、起皱等缺陷；去除尖角、毛刺、油污 2.不允许有影响装配安全性、外观或功能的毛口和飞边 | [14 empty] | 目视 | [9 empty] | 按照GB2828-2012抽样表一般检验水平Ⅰ执行,详见附表 | [5 empty] | 每批
二 | 二 | 尺寸
1 | 2 | B基准孔孔径 | B基准孔孔径 | B基准孔孔径 | B基准孔孔径 | B基准孔孔径 | B基准孔孔径 | B基准孔孔径 | B基准孔孔径 | B基准孔孔径 |  |  |  | 4*φ9+0.20mm | 4*φ9+0.20mm | 4*φ9+0.20mm | 4*φ9+0.20mm | 4*φ9+0.20mm | 4*φ9+0.20mm | 4*φ9+0.20mm | 4*φ9+0.20mm | 4*φ9+0.20mm | 4*φ9+0.20mm | 4*φ9+0.20mm | 4*φ9+0.20mm | 4*φ9+0.20mm | 4*φ9+0.20mm | 4*φ9+0.20mm | 卡尺/0.01mm | 卡尺/0.01mm | 卡尺/0.01mm | 卡尺/0.01mm | 卡尺/0.01mm | 卡尺/0.01mm | 卡尺/0.01mm | 卡尺/0.01mm | 卡尺/0.01mm | 卡尺/0.01mm | 按照GB2828-2012抽样表一般检验水平Ⅰ执行,详见附表 | [5 empty] | 每批
2 |  | B基准孔距离1 | B基准孔距离1 | B基准孔距离1 | B基准孔距离1 | B基准孔距离1 | B基准孔距离1 | B基准孔距离1 | B基准孔距离1 | B基准孔距离1 |  |  |  | 240±0.25mm | 240±0.25mm | 240±0.25mm | 240±0.25mm | 240±0.25mm | 240±0.25mm | 240±0.25mm | 240±0.25mm | 240±0.25mm | 240±0.25mm | 240±0.25mm | 240±0.25mm | 240±0.25mm | 240±0.25mm | 240±0.25mm | 卡尺/0.01mm | 卡尺/0.01mm | 卡尺/0.01mm | 卡尺/0.01mm | 卡尺/0.01mm | 卡尺/0.01mm | 卡尺/0.01mm | 卡尺/0.01mm | 卡尺/0.01mm | 卡尺/0.01mm | [6 empty] | 每批
3 |  | B基准孔距离2 | B基准孔距离2 | B基准孔距离2 | B基准孔距离2 | B基准孔距离2 | B基准孔距离2 | B基准孔距离2 | B基准孔距离2 | B基准孔距离2 |  |  |  | 128±0.25mm | 128±0.25mm | 128±0.25mm | 128±0.25mm | 128±0.25mm | 128±0.25mm | 128±0.25mm | 128±0.25mm | 128±0.25mm | 128±0.25mm | 128±0.25mm | 128±0.25mm | 128±0.25mm | 128±0.25mm | 128±0.25mm | 卡尺/0.01mm | 卡尺/0.01mm | 卡尺/0.01mm | 卡尺/0.01mm | 卡尺/0.01mm | 卡尺/0.01mm | 卡尺/0.01mm | 卡尺/0.01mm | 卡尺/0.01mm | 卡尺/0.01mm | [6 empty] | 每批
4 |  | C基准孔孔径 | C基准孔孔径 | C基准孔孔径 | C基准孔孔径 | C基准孔孔径 | C基准孔孔径 | C基准孔孔径 | C基准孔孔径 | C基准孔孔径 |  |  |  | 2*φ10+0.20mm | 2*φ10+0.20mm | 2*φ10+0.20mm | 2*φ10+0.20mm | 2*φ10+0.20mm | 2*φ10+0.20mm | 2*φ10+0.20mm | 2*φ10+0.20mm | 2*φ10+0.20mm | 2*φ10+0.20mm | 2*φ10+0.20mm | 2*φ10+0.20mm | 2*φ10+0.20mm | 2*φ10+0.20mm | 2*φ10+0.20mm | 卡尺/0.01mm | 卡尺/0.01mm | 卡尺/0.01mm | 卡尺/0.01mm | 卡尺/0.01mm | 卡尺/0.01mm | 卡尺/0.01mm | 卡尺/0.01mm | 卡尺/0.01mm | 卡尺/0.01mm | [6 empty] | 每批
5 |  | C基准孔间距 | C基准孔间距 | C基准孔间距 | C基准孔间距 | C基准孔间距 | C基准孔间距 | C基准孔间距 | C基准孔间距 | C基准孔间距 |  |  |  | 230±0.25mm | 230±0.25mm | 230±0.25mm | 230±0.25mm | 230±0.25mm | 230±0.25mm | 230±0.25mm | 230±0.25mm | 230±0.25mm | 230±0.25mm | 230±0.25mm | 230±0.25mm | 230±0.25mm | 230±0.25mm | 230±0.25mm | 卡尺/0.01mm | 卡尺/0.01mm | 卡尺/0.01mm | 卡尺/0.01mm | 卡尺/0.01mm | 卡尺/0.01mm | 卡尺/0.01mm | 卡尺/0.01mm | 卡尺/0.01mm | 卡尺/0.01mm | [6 empty] | 每批
三 | 三 | 功能
1 | 1 | 钣金拉伸料厚 | 钣金拉伸料厚 | 钣金拉伸料厚 | 钣金拉伸料厚 | 钣金拉伸料厚 | 钣金拉伸料厚 | 钣金拉伸料厚 | 钣金拉伸料厚 | 钣金拉伸料厚 |  |  |  | 最大减薄量≤材料厚度的20% | 最大减薄量≤材料厚度的20% | 最大减薄量≤材料厚度的20% | 最大减薄量≤材料厚度的20% | 最大减薄量≤材料厚度的20% | 最大减薄量≤材料厚度的20% | 最大减薄量≤材料厚度的20% | 最大减薄量≤材料厚度的20% | 最大减薄量≤材料厚度的20% | 最大减薄量≤材料厚度的20% | 最大减薄量≤材料厚度的20% | 最大减薄量≤材料厚度的20% | 最大减薄量≤材料厚度的20% | 最大减薄量≤材料厚度的20% | 最大减薄量≤材料厚度的20% | 核查供应商实验报告 | 核查供应商实验报告 | 核查供应商实验报告 | 核查供应商实验报告 | 核查供应商实验报告 | 核查供应商实验报告 | 核查供应商实验报告 | 核查供应商实验报告 | 核查供应商实验报告 | 核查供应商实验报告 | 1次 | 1次 | 1次 | 1次 | 1次 | 1次 | 每年 |  | 每批 | 每批 | 每批 | 每批
2 | 2 | 有毒有害物质 | 有毒有害物质 | 有毒有害物质 | 有毒有害物质 | 有毒有害物质 | 有毒有害物质 | 有毒有害物质 | 有毒有害物质 | 有毒有害物质 | ［1］ | ［1］ | ［1］ | 应满足GB/T30512-2014《汽车禁用物质要求》的规定 | 应满足GB/T30512-2014《汽车禁用物质要求》的规定 | 应满足GB/T30512-2014《汽车禁用物质要求》的规定 | 应满足GB/T30512-2014《汽车禁用物质要求》的规定 | 应满足GB/T30512-2014《汽车禁用物质要求》的规定 | 应满足GB/T30512-2014《汽车禁用物质要求》的规定 | 应满足GB/T30512-2014《汽车禁用物质要求》的规定 | 应满足GB/T30512-2014《汽车禁用物质要求》的规定 | 应满足GB/T30512-2014《汽车禁用物质要求》的规定 | 应满足GB/T30512-2014《汽车禁用物质要求》的规定 | 应满足GB/T30512-2014《汽车禁用物质要求》的规定 | 应满足GB/T30512-2014《汽车禁用物质要求》的规定 | 应满足GB/T30512-2014《汽车禁用物质要求》的规定 | 应满足GB/T30512-2014《汽车禁用物质要求》的规定 | 应满足GB/T30512-2014《汽车禁用物质要求》的规定 | 核查供应商实验报告 | 核查供应商实验报告 | 核查供应商实验报告 | 核查供应商实验报告 | 核查供应商实验报告 | 核查供应商实验报告 | 核查供应商实验报告 | 核查供应商实验报告 | 核查供应商实验报告 | 核查供应商实验报告 | 1次 | 1次 | 1次 | 1次 | 1次 | 1次 | 每年 | 每批 | 每批 | 每批 | 每批 | 每批
3 | 3 | 化学成份与机械性能 | 化学成份与机械性能 | 化学成份与机械性能 | 化学成份与机械性能 | 化学成份与机械性能 | 化学成份与机械性能 | 化学成份与机械性能 | 化学成份与机械性能 | 化学成份与机械性能 |  |  |  | SPFH590/t=2.5mm材质和性能满足Q/BQB700-2006标准：C≤0.18%，Si≤0.6%，Mn≤2%，P≤0.025%，S≤0.025%，Alt≥0.01% 机械性能满足：上屈服强度≥420Mpa，抗拉强度≥590Mpa，断后伸长率≥20% | SPFH590/t=2.5mm材质和性能满足Q/BQB700-2006标准：C≤0.18%，Si≤0.6%，Mn≤2%，P≤0.025%，S≤0.025%，Alt≥0.01% 机械性能满足：上屈服强度≥420Mpa，抗拉强度≥590Mpa，断后伸长率≥20% | SPFH590/t=2.5mm材质和性能满足Q/BQB700-2006标准：C≤0.18%，Si≤0.6%，Mn≤2%，P≤0.025%，S≤0.025%，Alt≥0.01% 机械性能满足：上屈服强度≥420Mpa，抗拉强度≥590Mpa，断后伸长率≥20% | SPFH590/t=2.5mm材质和性能满足Q/BQB700-2006标准：C≤0.18%，Si≤0.6%，Mn≤2%，P≤0.025%，S≤0.025%，Alt≥0.01% 机械性能满足：上屈服强度≥420Mpa，抗拉强度≥590Mpa，断后伸长率≥20% | SPFH590/t=2.5mm材质和性能满足Q/BQB700-2006标准：C≤0.18%，Si≤0.6%，Mn≤2%，P≤0.025%，S≤0.025%，Alt≥0.01% 机械性能满足：上屈服强度≥420Mpa，抗拉强度≥590Mpa，断后伸长率≥20% | SPFH590/t=2.5mm材质和性能满足Q/BQB700-2006标准：C≤0.18%，Si≤0.6%，Mn≤2%，P≤0.025%，S≤0.025%，Alt≥0.01% 机械性能满足：上屈服强度≥420Mpa，抗拉强度≥590Mpa，断后伸长率≥20% | SPFH590/t=2.5mm材质和性能满足Q/BQB700-2006标准：C≤0.18%，Si≤0.6%，Mn≤2%，P≤0.025%，S≤0.025%，Alt≥0.01% 机械性能满足：上屈服强度≥420Mpa，抗拉强度≥590Mpa，断后伸长率≥20% | SPFH590/t=2.5mm材质和性能满足Q/BQB700-2006标准：C≤0.18%，Si≤0.6%，Mn≤2%，P≤0.025%，S≤0.025%，Alt≥0.01% 机械性能满足：上屈服强度≥420Mpa，抗拉强度≥590Mpa，断后伸长率≥20% | SPFH590/t=2.5mm材质和性能满足Q/BQB700-2006标准：C≤0.18%，Si≤0.6%，Mn≤2%，P≤0.025%，S≤0.025%，Alt≥0.01% 机械性能满足：上屈服强度≥420Mpa，抗拉强度≥590Mpa，断后伸长率≥20% | SPFH590/t=2.5mm材质和性能满足Q/BQB700-2006标准：C≤0.18%，Si≤0.6%，Mn≤2%，P≤0.025%，S≤0.025%，Alt≥0.01% 机械性能满足：上屈服强度≥420Mpa，抗拉强度≥590Mpa，断后伸长率≥20% | SPFH590/t=2.5mm材质和性能满足Q/BQB700-2006标准：C≤0.18%，Si≤0.6%，Mn≤2%，P≤0.025%，S≤0.025%，Alt≥0.01% 机械性能满足：上屈服强度≥420Mpa，抗拉强度≥590Mpa，断后伸长率≥20% | SPFH590/t=2.5mm材质和性能满足Q/BQB700-2006标准：C≤0.18%，Si≤0.6%，Mn≤2%，P≤0.025%，S≤0.025%，Alt≥0.01% 机械性能满足：上屈服强度≥420Mpa，抗拉强度≥590Mpa，断后伸长率≥20% | SPFH590/t=2.5mm材质和性能满足Q/BQB700-2006标准：C≤0.18%，Si≤0.6%，Mn≤2%，P≤0.025%，S≤0.025%，Alt≥0.01% 机械性能满足：上屈服强度≥420Mpa，抗拉强度≥590Mpa，断后伸长率≥20% | SPFH590/t=2.5mm材质和性能满足Q/BQB700-2006标准：C≤0.18%，Si≤0.6%，Mn≤2%，P≤0.025%，S≤0.025%，Alt≥0.01% 机械性能满足：上屈服强度≥420Mpa，抗拉强度≥590Mpa，断后伸长率≥20% | SPFH590/t=2.5mm材质和性能满足Q/BQB700-2006标准：C≤0.18%，Si≤0.6%，Mn≤2%，P≤0.025%，S≤0.025%，Alt≥0.01% 机械性能满足：上屈服强度≥420Mpa，抗拉强度≥590Mpa，断后伸长率≥20% | 核查供应商实验报告 | 核查供应商实验报告 | 核查供应商实验报告 | 核查供应商实验报告 | 核查供应商实验报告 | 核查供应商实验报告 | 核查供应商实验报告 | 核查供应商实验报告 | 核查供应商实验报告 | 核查供应商实验报告 | 1次 | [5 empty] | 每年
係員
係員
係員
係員
係員
係員
係員
係員
係員
係員
係員
(15)
(16)
(17)
(19)
(20)
(21)
(22)
(23)
(24)
(27)
(25)
(26)
(28)
(29)
係員
係員
係員
係員
係員
1
4
3
2
5

## SHT0015290
表单编号：GR-61-00-216
版本号：0/A0 修改状态：无
零部件检查基准书（Ⅰ） | [51 empty] | 页数
1/2
车 型 | [8 empty] | G3 | [6 empty] | 区域 |  |  |  |  | 座椅 | [6 empty] | 零件重要度 | [9 empty] | 一般 |  |  | 判别： |  |  |  | 总成 | [6 empty] | 分解
零件号 | [8 empty] | SHT0015290 | [31 empty] | 供应商名:
零件名称 | [8 empty] | 高配后支撑钣金 | [31 empty] | 供应商号:
6
5
4
3
2
1
[18 empty] | 0 |  | 2023.3.8 |  |  |  |  | 新编 | [14 empty] | 夏永飞 | [11 empty] | 林涛
批 准 | [5 empty] | 确 认 | [5 empty] | 编 制 | [5 empty] | 符号 |  | 年 月 日 |  |  |  |  | 制·修订履历 | [14 empty] | 批 准 | [5 empty] | 确 认 | [5 empty] | 编 制
保存期限： 10 年
零部件检查基准书（Ⅱ） | [50 empty] | 页数
2/2
零件号 | [7 empty] | SHT0015290 | [20 empty] | 零件名称 | [9 empty] | 高配后支撑钣金
No. |  | 检测项目 | [8 empty] | 特性类别 |  |  | 技术要求或规范 | [14 empty] | 检测方法 | [9 empty] | 检测频率 | [5 empty] | 提交频率 | [5 empty] | 备注
一 |  | 外观
1 | 1 | 外观 | [11 empty] | 1.零件表面不允许有裂纹、起皱等缺陷；去除尖角、毛刺、油污 2.不允许有影响装配安全性、外观或功能的毛口和飞边 | [14 empty] | 目视 | [9 empty] | 按照GB2828-2012抽样表一般检验水平Ⅰ执行,详见附表 | [5 empty] | 每批
二 | 二 | 尺寸
1 | 2 | B基准孔孔径 | B基准孔孔径 | B基准孔孔径 | B基准孔孔径 | B基准孔孔径 | B基准孔孔径 | B基准孔孔径 | B基准孔孔径 | B基准孔孔径 |  |  |  | 2*φ9+0.20mm | 2*φ9+0.20mm | 2*φ9+0.20mm | 2*φ9+0.20mm | 2*φ9+0.20mm | 2*φ9+0.20mm | 2*φ9+0.20mm | 2*φ9+0.20mm | 2*φ9+0.20mm | 2*φ9+0.20mm | 2*φ9+0.20mm | 2*φ9+0.20mm | 2*φ9+0.20mm | 2*φ9+0.20mm | 2*φ9+0.20mm | 卡尺/0.01mm | 卡尺/0.01mm | 卡尺/0.01mm | 卡尺/0.01mm | 卡尺/0.01mm | 卡尺/0.01mm | 卡尺/0.01mm | 卡尺/0.01mm | 卡尺/0.01mm | 卡尺/0.01mm | 按照GB2828-2012抽样表一般检验水平Ⅰ执行,详见附表 | [5 empty] | 每批
2 |  | B基准孔距离1 | B基准孔距离1 | B基准孔距离1 | B基准孔距离1 | B基准孔距离1 | B基准孔距离1 | B基准孔距离1 | B基准孔距离1 | B基准孔距离1 |  |  |  | 230±0.25mm | 230±0.25mm | 230±0.25mm | 230±0.25mm | 230±0.25mm | 230±0.25mm | 230±0.25mm | 230±0.25mm | 230±0.25mm | 230±0.25mm | 230±0.25mm | 230±0.25mm | 230±0.25mm | 230±0.25mm | 230±0.25mm | 卡尺/0.01mm | 卡尺/0.01mm | 卡尺/0.01mm | 卡尺/0.01mm | 卡尺/0.01mm | 卡尺/0.01mm | 卡尺/0.01mm | 卡尺/0.01mm | 卡尺/0.01mm | 卡尺/0.01mm | [6 empty] | 每批
3 |  | C基准孔孔径 | C基准孔孔径 | C基准孔孔径 | C基准孔孔径 | C基准孔孔径 | C基准孔孔径 | C基准孔孔径 | C基准孔孔径 | C基准孔孔径 |  |  |  | φ6+0.20mm | φ6+0.20mm | φ6+0.20mm | φ6+0.20mm | φ6+0.20mm | φ6+0.20mm | φ6+0.20mm | φ6+0.20mm | φ6+0.20mm | φ6+0.20mm | φ6+0.20mm | φ6+0.20mm | φ6+0.20mm | φ6+0.20mm | φ6+0.20mm | 卡尺/0.01mm | 卡尺/0.01mm | 卡尺/0.01mm | 卡尺/0.01mm | 卡尺/0.01mm | 卡尺/0.01mm | 卡尺/0.01mm | 卡尺/0.01mm | 卡尺/0.01mm | 卡尺/0.01mm | [6 empty] | 每批
4 |  | 椭圆孔矩边尺寸 | 椭圆孔矩边尺寸 | 椭圆孔矩边尺寸 | 椭圆孔矩边尺寸 | 椭圆孔矩边尺寸 | 椭圆孔矩边尺寸 | 椭圆孔矩边尺寸 | 椭圆孔矩边尺寸 | 椭圆孔矩边尺寸 |  |  |  | 6+0.20mm | 6+0.20mm | 6+0.20mm | 6+0.20mm | 6+0.20mm | 6+0.20mm | 6+0.20mm | 6+0.20mm | 6+0.20mm | 6+0.20mm | 6+0.20mm | 6+0.20mm | 6+0.20mm | 6+0.20mm | 6+0.20mm | 卡尺/0.01mm | 卡尺/0.01mm | 卡尺/0.01mm | 卡尺/0.01mm | 卡尺/0.01mm | 卡尺/0.01mm | 卡尺/0.01mm | 卡尺/0.01mm | 卡尺/0.01mm | 卡尺/0.01mm | [6 empty] | 每批
5 |  | 孔径1直径 | 孔径1直径 | 孔径1直径 | 孔径1直径 | 孔径1直径 | 孔径1直径 | 孔径1直径 | 孔径1直径 | 孔径1直径 |  |  |  | 3*φ15+0.20mm | 3*φ15+0.20mm | 3*φ15+0.20mm | 3*φ15+0.20mm | 3*φ15+0.20mm | 3*φ15+0.20mm | 3*φ15+0.20mm | 3*φ15+0.20mm | 3*φ15+0.20mm | 3*φ15+0.20mm | 3*φ15+0.20mm | 3*φ15+0.20mm | 3*φ15+0.20mm | 3*φ15+0.20mm | 3*φ15+0.20mm | 卡尺/0.01mm | 卡尺/0.01mm | 卡尺/0.01mm | 卡尺/0.01mm | 卡尺/0.01mm | 卡尺/0.01mm | 卡尺/0.01mm | 卡尺/0.01mm | 卡尺/0.01mm | 卡尺/0.01mm | [6 empty] | 每批
6 |  | 孔径2直径 | 孔径2直径 | 孔径2直径 | 孔径2直径 | 孔径2直径 | 孔径2直径 | 孔径2直径 | 孔径2直径 | 孔径2直径 |  |  |  | φ7+0.20mm | φ7+0.20mm | φ7+0.20mm | φ7+0.20mm | φ7+0.20mm | φ7+0.20mm | φ7+0.20mm | φ7+0.20mm | φ7+0.20mm | φ7+0.20mm | φ7+0.20mm | φ7+0.20mm | φ7+0.20mm | φ7+0.20mm | φ7+0.20mm | 卡尺/0.01mm | 卡尺/0.01mm | 卡尺/0.01mm | 卡尺/0.01mm | 卡尺/0.01mm | 卡尺/0.01mm | 卡尺/0.01mm | 卡尺/0.01mm | 卡尺/0.01mm | 卡尺/0.01mm | [6 empty] | 每批
7 |  | 孔径3直径 | 孔径3直径 | 孔径3直径 | 孔径3直径 | 孔径3直径 | 孔径3直径 | 孔径3直径 | 孔径3直径 | 孔径3直径 |  |  |  | φ6+0.20mm | φ6+0.20mm | φ6+0.20mm | φ6+0.20mm | φ6+0.20mm | φ6+0.20mm | φ6+0.20mm | φ6+0.20mm | φ6+0.20mm | φ6+0.20mm | φ6+0.20mm | φ6+0.20mm | φ6+0.20mm | φ6+0.20mm | φ6+0.20mm | 卡尺/0.01mm | 卡尺/0.01mm | 卡尺/0.01mm | 卡尺/0.01mm | 卡尺/0.01mm | 卡尺/0.01mm | 卡尺/0.01mm | 卡尺/0.01mm | 卡尺/0.01mm | 卡尺/0.01mm | [6 empty] | 每批
8 |  | 孔径3直径 | 孔径3直径 | 孔径3直径 | 孔径3直径 | 孔径3直径 | 孔径3直径 | 孔径3直径 | 孔径3直径 | 孔径3直径 |  |  |  | 2*φ8+0.20mm | 2*φ8+0.20mm | 2*φ8+0.20mm | 2*φ8+0.20mm | 2*φ8+0.20mm | 2*φ8+0.20mm | 2*φ8+0.20mm | 2*φ8+0.20mm | 2*φ8+0.20mm | 2*φ8+0.20mm | 2*φ8+0.20mm | 2*φ8+0.20mm | 2*φ8+0.20mm | 2*φ8+0.20mm | 2*φ8+0.20mm | 卡尺/0.01mm | 卡尺/0.01mm | 卡尺/0.01mm | 卡尺/0.01mm | 卡尺/0.01mm | 卡尺/0.01mm | 卡尺/0.01mm | 卡尺/0.01mm | 卡尺/0.01mm | 卡尺/0.01mm | [6 empty] | 每批
9 |  | 孔径4直径 | 孔径4直径 | 孔径4直径 | 孔径4直径 | 孔径4直径 | 孔径4直径 | 孔径4直径 | 孔径4直径 | 孔径4直径 |  |  |  | 2*φ4.2+0.20mm | 2*φ4.2+0.20mm | 2*φ4.2+0.20mm | 2*φ4.2+0.20mm | 2*φ4.2+0.20mm | 2*φ4.2+0.20mm | 2*φ4.2+0.20mm | 2*φ4.2+0.20mm | 2*φ4.2+0.20mm | 2*φ4.2+0.20mm | 2*φ4.2+0.20mm | 2*φ4.2+0.20mm | 2*φ4.2+0.20mm | 2*φ4.2+0.20mm | 2*φ4.2+0.20mm | 卡尺/0.01mm | 卡尺/0.01mm | 卡尺/0.01mm | 卡尺/0.01mm | 卡尺/0.01mm | 卡尺/0.01mm | 卡尺/0.01mm | 卡尺/0.01mm | 卡尺/0.01mm | 卡尺/0.01mm | [6 empty] | 每批
10 |  | 距离1 | 距离1 | 距离1 | 距离1 | 距离1 | 距离1 | 距离1 | 距离1 | 距离1 |  |  |  | 88±0.2mm | 88±0.2mm | 88±0.2mm | 88±0.2mm | 88±0.2mm | 88±0.2mm | 88±0.2mm | 88±0.2mm | 88±0.2mm | 88±0.2mm | 88±0.2mm | 88±0.2mm | 88±0.2mm | 88±0.2mm | 88±0.2mm | 卡尺/0.01mm | 卡尺/0.01mm | 卡尺/0.01mm | 卡尺/0.01mm | 卡尺/0.01mm | 卡尺/0.01mm | 卡尺/0.01mm | 卡尺/0.01mm | 卡尺/0.01mm | 卡尺/0.01mm | [6 empty] | 每批
11 |  | 距离2 | 距离2 | 距离2 | 距离2 | 距离2 | 距离2 | 距离2 | 距离2 | 距离2 |  |  |  | 14±0.25mm | 14±0.25mm | 14±0.25mm | 14±0.25mm | 14±0.25mm | 14±0.25mm | 14±0.25mm | 14±0.25mm | 14±0.25mm | 14±0.25mm | 14±0.25mm | 14±0.25mm | 14±0.25mm | 14±0.25mm | 14±0.25mm | 卡尺/0.01mm | 卡尺/0.01mm | 卡尺/0.01mm | 卡尺/0.01mm | 卡尺/0.01mm | 卡尺/0.01mm | 卡尺/0.01mm | 卡尺/0.01mm | 卡尺/0.01mm | 卡尺/0.01mm | [6 empty] | 每批
12 |  | 距离3 | 距离3 | 距离3 | 距离3 | 距离3 | 距离3 | 距离3 | 距离3 | 距离3 |  |  |  | 91.5±0.25mm | 91.5±0.25mm | 91.5±0.25mm | 91.5±0.25mm | 91.5±0.25mm | 91.5±0.25mm | 91.5±0.25mm | 91.5±0.25mm | 91.5±0.25mm | 91.5±0.25mm | 91.5±0.25mm | 91.5±0.25mm | 91.5±0.25mm | 91.5±0.25mm | 91.5±0.25mm | 卡尺/0.01mm | 卡尺/0.01mm | 卡尺/0.01mm | 卡尺/0.01mm | 卡尺/0.01mm | 卡尺/0.01mm | 卡尺/0.01mm | 卡尺/0.01mm | 卡尺/0.01mm | 卡尺/0.01mm | [6 empty] | 每批
13 |  | 距离4 | 距离4 | 距离4 | 距离4 | 距离4 | 距离4 | 距离4 | 距离4 | 距离4 |  |  |  | 238±0.25mm | 238±0.25mm | 238±0.25mm | 238±0.25mm | 238±0.25mm | 238±0.25mm | 238±0.25mm | 238±0.25mm | 238±0.25mm | 238±0.25mm | 238±0.25mm | 238±0.25mm | 238±0.25mm | 238±0.25mm | 238±0.25mm | 卡尺/0.01mm | 卡尺/0.01mm | 卡尺/0.01mm | 卡尺/0.01mm | 卡尺/0.01mm | 卡尺/0.01mm | 卡尺/0.01mm | 卡尺/0.01mm | 卡尺/0.01mm | 卡尺/0.01mm | [6 empty] | 每批
14 |  | 距离5 | 距离5 | 距离5 | 距离5 | 距离5 | 距离5 | 距离5 | 距离5 | 距离5 |  |  |  | 308±0.20mm | 308±0.20mm | 308±0.20mm | 308±0.20mm | 308±0.20mm | 308±0.20mm | 308±0.20mm | 308±0.20mm | 308±0.20mm | 308±0.20mm | 308±0.20mm | 308±0.20mm | 308±0.20mm | 308±0.20mm | 308±0.20mm | 卡尺/0.01mm | 卡尺/0.01mm | 卡尺/0.01mm | 卡尺/0.01mm | 卡尺/0.01mm | 卡尺/0.01mm | 卡尺/0.01mm | 卡尺/0.01mm | 卡尺/0.01mm | 卡尺/0.01mm | [6 empty] | 每批
15 |  | 距离6 | 距离6 | 距离6 | 距离6 | 距离6 | 距离6 | 距离6 | 距离6 | 距离6 |  |  |  | 39.5±0.20mm | 39.5±0.20mm | 39.5±0.20mm | 39.5±0.20mm | 39.5±0.20mm | 39.5±0.20mm | 39.5±0.20mm | 39.5±0.20mm | 39.5±0.20mm | 39.5±0.20mm | 39.5±0.20mm | 39.5±0.20mm | 39.5±0.20mm | 39.5±0.20mm | 39.5±0.20mm | 卡尺/0.01mm | 卡尺/0.01mm | 卡尺/0.01mm | 卡尺/0.01mm | 卡尺/0.01mm | 卡尺/0.01mm | 卡尺/0.01mm | 卡尺/0.01mm | 卡尺/0.01mm | 卡尺/0.01mm | [6 empty] | 每批
16 |  | 距离7 | 距离7 | 距离7 | 距离7 | 距离7 | 距离7 | 距离7 | 距离7 | 距离7 |  |  |  | 27±0.20mm | 27±0.20mm | 27±0.20mm | 27±0.20mm | 27±0.20mm | 27±0.20mm | 27±0.20mm | 27±0.20mm | 27±0.20mm | 27±0.20mm | 27±0.20mm | 27±0.20mm | 27±0.20mm | 27±0.20mm | 27±0.20mm | 卡尺/0.01mm | 卡尺/0.01mm | 卡尺/0.01mm | 卡尺/0.01mm | 卡尺/0.01mm | 卡尺/0.01mm | 卡尺/0.01mm | 卡尺/0.01mm | 卡尺/0.01mm | 卡尺/0.01mm | [6 empty] | 每批
17 |  | 距离8 | 距离8 | 距离8 | 距离8 | 距离8 | 距离8 | 距离8 | 距离8 | 距离8 |  |  |  | 75.5±0.20mm | 75.5±0.20mm | 75.5±0.20mm | 75.5±0.20mm | 75.5±0.20mm | 75.5±0.20mm | 75.5±0.20mm | 75.5±0.20mm | 75.5±0.20mm | 75.5±0.20mm | 75.5±0.20mm | 75.5±0.20mm | 75.5±0.20mm | 75.5±0.20mm | 75.5±0.20mm | 卡尺/0.01mm | 卡尺/0.01mm | 卡尺/0.01mm | 卡尺/0.01mm | 卡尺/0.01mm | 卡尺/0.01mm | 卡尺/0.01mm | 卡尺/0.01mm | 卡尺/0.01mm | 卡尺/0.01mm | [6 empty] | 每批
三 | 三 | 功能
1 | 1 | 钣金拉伸料厚 | 钣金拉伸料厚 | 钣金拉伸料厚 | 钣金拉伸料厚 | 钣金拉伸料厚 | 钣金拉伸料厚 | 钣金拉伸料厚 | 钣金拉伸料厚 | 钣金拉伸料厚 |  |  |  | 最大减薄量≤材料厚度的20% | 最大减薄量≤材料厚度的20% | 最大减薄量≤材料厚度的20% | 最大减薄量≤材料厚度的20% | 最大减薄量≤材料厚度的20% | 最大减薄量≤材料厚度的20% | 最大减薄量≤材料厚度的20% | 最大减薄量≤材料厚度的20% | 最大减薄量≤材料厚度的20% | 最大减薄量≤材料厚度的20% | 最大减薄量≤材料厚度的20% | 最大减薄量≤材料厚度的20% | 最大减薄量≤材料厚度的20% | 最大减薄量≤材料厚度的20% | 最大减薄量≤材料厚度的20% | 核查供应商实验报告 | 核查供应商实验报告 | 核查供应商实验报告 | 核查供应商实验报告 | 核查供应商实验报告 | 核查供应商实验报告 | 核查供应商实验报告 | 核查供应商实验报告 | 核查供应商实验报告 | 核查供应商实验报告 | 1次 | 1次 | 1次 | 1次 | 1次 | 1次 | 每年 |  | 每批 | 每批 | 每批 | 每批
2 | 2 | 有毒有害物质 | 有毒有害物质 | 有毒有害物质 | 有毒有害物质 | 有毒有害物质 | 有毒有害物质 | 有毒有害物质 | 有毒有害物质 | 有毒有害物质 | ［1］ | ［1］ | ［1］ | 应满足GB/T30512-2014《汽车禁用物质要求》的规定 | 应满足GB/T30512-2014《汽车禁用物质要求》的规定 | 应满足GB/T30512-2014《汽车禁用物质要求》的规定 | 应满足GB/T30512-2014《汽车禁用物质要求》的规定 | 应满足GB/T30512-2014《汽车禁用物质要求》的规定 | 应满足GB/T30512-2014《汽车禁用物质要求》的规定 | 应满足GB/T30512-2014《汽车禁用物质要求》的规定 | 应满足GB/T30512-2014《汽车禁用物质要求》的规定 | 应满足GB/T30512-2014《汽车禁用物质要求》的规定 | 应满足GB/T30512-2014《汽车禁用物质要求》的规定 | 应满足GB/T30512-2014《汽车禁用物质要求》的规定 | 应满足GB/T30512-2014《汽车禁用物质要求》的规定 | 应满足GB/T30512-2014《汽车禁用物质要求》的规定 | 应满足GB/T30512-2014《汽车禁用物质要求》的规定 | 应满足GB/T30512-2014《汽车禁用物质要求》的规定 | 核查供应商实验报告 | 核查供应商实验报告 | 核查供应商实验报告 | 核查供应商实验报告 | 核查供应商实验报告 | 核查供应商实验报告 | 核查供应商实验报告 | 核查供应商实验报告 | 核查供应商实验报告 | 核查供应商实验报告 | 1次 | 1次 | 1次 | 1次 | 1次 | 1次 | 每年 | 每批 | 每批 | 每批 | 每批 | 每批
3 | 3 | 化学成份与机械性能 | 化学成份与机械性能 | 化学成份与机械性能 | 化学成份与机械性能 | 化学成份与机械性能 | 化学成份与机械性能 | 化学成份与机械性能 | 化学成份与机械性能 | 化学成份与机械性能 |  |  |  | QSTE420TM/t=2.0mm材质和性能满足Q/BQB700-2006标准：C≤0.12%，Si≤0.5%，Mn≤1.5%，P≤0.030%，S≤0.025%，Alt≥0.015% 机械性能满足：上屈服强度≥500Mpa，550MPa≤抗拉强度≤700Mpa，断后伸长率≥12% | QSTE420TM/t=2.0mm材质和性能满足Q/BQB700-2006标准：C≤0.12%，Si≤0.5%，Mn≤1.5%，P≤0.030%，S≤0.025%，Alt≥0.015% 机械性能满足：上屈服强度≥500Mpa，550MPa≤抗拉强度≤700Mpa，断后伸长率≥12% | QSTE420TM/t=2.0mm材质和性能满足Q/BQB700-2006标准：C≤0.12%，Si≤0.5%，Mn≤1.5%，P≤0.030%，S≤0.025%，Alt≥0.015% 机械性能满足：上屈服强度≥500Mpa，550MPa≤抗拉强度≤700Mpa，断后伸长率≥12% | QSTE420TM/t=2.0mm材质和性能满足Q/BQB700-2006标准：C≤0.12%，Si≤0.5%，Mn≤1.5%，P≤0.030%，S≤0.025%，Alt≥0.015% 机械性能满足：上屈服强度≥500Mpa，550MPa≤抗拉强度≤700Mpa，断后伸长率≥12% | QSTE420TM/t=2.0mm材质和性能满足Q/BQB700-2006标准：C≤0.12%，Si≤0.5%，Mn≤1.5%，P≤0.030%，S≤0.025%，Alt≥0.015% 机械性能满足：上屈服强度≥500Mpa，550MPa≤抗拉强度≤700Mpa，断后伸长率≥12% | QSTE420TM/t=2.0mm材质和性能满足Q/BQB700-2006标准：C≤0.12%，Si≤0.5%，Mn≤1.5%，P≤0.030%，S≤0.025%，Alt≥0.015% 机械性能满足：上屈服强度≥500Mpa，550MPa≤抗拉强度≤700Mpa，断后伸长率≥12% | QSTE420TM/t=2.0mm材质和性能满足Q/BQB700-2006标准：C≤0.12%，Si≤0.5%，Mn≤1.5%，P≤0.030%，S≤0.025%，Alt≥0.015% 机械性能满足：上屈服强度≥500Mpa，550MPa≤抗拉强度≤700Mpa，断后伸长率≥12% | QSTE420TM/t=2.0mm材质和性能满足Q/BQB700-2006标准：C≤0.12%，Si≤0.5%，Mn≤1.5%，P≤0.030%，S≤0.025%，Alt≥0.015% 机械性能满足：上屈服强度≥500Mpa，550MPa≤抗拉强度≤700Mpa，断后伸长率≥12% | QSTE420TM/t=2.0mm材质和性能满足Q/BQB700-2006标准：C≤0.12%，Si≤0.5%，Mn≤1.5%，P≤0.030%，S≤0.025%，Alt≥0.015% 机械性能满足：上屈服强度≥500Mpa，550MPa≤抗拉强度≤700Mpa，断后伸长率≥12% | QSTE420TM/t=2.0mm材质和性能满足Q/BQB700-2006标准：C≤0.12%，Si≤0.5%，Mn≤1.5%，P≤0.030%，S≤0.025%，Alt≥0.015% 机械性能满足：上屈服强度≥500Mpa，550MPa≤抗拉强度≤700Mpa，断后伸长率≥12% | QSTE420TM/t=2.0mm材质和性能满足Q/BQB700-2006标准：C≤0.12%，Si≤0.5%，Mn≤1.5%，P≤0.030%，S≤0.025%，Alt≥0.015% 机械性能满足：上屈服强度≥500Mpa，550MPa≤抗拉强度≤700Mpa，断后伸长率≥12% | QSTE420TM/t=2.0mm材质和性能满足Q/BQB700-2006标准：C≤0.12%，Si≤0.5%，Mn≤1.5%，P≤0.030%，S≤0.025%，Alt≥0.015% 机械性能满足：上屈服强度≥500Mpa，550MPa≤抗拉强度≤700Mpa，断后伸长率≥12% | QSTE420TM/t=2.0mm材质和性能满足Q/BQB700-2006标准：C≤0.12%，Si≤0.5%，Mn≤1.5%，P≤0.030%，S≤0.025%，Alt≥0.015% 机械性能满足：上屈服强度≥500Mpa，550MPa≤抗拉强度≤700Mpa，断后伸长率≥12% | QSTE420TM/t=2.0mm材质和性能满足Q/BQB700-2006标准：C≤0.12%，Si≤0.5%，Mn≤1.5%，P≤0.030%，S≤0.025%，Alt≥0.015% 机械性能满足：上屈服强度≥500Mpa，550MPa≤抗拉强度≤700Mpa，断后伸长率≥12% | QSTE420TM/t=2.0mm材质和性能满足Q/BQB700-2006标准：C≤0.12%，Si≤0.5%，Mn≤1.5%，P≤0.030%，S≤0.025%，Alt≥0.015% 机械性能满足：上屈服强度≥500Mpa，550MPa≤抗拉强度≤700Mpa，断后伸长率≥12% | 核查供应商实验报告 | 核查供应商实验报告 | 核查供应商实验报告 | 核查供应商实验报告 | 核查供应商实验报告 | 核查供应商实验报告 | 核查供应商实验报告 | 核查供应商实验报告 | 核查供应商实验报告 | 核查供应商实验报告 | 1次 | [5 empty] | 每年
係員
係員
係員
係員
係員
係員
係員
係員
係員
係員
係員
(15)
(16)
(17)
(19)
(20)
(21)
(22)
(23)
(24)
(27)
(25)
(26)
(28)
(29)
係員
係員
係員
係員
係員
1
4
3
2
9
8
7
6
5
10
16
14
13
12
11
15
17

## SHT0015288
表单编号：GR-61-00-216
版本号：0/A0 修改状态：无
零部件检查基准书（Ⅰ） | [51 empty] | 页数
1/2
车 型 | [8 empty] | G3 | [6 empty] | 区域 |  |  |  |  | 座椅 | [6 empty] | 零件重要度 | [9 empty] | 一般 |  |  | 判别： |  |  |  | 总成 | [6 empty] | 分解
零件号 | [8 empty] | SHT0015288 | [31 empty] | 供应商名:
零件名称 | [8 empty] | 高配前支撑钣金 | [31 empty] | 供应商号:
6
5
4
3
2
1
[18 empty] | 0 |  | 2023.3.8 |  |  |  |  | 新编 | [14 empty] | 夏永飞 | [11 empty] | 林涛
批 准 | [5 empty] | 确 认 | [5 empty] | 编 制 | [5 empty] | 符号 |  | 年 月 日 |  |  |  |  | 制·修订履历 | [14 empty] | 批 准 | [5 empty] | 确 认 | [5 empty] | 编 制
保存期限： 10 年
零部件检查基准书（Ⅱ） | [50 empty] | 页数
2/2
零件号 | [7 empty] | SHT0015288 | [20 empty] | 零件名称 | [9 empty] | 高配前支撑钣金
No. |  | 检测项目 | [8 empty] | 特性类别 |  |  | 技术要求或规范 | [14 empty] | 检测方法 | [9 empty] | 检测频率 | [5 empty] | 提交频率 | [5 empty] | 备注
一 |  | 外观
1 | 1 | 外观 | [11 empty] | 1.零件表面不允许有裂纹、起皱等缺陷；去除尖角、毛刺、油污 2.不允许有影响装配安全性、外观或功能的毛口和飞边 | [14 empty] | 目视 | [9 empty] | 按照GB2828-2012抽样表一般检验水平Ⅰ执行,详见附表 | [5 empty] | 每批
二 | 二 | 尺寸
1 | 2 | B基准孔孔径 | B基准孔孔径 | B基准孔孔径 | B基准孔孔径 | B基准孔孔径 | B基准孔孔径 | B基准孔孔径 | B基准孔孔径 | B基准孔孔径 |  |  |  | 2*φ9+0.20mm | 2*φ9+0.20mm | 2*φ9+0.20mm | 2*φ9+0.20mm | 2*φ9+0.20mm | 2*φ9+0.20mm | 2*φ9+0.20mm | 2*φ9+0.20mm | 2*φ9+0.20mm | 2*φ9+0.20mm | 2*φ9+0.20mm | 2*φ9+0.20mm | 2*φ9+0.20mm | 2*φ9+0.20mm | 2*φ9+0.20mm | 卡尺/0.01mm | 卡尺/0.01mm | 卡尺/0.01mm | 卡尺/0.01mm | 卡尺/0.01mm | 卡尺/0.01mm | 卡尺/0.01mm | 卡尺/0.01mm | 卡尺/0.01mm | 卡尺/0.01mm | 按照GB2828-2012抽样表一般检验水平Ⅰ执行,详见附表 | [5 empty] | 每批
2 |  | B基准孔距离1 | B基准孔距离1 | B基准孔距离1 | B基准孔距离1 | B基准孔距离1 | B基准孔距离1 | B基准孔距离1 | B基准孔距离1 | B基准孔距离1 |  |  |  | 230±0.25mm | 230±0.25mm | 230±0.25mm | 230±0.25mm | 230±0.25mm | 230±0.25mm | 230±0.25mm | 230±0.25mm | 230±0.25mm | 230±0.25mm | 230±0.25mm | 230±0.25mm | 230±0.25mm | 230±0.25mm | 230±0.25mm | 卡尺/0.01mm | 卡尺/0.01mm | 卡尺/0.01mm | 卡尺/0.01mm | 卡尺/0.01mm | 卡尺/0.01mm | 卡尺/0.01mm | 卡尺/0.01mm | 卡尺/0.01mm | 卡尺/0.01mm | [6 empty] | 每批
3 |  | 孔径1直径 | 孔径1直径 | 孔径1直径 | 孔径1直径 | 孔径1直径 | 孔径1直径 | 孔径1直径 | 孔径1直径 | 孔径1直径 |  |  |  | 2*φ5+0.20mm | 2*φ5+0.20mm | 2*φ5+0.20mm | 2*φ5+0.20mm | 2*φ5+0.20mm | 2*φ5+0.20mm | 2*φ5+0.20mm | 2*φ5+0.20mm | 2*φ5+0.20mm | 2*φ5+0.20mm | 2*φ5+0.20mm | 2*φ5+0.20mm | 2*φ5+0.20mm | 2*φ5+0.20mm | 2*φ5+0.20mm | 卡尺/0.01mm | 卡尺/0.01mm | 卡尺/0.01mm | 卡尺/0.01mm | 卡尺/0.01mm | 卡尺/0.01mm | 卡尺/0.01mm | 卡尺/0.01mm | 卡尺/0.01mm | 卡尺/0.01mm | [6 empty] | 每批
4 |  | 孔径2直径 | 孔径2直径 | 孔径2直径 | 孔径2直径 | 孔径2直径 | 孔径2直径 | 孔径2直径 | 孔径2直径 | 孔径2直径 |  |  |  | 4*φ4.2+0.20mm | 4*φ4.2+0.20mm | 4*φ4.2+0.20mm | 4*φ4.2+0.20mm | 4*φ4.2+0.20mm | 4*φ4.2+0.20mm | 4*φ4.2+0.20mm | 4*φ4.2+0.20mm | 4*φ4.2+0.20mm | 4*φ4.2+0.20mm | 4*φ4.2+0.20mm | 4*φ4.2+0.20mm | 4*φ4.2+0.20mm | 4*φ4.2+0.20mm | 4*φ4.2+0.20mm | 卡尺/0.01mm | 卡尺/0.01mm | 卡尺/0.01mm | 卡尺/0.01mm | 卡尺/0.01mm | 卡尺/0.01mm | 卡尺/0.01mm | 卡尺/0.01mm | 卡尺/0.01mm | 卡尺/0.01mm | [6 empty] | 每批
5 |  | 距离1 | 距离1 | 距离1 | 距离1 | 距离1 | 距离1 | 距离1 | 距离1 | 距离1 |  |  |  | 308±0.5mm | 308±0.5mm | 308±0.5mm | 308±0.5mm | 308±0.5mm | 308±0.5mm | 308±0.5mm | 308±0.5mm | 308±0.5mm | 308±0.5mm | 308±0.5mm | 308±0.5mm | 308±0.5mm | 308±0.5mm | 308±0.5mm | 卡尺/0.01mm | 卡尺/0.01mm | 卡尺/0.01mm | 卡尺/0.01mm | 卡尺/0.01mm | 卡尺/0.01mm | 卡尺/0.01mm | 卡尺/0.01mm | 卡尺/0.01mm | 卡尺/0.01mm | [6 empty] | 每批
6 |  | 距离2 | 距离2 | 距离2 | 距离2 | 距离2 | 距离2 | 距离2 | 距离2 | 距离2 |  |  |  | 88±0.5mm | 88±0.5mm | 88±0.5mm | 88±0.5mm | 88±0.5mm | 88±0.5mm | 88±0.5mm | 88±0.5mm | 88±0.5mm | 88±0.5mm | 88±0.5mm | 88±0.5mm | 88±0.5mm | 88±0.5mm | 88±0.5mm | 卡尺/0.01mm | 卡尺/0.01mm | 卡尺/0.01mm | 卡尺/0.01mm | 卡尺/0.01mm | 卡尺/0.01mm | 卡尺/0.01mm | 卡尺/0.01mm | 卡尺/0.01mm | 卡尺/0.01mm | [6 empty] | 每批
7 |  | 距离3 | 距离3 | 距离3 | 距离3 | 距离3 | 距离3 | 距离3 | 距离3 | 距离3 |  |  |  | 130±0.25mm | 130±0.25mm | 130±0.25mm | 130±0.25mm | 130±0.25mm | 130±0.25mm | 130±0.25mm | 130±0.25mm | 130±0.25mm | 130±0.25mm | 130±0.25mm | 130±0.25mm | 130±0.25mm | 130±0.25mm | 130±0.25mm | 卡尺/0.01mm | 卡尺/0.01mm | 卡尺/0.01mm | 卡尺/0.01mm | 卡尺/0.01mm | 卡尺/0.01mm | 卡尺/0.01mm | 卡尺/0.01mm | 卡尺/0.01mm | 卡尺/0.01mm | [6 empty] | 每批
8 |  | 距离4 | 距离4 | 距离4 | 距离4 | 距离4 | 距离4 | 距离4 | 距离4 | 距离4 |  |  |  | 238±0.25mm | 238±0.25mm | 238±0.25mm | 238±0.25mm | 238±0.25mm | 238±0.25mm | 238±0.25mm | 238±0.25mm | 238±0.25mm | 238±0.25mm | 238±0.25mm | 238±0.25mm | 238±0.25mm | 238±0.25mm | 238±0.25mm | 卡尺/0.01mm | 卡尺/0.01mm | 卡尺/0.01mm | 卡尺/0.01mm | 卡尺/0.01mm | 卡尺/0.01mm | 卡尺/0.01mm | 卡尺/0.01mm | 卡尺/0.01mm | 卡尺/0.01mm | [6 empty] | 每批
9 |  | 距离5 | 距离5 | 距离5 | 距离5 | 距离5 | 距离5 | 距离5 | 距离5 | 距离5 |  |  |  | 39.5±0.20mm | 39.5±0.20mm | 39.5±0.20mm | 39.5±0.20mm | 39.5±0.20mm | 39.5±0.20mm | 39.5±0.20mm | 39.5±0.20mm | 39.5±0.20mm | 39.5±0.20mm | 39.5±0.20mm | 39.5±0.20mm | 39.5±0.20mm | 39.5±0.20mm | 39.5±0.20mm | 卡尺/0.01mm | 卡尺/0.01mm | 卡尺/0.01mm | 卡尺/0.01mm | 卡尺/0.01mm | 卡尺/0.01mm | 卡尺/0.01mm | 卡尺/0.01mm | 卡尺/0.01mm | 卡尺/0.01mm | [6 empty] | 每批
三 | 三 | 功能
1 | 1 | 钣金拉伸料厚 | 钣金拉伸料厚 | 钣金拉伸料厚 | 钣金拉伸料厚 | 钣金拉伸料厚 | 钣金拉伸料厚 | 钣金拉伸料厚 | 钣金拉伸料厚 | 钣金拉伸料厚 |  |  |  | 最大减薄量≤材料厚度的20% | 最大减薄量≤材料厚度的20% | 最大减薄量≤材料厚度的20% | 最大减薄量≤材料厚度的20% | 最大减薄量≤材料厚度的20% | 最大减薄量≤材料厚度的20% | 最大减薄量≤材料厚度的20% | 最大减薄量≤材料厚度的20% | 最大减薄量≤材料厚度的20% | 最大减薄量≤材料厚度的20% | 最大减薄量≤材料厚度的20% | 最大减薄量≤材料厚度的20% | 最大减薄量≤材料厚度的20% | 最大减薄量≤材料厚度的20% | 最大减薄量≤材料厚度的20% | 核查供应商实验报告 | 核查供应商实验报告 | 核查供应商实验报告 | 核查供应商实验报告 | 核查供应商实验报告 | 核查供应商实验报告 | 核查供应商实验报告 | 核查供应商实验报告 | 核查供应商实验报告 | 核查供应商实验报告 | 1次 | 1次 | 1次 | 1次 | 1次 | 1次 | 每年 |  | 每批 | 每批 | 每批 | 每批
2 | 2 | 有毒有害物质 | 有毒有害物质 | 有毒有害物质 | 有毒有害物质 | 有毒有害物质 | 有毒有害物质 | 有毒有害物质 | 有毒有害物质 | 有毒有害物质 | ［1］ | ［1］ | ［1］ | 应满足GB/T30512-2014《汽车禁用物质要求》的规定 | 应满足GB/T30512-2014《汽车禁用物质要求》的规定 | 应满足GB/T30512-2014《汽车禁用物质要求》的规定 | 应满足GB/T30512-2014《汽车禁用物质要求》的规定 | 应满足GB/T30512-2014《汽车禁用物质要求》的规定 | 应满足GB/T30512-2014《汽车禁用物质要求》的规定 | 应满足GB/T30512-2014《汽车禁用物质要求》的规定 | 应满足GB/T30512-2014《汽车禁用物质要求》的规定 | 应满足GB/T30512-2014《汽车禁用物质要求》的规定 | 应满足GB/T30512-2014《汽车禁用物质要求》的规定 | 应满足GB/T30512-2014《汽车禁用物质要求》的规定 | 应满足GB/T30512-2014《汽车禁用物质要求》的规定 | 应满足GB/T30512-2014《汽车禁用物质要求》的规定 | 应满足GB/T30512-2014《汽车禁用物质要求》的规定 | 应满足GB/T30512-2014《汽车禁用物质要求》的规定 | 核查供应商实验报告 | 核查供应商实验报告 | 核查供应商实验报告 | 核查供应商实验报告 | 核查供应商实验报告 | 核查供应商实验报告 | 核查供应商实验报告 | 核查供应商实验报告 | 核查供应商实验报告 | 核查供应商实验报告 | 1次 | 1次 | 1次 | 1次 | 1次 | 1次 | 每年 | 每批 | 每批 | 每批 | 每批 | 每批
3 | 3 | 化学成份与机械性能 | 化学成份与机械性能 | 化学成份与机械性能 | 化学成份与机械性能 | 化学成份与机械性能 | 化学成份与机械性能 | 化学成份与机械性能 | 化学成份与机械性能 | 化学成份与机械性能 |  |  |  | QSTE420TM/t=1.5mm材质和性能满足Q/BQB700-2006标准：C≤0.12%，Si≤0.5%，Mn≤1.5%，P≤0.030%，S≤0.025%，Alt≥0.015% 机械性能满足：上屈服强度≥500Mpa，550MPa≤抗拉强度≤700Mpa，断后伸长率≥12% | QSTE420TM/t=1.5mm材质和性能满足Q/BQB700-2006标准：C≤0.12%，Si≤0.5%，Mn≤1.5%，P≤0.030%，S≤0.025%，Alt≥0.015% 机械性能满足：上屈服强度≥500Mpa，550MPa≤抗拉强度≤700Mpa，断后伸长率≥12% | QSTE420TM/t=1.5mm材质和性能满足Q/BQB700-2006标准：C≤0.12%，Si≤0.5%，Mn≤1.5%，P≤0.030%，S≤0.025%，Alt≥0.015% 机械性能满足：上屈服强度≥500Mpa，550MPa≤抗拉强度≤700Mpa，断后伸长率≥12% | QSTE420TM/t=1.5mm材质和性能满足Q/BQB700-2006标准：C≤0.12%，Si≤0.5%，Mn≤1.5%，P≤0.030%，S≤0.025%，Alt≥0.015% 机械性能满足：上屈服强度≥500Mpa，550MPa≤抗拉强度≤700Mpa，断后伸长率≥12% | QSTE420TM/t=1.5mm材质和性能满足Q/BQB700-2006标准：C≤0.12%，Si≤0.5%，Mn≤1.5%，P≤0.030%，S≤0.025%，Alt≥0.015% 机械性能满足：上屈服强度≥500Mpa，550MPa≤抗拉强度≤700Mpa，断后伸长率≥12% | QSTE420TM/t=1.5mm材质和性能满足Q/BQB700-2006标准：C≤0.12%，Si≤0.5%，Mn≤1.5%，P≤0.030%，S≤0.025%，Alt≥0.015% 机械性能满足：上屈服强度≥500Mpa，550MPa≤抗拉强度≤700Mpa，断后伸长率≥12% | QSTE420TM/t=1.5mm材质和性能满足Q/BQB700-2006标准：C≤0.12%，Si≤0.5%，Mn≤1.5%，P≤0.030%，S≤0.025%，Alt≥0.015% 机械性能满足：上屈服强度≥500Mpa，550MPa≤抗拉强度≤700Mpa，断后伸长率≥12% | QSTE420TM/t=1.5mm材质和性能满足Q/BQB700-2006标准：C≤0.12%，Si≤0.5%，Mn≤1.5%，P≤0.030%，S≤0.025%，Alt≥0.015% 机械性能满足：上屈服强度≥500Mpa，550MPa≤抗拉强度≤700Mpa，断后伸长率≥12% | QSTE420TM/t=1.5mm材质和性能满足Q/BQB700-2006标准：C≤0.12%，Si≤0.5%，Mn≤1.5%，P≤0.030%，S≤0.025%，Alt≥0.015% 机械性能满足：上屈服强度≥500Mpa，550MPa≤抗拉强度≤700Mpa，断后伸长率≥12% | QSTE420TM/t=1.5mm材质和性能满足Q/BQB700-2006标准：C≤0.12%，Si≤0.5%，Mn≤1.5%，P≤0.030%，S≤0.025%，Alt≥0.015% 机械性能满足：上屈服强度≥500Mpa，550MPa≤抗拉强度≤700Mpa，断后伸长率≥12% | QSTE420TM/t=1.5mm材质和性能满足Q/BQB700-2006标准：C≤0.12%，Si≤0.5%，Mn≤1.5%，P≤0.030%，S≤0.025%，Alt≥0.015% 机械性能满足：上屈服强度≥500Mpa，550MPa≤抗拉强度≤700Mpa，断后伸长率≥12% | QSTE420TM/t=1.5mm材质和性能满足Q/BQB700-2006标准：C≤0.12%，Si≤0.5%，Mn≤1.5%，P≤0.030%，S≤0.025%，Alt≥0.015% 机械性能满足：上屈服强度≥500Mpa，550MPa≤抗拉强度≤700Mpa，断后伸长率≥12% | QSTE420TM/t=1.5mm材质和性能满足Q/BQB700-2006标准：C≤0.12%，Si≤0.5%，Mn≤1.5%，P≤0.030%，S≤0.025%，Alt≥0.015% 机械性能满足：上屈服强度≥500Mpa，550MPa≤抗拉强度≤700Mpa，断后伸长率≥12% | QSTE420TM/t=1.5mm材质和性能满足Q/BQB700-2006标准：C≤0.12%，Si≤0.5%，Mn≤1.5%，P≤0.030%，S≤0.025%，Alt≥0.015% 机械性能满足：上屈服强度≥500Mpa，550MPa≤抗拉强度≤700Mpa，断后伸长率≥12% | QSTE420TM/t=1.5mm材质和性能满足Q/BQB700-2006标准：C≤0.12%，Si≤0.5%，Mn≤1.5%，P≤0.030%，S≤0.025%，Alt≥0.015% 机械性能满足：上屈服强度≥500Mpa，550MPa≤抗拉强度≤700Mpa，断后伸长率≥12% | 核查供应商实验报告 | 核查供应商实验报告 | 核查供应商实验报告 | 核查供应商实验报告 | 核查供应商实验报告 | 核查供应商实验报告 | 核查供应商实验报告 | 核查供应商实验报告 | 核查供应商实验报告 | 核查供应商实验报告 | 1次 | [5 empty] | 每年
係員
係員
係員
係員
係員
係員
係員
係員
係員
係員
係員
(15)
(16)
(17)
(19)
(20)
(21)
(22)
(23)
(24)
(27)
(25)
(26)
(28)
(29)
係員
係員
係員
係員
係員
1
4
3
2
9
8
7
6
5

## SHT0015286
表单编号：GR-61-00-216
版本号：0/A0 修改状态：无
零部件检查基准书（Ⅰ） | [51 empty] | 页数
1/2
车 型 | [8 empty] | G3 | [6 empty] | 区域 |  |  |  |  | 座椅 | [6 empty] | 零件重要度 | [9 empty] | 一般 |  |  | 判别： |  |  |  | 总成 | [6 empty] | 分解
零件号 | [8 empty] | SHT0015286 | [31 empty] | 供应商名:
零件名称 | [8 empty] | 标配后支撑钣金 | [31 empty] | 供应商号:
6
5
4
3
2
1
[18 empty] | 0 |  | 2023.3.8 |  |  |  |  | 新编 | [14 empty] | 夏永飞 | [11 empty] | 林涛
批 准 | [5 empty] | 确 认 | [5 empty] | 编 制 | [5 empty] | 符号 |  | 年 月 日 |  |  |  |  | 制·修订履历 | [14 empty] | 批 准 | [5 empty] | 确 认 | [5 empty] | 编 制
保存期限： 10 年
零部件检查基准书（Ⅱ） | [50 empty] | 页数
2/2
零件号 | [7 empty] | SHT0015286 | [20 empty] | 零件名称 | [9 empty] | 标配后支撑钣金
No. |  | 检测项目 | [8 empty] | 特性类别 |  |  | 技术要求或规范 | [14 empty] | 检测方法 | [9 empty] | 检测频率 | [5 empty] | 提交频率 | [5 empty] | 备注
一 |  | 外观
1 | 1 | 外观 | [11 empty] | 1.零件表面不允许有裂纹、起皱等缺陷；去除尖角、毛刺、油污 2.不允许有影响装配安全性、外观或功能的毛口和飞边 | [14 empty] | 目视 | [9 empty] | 按照GB2828-2012抽样表一般检验水平Ⅰ执行,详见附表 | [5 empty] | 每批
二 | 二 | 尺寸
1 | 2 | B基准孔孔径 | B基准孔孔径 | B基准孔孔径 | B基准孔孔径 | B基准孔孔径 | B基准孔孔径 | B基准孔孔径 | B基准孔孔径 | B基准孔孔径 |  |  |  | 4*φ9+0.20mm | 4*φ9+0.20mm | 4*φ9+0.20mm | 4*φ9+0.20mm | 4*φ9+0.20mm | 4*φ9+0.20mm | 4*φ9+0.20mm | 4*φ9+0.20mm | 4*φ9+0.20mm | 4*φ9+0.20mm | 4*φ9+0.20mm | 4*φ9+0.20mm | 4*φ9+0.20mm | 4*φ9+0.20mm | 4*φ9+0.20mm | 卡尺/0.01mm | 卡尺/0.01mm | 卡尺/0.01mm | 卡尺/0.01mm | 卡尺/0.01mm | 卡尺/0.01mm | 卡尺/0.01mm | 卡尺/0.01mm | 卡尺/0.01mm | 卡尺/0.01mm | 按照GB2828-2012抽样表一般检验水平Ⅰ执行,详见附表 | [5 empty] | 每批
2 |  | B基准孔距离1 | B基准孔距离1 | B基准孔距离1 | B基准孔距离1 | B基准孔距离1 | B基准孔距离1 | B基准孔距离1 | B基准孔距离1 | B基准孔距离1 |  |  |  | 25±0.25mm | 25±0.25mm | 25±0.25mm | 25±0.25mm | 25±0.25mm | 25±0.25mm | 25±0.25mm | 25±0.25mm | 25±0.25mm | 25±0.25mm | 25±0.25mm | 25±0.25mm | 25±0.25mm | 25±0.25mm | 25±0.25mm | 卡尺/0.01mm | 卡尺/0.01mm | 卡尺/0.01mm | 卡尺/0.01mm | 卡尺/0.01mm | 卡尺/0.01mm | 卡尺/0.01mm | 卡尺/0.01mm | 卡尺/0.01mm | 卡尺/0.01mm | [6 empty] | 每批
3 |  | B基准孔距离2 | B基准孔距离2 | B基准孔距离2 | B基准孔距离2 | B基准孔距离2 | B基准孔距离2 | B基准孔距离2 | B基准孔距离2 | B基准孔距离2 |  |  |  | 230±0.25mm | 230±0.25mm | 230±0.25mm | 230±0.25mm | 230±0.25mm | 230±0.25mm | 230±0.25mm | 230±0.25mm | 230±0.25mm | 230±0.25mm | 230±0.25mm | 230±0.25mm | 230±0.25mm | 230±0.25mm | 230±0.25mm | 卡尺/0.01mm | 卡尺/0.01mm | 卡尺/0.01mm | 卡尺/0.01mm | 卡尺/0.01mm | 卡尺/0.01mm | 卡尺/0.01mm | 卡尺/0.01mm | 卡尺/0.01mm | 卡尺/0.01mm | [6 empty] | 每批
4 |  | 孔径1直径 | 孔径1直径 | 孔径1直径 | 孔径1直径 | 孔径1直径 | 孔径1直径 | 孔径1直径 | 孔径1直径 | 孔径1直径 |  |  |  | φ7+0.20mm | φ7+0.20mm | φ7+0.20mm | φ7+0.20mm | φ7+0.20mm | φ7+0.20mm | φ7+0.20mm | φ7+0.20mm | φ7+0.20mm | φ7+0.20mm | φ7+0.20mm | φ7+0.20mm | φ7+0.20mm | φ7+0.20mm | φ7+0.20mm | 卡尺/0.01mm | 卡尺/0.01mm | 卡尺/0.01mm | 卡尺/0.01mm | 卡尺/0.01mm | 卡尺/0.01mm | 卡尺/0.01mm | 卡尺/0.01mm | 卡尺/0.01mm | 卡尺/0.01mm | [6 empty] | 每批
5 |  | 孔径2直径 | 孔径2直径 | 孔径2直径 | 孔径2直径 | 孔径2直径 | 孔径2直径 | 孔径2直径 | 孔径2直径 | 孔径2直径 |  |  |  | φ6+0.20mm | φ6+0.20mm | φ6+0.20mm | φ6+0.20mm | φ6+0.20mm | φ6+0.20mm | φ6+0.20mm | φ6+0.20mm | φ6+0.20mm | φ6+0.20mm | φ6+0.20mm | φ6+0.20mm | φ6+0.20mm | φ6+0.20mm | φ6+0.20mm | 卡尺/0.01mm | 卡尺/0.01mm | 卡尺/0.01mm | 卡尺/0.01mm | 卡尺/0.01mm | 卡尺/0.01mm | 卡尺/0.01mm | 卡尺/0.01mm | 卡尺/0.01mm | 卡尺/0.01mm | [6 empty] | 每批
6 |  | 孔径3直径 | 孔径3直径 | 孔径3直径 | 孔径3直径 | 孔径3直径 | 孔径3直径 | 孔径3直径 | 孔径3直径 | 孔径3直径 |  |  |  | 2*φ8+0.20mm | 2*φ8+0.20mm | 2*φ8+0.20mm | 2*φ8+0.20mm | 2*φ8+0.20mm | 2*φ8+0.20mm | 2*φ8+0.20mm | 2*φ8+0.20mm | 2*φ8+0.20mm | 2*φ8+0.20mm | 2*φ8+0.20mm | 2*φ8+0.20mm | 2*φ8+0.20mm | 2*φ8+0.20mm | 2*φ8+0.20mm | 卡尺/0.01mm | 卡尺/0.01mm | 卡尺/0.01mm | 卡尺/0.01mm | 卡尺/0.01mm | 卡尺/0.01mm | 卡尺/0.01mm | 卡尺/0.01mm | 卡尺/0.01mm | 卡尺/0.01mm | [6 empty] | 每批
7 |  | 孔径4直径 | 孔径4直径 | 孔径4直径 | 孔径4直径 | 孔径4直径 | 孔径4直径 | 孔径4直径 | 孔径4直径 | 孔径4直径 |  |  |  | 2*φ4.2+0.20mm | 2*φ4.2+0.20mm | 2*φ4.2+0.20mm | 2*φ4.2+0.20mm | 2*φ4.2+0.20mm | 2*φ4.2+0.20mm | 2*φ4.2+0.20mm | 2*φ4.2+0.20mm | 2*φ4.2+0.20mm | 2*φ4.2+0.20mm | 2*φ4.2+0.20mm | 2*φ4.2+0.20mm | 2*φ4.2+0.20mm | 2*φ4.2+0.20mm | 2*φ4.2+0.20mm | 卡尺/0.01mm | 卡尺/0.01mm | 卡尺/0.01mm | 卡尺/0.01mm | 卡尺/0.01mm | 卡尺/0.01mm | 卡尺/0.01mm | 卡尺/0.01mm | 卡尺/0.01mm | 卡尺/0.01mm | [6 empty] | 每批
8 |  | 距离1 | 距离1 | 距离1 | 距离1 | 距离1 | 距离1 | 距离1 | 距离1 | 距离1 |  |  |  | 14±0.25mm | 14±0.25mm | 14±0.25mm | 14±0.25mm | 14±0.25mm | 14±0.25mm | 14±0.25mm | 14±0.25mm | 14±0.25mm | 14±0.25mm | 14±0.25mm | 14±0.25mm | 14±0.25mm | 14±0.25mm | 14±0.25mm | 卡尺/0.01mm | 卡尺/0.01mm | 卡尺/0.01mm | 卡尺/0.01mm | 卡尺/0.01mm | 卡尺/0.01mm | 卡尺/0.01mm | 卡尺/0.01mm | 卡尺/0.01mm | 卡尺/0.01mm | [6 empty] | 每批
9 |  | 距离2 | 距离2 | 距离2 | 距离2 | 距离2 | 距离2 | 距离2 | 距离2 | 距离2 |  |  |  | 29.4±0.25mm | 29.4±0.25mm | 29.4±0.25mm | 29.4±0.25mm | 29.4±0.25mm | 29.4±0.25mm | 29.4±0.25mm | 29.4±0.25mm | 29.4±0.25mm | 29.4±0.25mm | 29.4±0.25mm | 29.4±0.25mm | 29.4±0.25mm | 29.4±0.25mm | 29.4±0.25mm | 卡尺/0.01mm | 卡尺/0.01mm | 卡尺/0.01mm | 卡尺/0.01mm | 卡尺/0.01mm | 卡尺/0.01mm | 卡尺/0.01mm | 卡尺/0.01mm | 卡尺/0.01mm | 卡尺/0.01mm | [6 empty] | 每批
10 |  | 距离3 | 距离3 | 距离3 | 距离3 | 距离3 | 距离3 | 距离3 | 距离3 | 距离3 |  |  |  | 91.5±0.25mm | 91.5±0.25mm | 91.5±0.25mm | 91.5±0.25mm | 91.5±0.25mm | 91.5±0.25mm | 91.5±0.25mm | 91.5±0.25mm | 91.5±0.25mm | 91.5±0.25mm | 91.5±0.25mm | 91.5±0.25mm | 91.5±0.25mm | 91.5±0.25mm | 91.5±0.25mm | 卡尺/0.01mm | 卡尺/0.01mm | 卡尺/0.01mm | 卡尺/0.01mm | 卡尺/0.01mm | 卡尺/0.01mm | 卡尺/0.01mm | 卡尺/0.01mm | 卡尺/0.01mm | 卡尺/0.01mm | [6 empty] | 每批
11 |  | 距离4 | 距离4 | 距离4 | 距离4 | 距离4 | 距离4 | 距离4 | 距离4 | 距离4 |  |  |  | 238±0.25mm | 238±0.25mm | 238±0.25mm | 238±0.25mm | 238±0.25mm | 238±0.25mm | 238±0.25mm | 238±0.25mm | 238±0.25mm | 238±0.25mm | 238±0.25mm | 238±0.25mm | 238±0.25mm | 238±0.25mm | 238±0.25mm | 卡尺/0.01mm | 卡尺/0.01mm | 卡尺/0.01mm | 卡尺/0.01mm | 卡尺/0.01mm | 卡尺/0.01mm | 卡尺/0.01mm | 卡尺/0.01mm | 卡尺/0.01mm | 卡尺/0.01mm | [6 empty] | 每批
12 |  | 距离5 | 距离5 | 距离5 | 距离5 | 距离5 | 距离5 | 距离5 | 距离5 | 距离5 |  |  |  | 27±0.20mm | 27±0.20mm | 27±0.20mm | 27±0.20mm | 27±0.20mm | 27±0.20mm | 27±0.20mm | 27±0.20mm | 27±0.20mm | 27±0.20mm | 27±0.20mm | 27±0.20mm | 27±0.20mm | 27±0.20mm | 27±0.20mm | 卡尺/0.01mm | 卡尺/0.01mm | 卡尺/0.01mm | 卡尺/0.01mm | 卡尺/0.01mm | 卡尺/0.01mm | 卡尺/0.01mm | 卡尺/0.01mm | 卡尺/0.01mm | 卡尺/0.01mm | [6 empty] | 每批
13 |  | 距离6 | 距离6 | 距离6 | 距离6 | 距离6 | 距离6 | 距离6 | 距离6 | 距离6 |  |  |  | 75.5±0.20mm | 75.5±0.20mm | 75.5±0.20mm | 75.5±0.20mm | 75.5±0.20mm | 75.5±0.20mm | 75.5±0.20mm | 75.5±0.20mm | 75.5±0.20mm | 75.5±0.20mm | 75.5±0.20mm | 75.5±0.20mm | 75.5±0.20mm | 75.5±0.20mm | 75.5±0.20mm | 卡尺/0.01mm | 卡尺/0.01mm | 卡尺/0.01mm | 卡尺/0.01mm | 卡尺/0.01mm | 卡尺/0.01mm | 卡尺/0.01mm | 卡尺/0.01mm | 卡尺/0.01mm | 卡尺/0.01mm | [6 empty] | 每批
14 |  | 距离7 | 距离7 | 距离7 | 距离7 | 距离7 | 距离7 | 距离7 | 距离7 | 距离7 |  |  |  | 108.2±0.20mm | 108.2±0.20mm | 108.2±0.20mm | 108.2±0.20mm | 108.2±0.20mm | 108.2±0.20mm | 108.2±0.20mm | 108.2±0.20mm | 108.2±0.20mm | 108.2±0.20mm | 108.2±0.20mm | 108.2±0.20mm | 108.2±0.20mm | 108.2±0.20mm | 108.2±0.20mm | 卡尺/0.01mm | 卡尺/0.01mm | 卡尺/0.01mm | 卡尺/0.01mm | 卡尺/0.01mm | 卡尺/0.01mm | 卡尺/0.01mm | 卡尺/0.01mm | 卡尺/0.01mm | 卡尺/0.01mm | [6 empty] | 每批
三 | 三 | 功能
1 | 1 | 钣金拉伸料厚 | 钣金拉伸料厚 | 钣金拉伸料厚 | 钣金拉伸料厚 | 钣金拉伸料厚 | 钣金拉伸料厚 | 钣金拉伸料厚 | 钣金拉伸料厚 | 钣金拉伸料厚 |  |  |  | 最大减薄量≤材料厚度的20% | 最大减薄量≤材料厚度的20% | 最大减薄量≤材料厚度的20% | 最大减薄量≤材料厚度的20% | 最大减薄量≤材料厚度的20% | 最大减薄量≤材料厚度的20% | 最大减薄量≤材料厚度的20% | 最大减薄量≤材料厚度的20% | 最大减薄量≤材料厚度的20% | 最大减薄量≤材料厚度的20% | 最大减薄量≤材料厚度的20% | 最大减薄量≤材料厚度的20% | 最大减薄量≤材料厚度的20% | 最大减薄量≤材料厚度的20% | 最大减薄量≤材料厚度的20% | 核查供应商实验报告 | 核查供应商实验报告 | 核查供应商实验报告 | 核查供应商实验报告 | 核查供应商实验报告 | 核查供应商实验报告 | 核查供应商实验报告 | 核查供应商实验报告 | 核查供应商实验报告 | 核查供应商实验报告 | 1次 | 1次 | 1次 | 1次 | 1次 | 1次 | 每年 |  | 每批 | 每批 | 每批 | 每批
2 | 2 | 有毒有害物质 | 有毒有害物质 | 有毒有害物质 | 有毒有害物质 | 有毒有害物质 | 有毒有害物质 | 有毒有害物质 | 有毒有害物质 | 有毒有害物质 | ［1］ | ［1］ | ［1］ | 应满足GB/T30512-2014《汽车禁用物质要求》的规定 | 应满足GB/T30512-2014《汽车禁用物质要求》的规定 | 应满足GB/T30512-2014《汽车禁用物质要求》的规定 | 应满足GB/T30512-2014《汽车禁用物质要求》的规定 | 应满足GB/T30512-2014《汽车禁用物质要求》的规定 | 应满足GB/T30512-2014《汽车禁用物质要求》的规定 | 应满足GB/T30512-2014《汽车禁用物质要求》的规定 | 应满足GB/T30512-2014《汽车禁用物质要求》的规定 | 应满足GB/T30512-2014《汽车禁用物质要求》的规定 | 应满足GB/T30512-2014《汽车禁用物质要求》的规定 | 应满足GB/T30512-2014《汽车禁用物质要求》的规定 | 应满足GB/T30512-2014《汽车禁用物质要求》的规定 | 应满足GB/T30512-2014《汽车禁用物质要求》的规定 | 应满足GB/T30512-2014《汽车禁用物质要求》的规定 | 应满足GB/T30512-2014《汽车禁用物质要求》的规定 | 核查供应商实验报告 | 核查供应商实验报告 | 核查供应商实验报告 | 核查供应商实验报告 | 核查供应商实验报告 | 核查供应商实验报告 | 核查供应商实验报告 | 核查供应商实验报告 | 核查供应商实验报告 | 核查供应商实验报告 | 1次 | 1次 | 1次 | 1次 | 1次 | 1次 | 每年 | 每批 | 每批 | 每批 | 每批 | 每批
3 | 3 | 化学成份与机械性能 | 化学成份与机械性能 | 化学成份与机械性能 | 化学成份与机械性能 | 化学成份与机械性能 | 化学成份与机械性能 | 化学成份与机械性能 | 化学成份与机械性能 | 化学成份与机械性能 |  |  |  | QSTE420TM/t=1.5mm材质和性能满足Q/BQB700-2006标准：C≤0.12%，Si≤0.5%，Mn≤1.5%，P≤0.030%，S≤0.025%，Alt≥0.015% 机械性能满足：上屈服强度≥500Mpa，550MPa≤抗拉强度≤700Mpa，断后伸长率≥12% | QSTE420TM/t=1.5mm材质和性能满足Q/BQB700-2006标准：C≤0.12%，Si≤0.5%，Mn≤1.5%，P≤0.030%，S≤0.025%，Alt≥0.015% 机械性能满足：上屈服强度≥500Mpa，550MPa≤抗拉强度≤700Mpa，断后伸长率≥12% | QSTE420TM/t=1.5mm材质和性能满足Q/BQB700-2006标准：C≤0.12%，Si≤0.5%，Mn≤1.5%，P≤0.030%，S≤0.025%，Alt≥0.015% 机械性能满足：上屈服强度≥500Mpa，550MPa≤抗拉强度≤700Mpa，断后伸长率≥12% | QSTE420TM/t=1.5mm材质和性能满足Q/BQB700-2006标准：C≤0.12%，Si≤0.5%，Mn≤1.5%，P≤0.030%，S≤0.025%，Alt≥0.015% 机械性能满足：上屈服强度≥500Mpa，550MPa≤抗拉强度≤700Mpa，断后伸长率≥12% | QSTE420TM/t=1.5mm材质和性能满足Q/BQB700-2006标准：C≤0.12%，Si≤0.5%，Mn≤1.5%，P≤0.030%，S≤0.025%，Alt≥0.015% 机械性能满足：上屈服强度≥500Mpa，550MPa≤抗拉强度≤700Mpa，断后伸长率≥12% | QSTE420TM/t=1.5mm材质和性能满足Q/BQB700-2006标准：C≤0.12%，Si≤0.5%，Mn≤1.5%，P≤0.030%，S≤0.025%，Alt≥0.015% 机械性能满足：上屈服强度≥500Mpa，550MPa≤抗拉强度≤700Mpa，断后伸长率≥12% | QSTE420TM/t=1.5mm材质和性能满足Q/BQB700-2006标准：C≤0.12%，Si≤0.5%，Mn≤1.5%，P≤0.030%，S≤0.025%，Alt≥0.015% 机械性能满足：上屈服强度≥500Mpa，550MPa≤抗拉强度≤700Mpa，断后伸长率≥12% | QSTE420TM/t=1.5mm材质和性能满足Q/BQB700-2006标准：C≤0.12%，Si≤0.5%，Mn≤1.5%，P≤0.030%，S≤0.025%，Alt≥0.015% 机械性能满足：上屈服强度≥500Mpa，550MPa≤抗拉强度≤700Mpa，断后伸长率≥12% | QSTE420TM/t=1.5mm材质和性能满足Q/BQB700-2006标准：C≤0.12%，Si≤0.5%，Mn≤1.5%，P≤0.030%，S≤0.025%，Alt≥0.015% 机械性能满足：上屈服强度≥500Mpa，550MPa≤抗拉强度≤700Mpa，断后伸长率≥12% | QSTE420TM/t=1.5mm材质和性能满足Q/BQB700-2006标准：C≤0.12%，Si≤0.5%，Mn≤1.5%，P≤0.030%，S≤0.025%，Alt≥0.015% 机械性能满足：上屈服强度≥500Mpa，550MPa≤抗拉强度≤700Mpa，断后伸长率≥12% | QSTE420TM/t=1.5mm材质和性能满足Q/BQB700-2006标准：C≤0.12%，Si≤0.5%，Mn≤1.5%，P≤0.030%，S≤0.025%，Alt≥0.015% 机械性能满足：上屈服强度≥500Mpa，550MPa≤抗拉强度≤700Mpa，断后伸长率≥12% | QSTE420TM/t=1.5mm材质和性能满足Q/BQB700-2006标准：C≤0.12%，Si≤0.5%，Mn≤1.5%，P≤0.030%，S≤0.025%，Alt≥0.015% 机械性能满足：上屈服强度≥500Mpa，550MPa≤抗拉强度≤700Mpa，断后伸长率≥12% | QSTE420TM/t=1.5mm材质和性能满足Q/BQB700-2006标准：C≤0.12%，Si≤0.5%，Mn≤1.5%，P≤0.030%，S≤0.025%，Alt≥0.015% 机械性能满足：上屈服强度≥500Mpa，550MPa≤抗拉强度≤700Mpa，断后伸长率≥12% | QSTE420TM/t=1.5mm材质和性能满足Q/BQB700-2006标准：C≤0.12%，Si≤0.5%，Mn≤1.5%，P≤0.030%，S≤0.025%，Alt≥0.015% 机械性能满足：上屈服强度≥500Mpa，550MPa≤抗拉强度≤700Mpa，断后伸长率≥12% | QSTE420TM/t=1.5mm材质和性能满足Q/BQB700-2006标准：C≤0.12%，Si≤0.5%，Mn≤1.5%，P≤0.030%，S≤0.025%，Alt≥0.015% 机械性能满足：上屈服强度≥500Mpa，550MPa≤抗拉强度≤700Mpa，断后伸长率≥12% | 核查供应商实验报告 | 核查供应商实验报告 | 核查供应商实验报告 | 核查供应商实验报告 | 核查供应商实验报告 | 核查供应商实验报告 | 核查供应商实验报告 | 核查供应商实验报告 | 核查供应商实验报告 | 核查供应商实验报告 | 1次 | [5 empty] | 每年
係員
係員
係員
係員
係員
係員
係員
係員
係員
係員
係員
(15)
(16)
(17)
(19)
(20)
(21)
(22)
(23)
(24)
(27)
(25)
(26)
(28)
(29)
係員
係員
係員
係員
係員
1
4
3
2
10
9
8
7
6
5
14
13
12
11

## SHT0015282
表单编号：GR-61-00-216
版本号：0/A0 修改状态：无
零部件检查基准书（Ⅰ） | [51 empty] | 页数
1/2
车 型 | [8 empty] | G3 | [6 empty] | 区域 |  |  |  |  | 座椅 | [6 empty] | 零件重要度 | [9 empty] | 一般 |  |  | 判别： |  |  |  | 总成 | [6 empty] | 分解
零件号 | [8 empty] | SHT0015281 SHT0015282 | [31 empty] | 供应商名:
零件名称 | [8 empty] | 左前脚架 右前脚架 | [31 empty] | 供应商号:
6
5
4
3
2
1
[18 empty] | 0 |  | 2023.3.8 |  |  |  |  | 新编 | [14 empty] | 夏永飞 | [11 empty] | 林涛
批 准 | [5 empty] | 确 认 | [5 empty] | 编 制 | [5 empty] | 符号 |  | 年 月 日 |  |  |  |  | 制·修订履历 | [14 empty] | 批 准 | [5 empty] | 确 认 | [5 empty] | 编 制
保存期限： 10 年
零部件检查基准书（Ⅱ） | [50 empty] | 页数
2/2
零件号 | [7 empty] | SHT0015281 SHT0015282 | [20 empty] | 零件名称 | [9 empty] | 左前脚架 右前脚架
No. |  | 检测项目 | [8 empty] | 特性类别 |  |  | 技术要求或规范 | [14 empty] | 检测方法 | [9 empty] | 检测频率 | [5 empty] | 提交频率 | [5 empty] | 备注
一 |  | 外观
1 | 1 | 外观 | [11 empty] | 1.零件表面不允许有裂纹、起皱等缺陷；去除尖角、毛刺、油污 2.不允许有影响装配安全性、外观或功能的毛口和飞边 | [14 empty] | 目视 | [9 empty] | 按照GB2828-2012抽样表一般检验水平Ⅰ执行,详见附表 | [5 empty] | 每批
二 | 二 | 尺寸
1 | 2 | B基准孔孔径 | B基准孔孔径 | B基准孔孔径 | B基准孔孔径 | B基准孔孔径 | B基准孔孔径 | B基准孔孔径 | B基准孔孔径 | B基准孔孔径 |  |  |  | φ10+0.20mm | φ10+0.20mm | φ10+0.20mm | φ10+0.20mm | φ10+0.20mm | φ10+0.20mm | φ10+0.20mm | φ10+0.20mm | φ10+0.20mm | φ10+0.20mm | φ10+0.20mm | φ10+0.20mm | φ10+0.20mm | φ10+0.20mm | φ10+0.20mm | 卡尺/0.01mm | 卡尺/0.01mm | 卡尺/0.01mm | 卡尺/0.01mm | 卡尺/0.01mm | 卡尺/0.01mm | 卡尺/0.01mm | 卡尺/0.01mm | 卡尺/0.01mm | 卡尺/0.01mm | 按照GB2828-2012抽样表一般检验水平Ⅰ执行,详见附表 | [5 empty] | 每批
2 |  | 孔径1直径 | 孔径1直径 | 孔径1直径 | 孔径1直径 | 孔径1直径 | 孔径1直径 | 孔径1直径 | 孔径1直径 | 孔径1直径 |  |  |  | φ6+0.20mm | φ6+0.20mm | φ6+0.20mm | φ6+0.20mm | φ6+0.20mm | φ6+0.20mm | φ6+0.20mm | φ6+0.20mm | φ6+0.20mm | φ6+0.20mm | φ6+0.20mm | φ6+0.20mm | φ6+0.20mm | φ6+0.20mm | φ6+0.20mm | 卡尺/0.01mm | 卡尺/0.01mm | 卡尺/0.01mm | 卡尺/0.01mm | 卡尺/0.01mm | 卡尺/0.01mm | 卡尺/0.01mm | 卡尺/0.01mm | 卡尺/0.01mm | 卡尺/0.01mm | [6 empty] | 每批
3 |  | 孔径1位置度 | 孔径1位置度 | 孔径1位置度 | 孔径1位置度 | 孔径1位置度 | 孔径1位置度 | 孔径1位置度 | 孔径1位置度 | 孔径1位置度 | [18 empty] | 三坐标/扫描仪 | 三坐标 | 三坐标 | 三坐标 | 三坐标 | 三坐标 | 三坐标 | 三坐标 | 三坐标 | 三坐标 | [6 empty] | 每批
4 |  | 距离1 | 距离1 | 距离1 | 距离1 | 距离1 | 距离1 | 距离1 | 距离1 | 距离1 |  |  |  | 15±0.2mm | 36±0.2mm | 36±0.2mm | 36±0.2mm | 36±0.2mm | 36±0.2mm | 36±0.2mm | 36±0.2mm | 36±0.2mm | 36±0.2mm | 36±0.2mm | 36±0.2mm | 36±0.2mm | 36±0.2mm | 36±0.2mm | 卡尺/0.01mm | 卡尺/0.01mm | 卡尺/0.01mm | 卡尺/0.01mm | 卡尺/0.01mm | 卡尺/0.01mm | 卡尺/0.01mm | 卡尺/0.01mm | 卡尺/0.01mm | 卡尺/0.01mm | [6 empty] | 每批
5 |  | 距离2 | 距离2 | 距离2 | 距离2 | 距离2 | 距离2 | 距离2 | 距离2 | 距离2 |  |  |  | 42±0.2mm | 55±0.2mm | 55±0.2mm | 55±0.2mm | 55±0.2mm | 55±0.2mm | 55±0.2mm | 55±0.2mm | 55±0.2mm | 55±0.2mm | 55±0.2mm | 55±0.2mm | 55±0.2mm | 55±0.2mm | 55±0.2mm | 卡尺/0.01mm | 卡尺/0.01mm | 卡尺/0.01mm | 卡尺/0.01mm | 卡尺/0.01mm | 卡尺/0.01mm | 卡尺/0.01mm | 卡尺/0.01mm | 卡尺/0.01mm | 卡尺/0.01mm | [6 empty] | 每批
三 | 三 | 功能
1 | 1 | 钣金拉伸料厚 | 钣金拉伸料厚 | 钣金拉伸料厚 | 钣金拉伸料厚 | 钣金拉伸料厚 | 钣金拉伸料厚 | 钣金拉伸料厚 | 钣金拉伸料厚 | 钣金拉伸料厚 |  |  |  | 最大减薄量≤材料厚度的20% | 最大减薄量≤材料厚度的20% | 最大减薄量≤材料厚度的20% | 最大减薄量≤材料厚度的20% | 最大减薄量≤材料厚度的20% | 最大减薄量≤材料厚度的20% | 最大减薄量≤材料厚度的20% | 最大减薄量≤材料厚度的20% | 最大减薄量≤材料厚度的20% | 最大减薄量≤材料厚度的20% | 最大减薄量≤材料厚度的20% | 最大减薄量≤材料厚度的20% | 最大减薄量≤材料厚度的20% | 最大减薄量≤材料厚度的20% | 最大减薄量≤材料厚度的20% | 核查供应商实验报告 | 核查供应商实验报告 | 核查供应商实验报告 | 核查供应商实验报告 | 核查供应商实验报告 | 核查供应商实验报告 | 核查供应商实验报告 | 核查供应商实验报告 | 核查供应商实验报告 | 核查供应商实验报告 | 1次 | 1次 | 1次 | 1次 | 1次 | 1次 | 每年 |  | 每批 | 每批 | 每批 | 每批
2 | 2 | 有毒有害物质 | 有毒有害物质 | 有毒有害物质 | 有毒有害物质 | 有毒有害物质 | 有毒有害物质 | 有毒有害物质 | 有毒有害物质 | 有毒有害物质 | ［1］ | ［1］ | ［1］ | 应满足GB/T30512-2014《汽车禁用物质要求》的规定 | 应满足GB/T30512-2014《汽车禁用物质要求》的规定 | 应满足GB/T30512-2014《汽车禁用物质要求》的规定 | 应满足GB/T30512-2014《汽车禁用物质要求》的规定 | 应满足GB/T30512-2014《汽车禁用物质要求》的规定 | 应满足GB/T30512-2014《汽车禁用物质要求》的规定 | 应满足GB/T30512-2014《汽车禁用物质要求》的规定 | 应满足GB/T30512-2014《汽车禁用物质要求》的规定 | 应满足GB/T30512-2014《汽车禁用物质要求》的规定 | 应满足GB/T30512-2014《汽车禁用物质要求》的规定 | 应满足GB/T30512-2014《汽车禁用物质要求》的规定 | 应满足GB/T30512-2014《汽车禁用物质要求》的规定 | 应满足GB/T30512-2014《汽车禁用物质要求》的规定 | 应满足GB/T30512-2014《汽车禁用物质要求》的规定 | 应满足GB/T30512-2014《汽车禁用物质要求》的规定 | 核查供应商实验报告 | 核查供应商实验报告 | 核查供应商实验报告 | 核查供应商实验报告 | 核查供应商实验报告 | 核查供应商实验报告 | 核查供应商实验报告 | 核查供应商实验报告 | 核查供应商实验报告 | 核查供应商实验报告 | 1次 | 1次 | 1次 | 1次 | 1次 | 1次 | 每年 | 每批 | 每批 | 每批 | 每批 | 每批
3 | 3 | 化学成份与机械性能 | 化学成份与机械性能 | 化学成份与机械性能 | 化学成份与机械性能 | 化学成份与机械性能 | 化学成份与机械性能 | 化学成份与机械性能 | 化学成份与机械性能 | 化学成份与机械性能 |  |  |  | QSTE420TM/t=3.0mm材质和性能满足Q/BQB700-2006标准：C≤0.12%，Si≤0.5%，Mn≤1.5%，P≤0.030%，S≤0.025%，Alt≥0.015% 机械性能满足：上屈服强度≥500Mpa，550MPa≤抗拉强度≤700Mpa，断后伸长率≥12% | QSTE420TM/t=3.0mm材质和性能满足Q/BQB700-2006标准：C≤0.12%，Si≤0.5%，Mn≤1.5%，P≤0.030%，S≤0.025%，Alt≥0.015% 机械性能满足：上屈服强度≥500Mpa，550MPa≤抗拉强度≤700Mpa，断后伸长率≥12% | QSTE420TM/t=3.0mm材质和性能满足Q/BQB700-2006标准：C≤0.12%，Si≤0.5%，Mn≤1.5%，P≤0.030%，S≤0.025%，Alt≥0.015% 机械性能满足：上屈服强度≥500Mpa，550MPa≤抗拉强度≤700Mpa，断后伸长率≥12% | QSTE420TM/t=3.0mm材质和性能满足Q/BQB700-2006标准：C≤0.12%，Si≤0.5%，Mn≤1.5%，P≤0.030%，S≤0.025%，Alt≥0.015% 机械性能满足：上屈服强度≥500Mpa，550MPa≤抗拉强度≤700Mpa，断后伸长率≥12% | QSTE420TM/t=3.0mm材质和性能满足Q/BQB700-2006标准：C≤0.12%，Si≤0.5%，Mn≤1.5%，P≤0.030%，S≤0.025%，Alt≥0.015% 机械性能满足：上屈服强度≥500Mpa，550MPa≤抗拉强度≤700Mpa，断后伸长率≥12% | QSTE420TM/t=3.0mm材质和性能满足Q/BQB700-2006标准：C≤0.12%，Si≤0.5%，Mn≤1.5%，P≤0.030%，S≤0.025%，Alt≥0.015% 机械性能满足：上屈服强度≥500Mpa，550MPa≤抗拉强度≤700Mpa，断后伸长率≥12% | QSTE420TM/t=3.0mm材质和性能满足Q/BQB700-2006标准：C≤0.12%，Si≤0.5%，Mn≤1.5%，P≤0.030%，S≤0.025%，Alt≥0.015% 机械性能满足：上屈服强度≥500Mpa，550MPa≤抗拉强度≤700Mpa，断后伸长率≥12% | QSTE420TM/t=3.0mm材质和性能满足Q/BQB700-2006标准：C≤0.12%，Si≤0.5%，Mn≤1.5%，P≤0.030%，S≤0.025%，Alt≥0.015% 机械性能满足：上屈服强度≥500Mpa，550MPa≤抗拉强度≤700Mpa，断后伸长率≥12% | QSTE420TM/t=3.0mm材质和性能满足Q/BQB700-2006标准：C≤0.12%，Si≤0.5%，Mn≤1.5%，P≤0.030%，S≤0.025%，Alt≥0.015% 机械性能满足：上屈服强度≥500Mpa，550MPa≤抗拉强度≤700Mpa，断后伸长率≥12% | QSTE420TM/t=3.0mm材质和性能满足Q/BQB700-2006标准：C≤0.12%，Si≤0.5%，Mn≤1.5%，P≤0.030%，S≤0.025%，Alt≥0.015% 机械性能满足：上屈服强度≥500Mpa，550MPa≤抗拉强度≤700Mpa，断后伸长率≥12% | QSTE420TM/t=3.0mm材质和性能满足Q/BQB700-2006标准：C≤0.12%，Si≤0.5%，Mn≤1.5%，P≤0.030%，S≤0.025%，Alt≥0.015% 机械性能满足：上屈服强度≥500Mpa，550MPa≤抗拉强度≤700Mpa，断后伸长率≥12% | QSTE420TM/t=3.0mm材质和性能满足Q/BQB700-2006标准：C≤0.12%，Si≤0.5%，Mn≤1.5%，P≤0.030%，S≤0.025%，Alt≥0.015% 机械性能满足：上屈服强度≥500Mpa，550MPa≤抗拉强度≤700Mpa，断后伸长率≥12% | QSTE420TM/t=3.0mm材质和性能满足Q/BQB700-2006标准：C≤0.12%，Si≤0.5%，Mn≤1.5%，P≤0.030%，S≤0.025%，Alt≥0.015% 机械性能满足：上屈服强度≥500Mpa，550MPa≤抗拉强度≤700Mpa，断后伸长率≥12% | QSTE420TM/t=3.0mm材质和性能满足Q/BQB700-2006标准：C≤0.12%，Si≤0.5%，Mn≤1.5%，P≤0.030%，S≤0.025%，Alt≥0.015% 机械性能满足：上屈服强度≥500Mpa，550MPa≤抗拉强度≤700Mpa，断后伸长率≥12% | QSTE420TM/t=3.0mm材质和性能满足Q/BQB700-2006标准：C≤0.12%，Si≤0.5%，Mn≤1.5%，P≤0.030%，S≤0.025%，Alt≥0.015% 机械性能满足：上屈服强度≥500Mpa，550MPa≤抗拉强度≤700Mpa，断后伸长率≥12% | 核查供应商实验报告 | 核查供应商实验报告 | 核查供应商实验报告 | 核查供应商实验报告 | 核查供应商实验报告 | 核查供应商实验报告 | 核查供应商实验报告 | 核查供应商实验报告 | 核查供应商实验报告 | 核查供应商实验报告 | 1次 | [5 empty] | 每年
係員
係員
係員
係員
係員
係員
係員
係員
係員
係員
係員
(15)
(16)
(17)
(19)
(20)
(21)
(22)
(23)
(24)
(27)
(25)
(26)
(28)
(29)
係員
係員
係員
係員
係員
1
2
5
4
3

## SHT0015280
表单编号：GR-61-00-216
版本号：0/A0 修改状态：无
零部件检查基准书（Ⅰ） | [51 empty] | 页数
1/2
车 型 | [8 empty] | G3 | [6 empty] | 区域 |  |  |  |  | 座椅 | [6 empty] | 零件重要度 | [9 empty] | 一般 |  |  | 判别： |  |  |  | 总成 | [6 empty] | 分解
零件号 | [8 empty] | SHT0015280 | [31 empty] | 供应商名:
零件名称 | [8 empty] | 后安装支架 | [31 empty] | 供应商号:
6
5
4
3
2
1
[18 empty] | 0 |  | 2023.3.8 |  |  |  |  | 新编 | [14 empty] | 夏永飞 | [11 empty] | 林涛
批 准 | [5 empty] | 确 认 | [5 empty] | 编 制 | [5 empty] | 符号 |  | 年 月 日 |  |  |  |  | 制·修订履历 | [14 empty] | 批 准 | [5 empty] | 确 认 | [5 empty] | 编 制
保存期限： 10 年
零部件检查基准书（Ⅱ） | [50 empty] | 页数
2/2
零件号 | [7 empty] | SHT0015280 | [20 empty] | 零件名称 | [9 empty] | 后安装支架
No. |  | 检测项目 | [8 empty] | 特性类别 |  |  | 技术要求或规范 | [14 empty] | 检测方法 | [9 empty] | 检测频率 | [5 empty] | 提交频率 | [5 empty] | 备注
一 |  | 外观
1 | 1 | 外观 | [11 empty] | 1.零件表面不允许有裂纹、起皱等缺陷；去除尖角、毛刺、油污 2.不允许有影响装配安全性、外观或功能的毛口和飞边 | [14 empty] | 目视 | [9 empty] | 按照GB2828-2012抽样表一般检验水平Ⅰ执行,详见附表 | [5 empty] | 每批
二 | 二 | 尺寸
1 | 2 | B基准孔孔径 | B基准孔孔径 | B基准孔孔径 | B基准孔孔径 | B基准孔孔径 | B基准孔孔径 | B基准孔孔径 | B基准孔孔径 | B基准孔孔径 |  |  |  | 4*φ10+0.20mm | 4*φ10+0.20mm | 4*φ10+0.20mm | 4*φ10+0.20mm | 4*φ10+0.20mm | 4*φ10+0.20mm | 4*φ10+0.20mm | 4*φ10+0.20mm | 4*φ10+0.20mm | 4*φ10+0.20mm | 4*φ10+0.20mm | 4*φ10+0.20mm | 4*φ10+0.20mm | 4*φ10+0.20mm | 4*φ10+0.20mm | 卡尺/0.01mm | 卡尺/0.01mm | 卡尺/0.01mm | 卡尺/0.01mm | 卡尺/0.01mm | 卡尺/0.01mm | 卡尺/0.01mm | 卡尺/0.01mm | 卡尺/0.01mm | 卡尺/0.01mm | 按照GB2828-2012抽样表一般检验水平Ⅰ执行,详见附表 | [5 empty] | 每批
2 |  | 距离1 | 距离1 | 距离1 | 距离1 | 距离1 | 距离1 | 距离1 | 距离1 | 距离1 |  |  |  | 120±0.25mm | 120±0.25mm | 120±0.25mm | 120±0.25mm | 120±0.25mm | 120±0.25mm | 120±0.25mm | 120±0.25mm | 120±0.25mm | 120±0.25mm | 120±0.25mm | 120±0.25mm | 120±0.25mm | 120±0.25mm | 120±0.25mm | 卡尺/0.01mm | 卡尺/0.01mm | 卡尺/0.01mm | 卡尺/0.01mm | 卡尺/0.01mm | 卡尺/0.01mm | 卡尺/0.01mm | 卡尺/0.01mm | 卡尺/0.01mm | 卡尺/0.01mm | [6 empty] | 每批
3 |  | 距离2 | 距离2 | 距离2 | 距离2 | 距离2 | 距离2 | 距离2 | 距离2 | 距离2 |  |  |  | 150±0.25mm | 150±0.25mm | 150±0.25mm | 150±0.25mm | 150±0.25mm | 150±0.25mm | 150±0.25mm | 150±0.25mm | 150±0.25mm | 150±0.25mm | 150±0.25mm | 150±0.25mm | 150±0.25mm | 150±0.25mm | 150±0.25mm | 卡尺/0.01mm | 卡尺/0.01mm | 卡尺/0.01mm | 卡尺/0.01mm | 卡尺/0.01mm | 卡尺/0.01mm | 卡尺/0.01mm | 卡尺/0.01mm | 卡尺/0.01mm | 卡尺/0.01mm | [6 empty] | 每批
4 |  | 距离3 | 距离3 | 距离3 | 距离3 | 距离3 | 距离3 | 距离3 | 距离3 | 距离3 |  |  |  | 270±0.25mm | 270±0.25mm | 270±0.25mm | 270±0.25mm | 270±0.25mm | 270±0.25mm | 270±0.25mm | 270±0.25mm | 270±0.25mm | 270±0.25mm | 270±0.25mm | 270±0.25mm | 270±0.25mm | 270±0.25mm | 270±0.25mm | 卡尺/0.01mm | 卡尺/0.01mm | 卡尺/0.01mm | 卡尺/0.01mm | 卡尺/0.01mm | 卡尺/0.01mm | 卡尺/0.01mm | 卡尺/0.01mm | 卡尺/0.01mm | 卡尺/0.01mm | [6 empty] | 每批
5 |  | 孔径1直径 | 孔径1直径 | 孔径1直径 | 孔径1直径 | 孔径1直径 | 孔径1直径 | 孔径1直径 | 孔径1直径 | 孔径1直径 |  |  |  | φ8+0.20mm | φ8+0.20mm | φ8+0.20mm | φ8+0.20mm | φ8+0.20mm | φ8+0.20mm | φ8+0.20mm | φ8+0.20mm | φ8+0.20mm | φ8+0.20mm | φ8+0.20mm | φ8+0.20mm | φ8+0.20mm | φ8+0.20mm | φ8+0.20mm | 卡尺/0.01mm | 卡尺/0.01mm | 卡尺/0.01mm | 卡尺/0.01mm | 卡尺/0.01mm | 卡尺/0.01mm | 卡尺/0.01mm | 卡尺/0.01mm | 卡尺/0.01mm | 卡尺/0.01mm | [6 empty] | 每批
6 |  | 孔径1位置度 | 孔径1位置度 | 孔径1位置度 | 孔径1位置度 | 孔径1位置度 | 孔径1位置度 | 孔径1位置度 | 孔径1位置度 | 孔径1位置度 | [18 empty] | 三坐标/扫描仪/扫描仪 |  | 三坐标 | 三坐标 | 三坐标 | 三坐标 | 三坐标 | 三坐标 | 三坐标 | 三坐标 | [6 empty] | 每批
7 |  | 孔径2直径 | 孔径2直径 | 孔径2直径 | 孔径2直径 | 孔径2直径 | 孔径2直径 | 孔径2直径 | 孔径2直径 | 孔径2直径 |  |  |  | 3*φ6+0.20mm | 3*φ6+0.20mm | 3*φ6+0.20mm | 3*φ6+0.20mm | 3*φ6+0.20mm | 3*φ6+0.20mm | 3*φ6+0.20mm | 3*φ6+0.20mm | 3*φ6+0.20mm | 3*φ6+0.20mm | 3*φ6+0.20mm | 3*φ6+0.20mm | 3*φ6+0.20mm | 3*φ6+0.20mm | 3*φ6+0.20mm | 卡尺/0.01mm | 卡尺/0.01mm | 卡尺/0.01mm | 卡尺/0.01mm | 卡尺/0.01mm | 卡尺/0.01mm | 卡尺/0.01mm | 卡尺/0.01mm | 卡尺/0.01mm | 卡尺/0.01mm | [6 empty] | 每批
8 |  | 孔径2位置度 | 孔径2位置度 | 孔径2位置度 | 孔径2位置度 | 孔径2位置度 | 孔径2位置度 | 孔径2位置度 | 孔径2位置度 | 孔径2位置度 | [18 empty] | 三坐标/扫描仪/扫描仪 |  | 三坐标 | 三坐标 | 三坐标 | 三坐标 | 三坐标 | 三坐标 | 三坐标 | 三坐标 | [6 empty] | 每批
9 |  | 孔径3直径 | 孔径3直径 | 孔径3直径 | 孔径3直径 | 孔径3直径 | 孔径3直径 | 孔径3直径 | 孔径3直径 | 孔径3直径 |  |  |  | 2*φ5+0.20mm | 2*φ5+0.20mm | 2*φ5+0.20mm | 2*φ5+0.20mm | 2*φ5+0.20mm | 2*φ5+0.20mm | 2*φ5+0.20mm | 2*φ5+0.20mm | 2*φ5+0.20mm | 2*φ5+0.20mm | 2*φ5+0.20mm | 2*φ5+0.20mm | 2*φ5+0.20mm | 2*φ5+0.20mm | 2*φ5+0.20mm | 卡尺/0.01mm | 卡尺/0.01mm | 卡尺/0.01mm | 卡尺/0.01mm | 卡尺/0.01mm | 卡尺/0.01mm | 卡尺/0.01mm | 卡尺/0.01mm | 卡尺/0.01mm | 卡尺/0.01mm | [6 empty] | 每批
10 |  | 孔径3位置度 | 孔径3位置度 | 孔径3位置度 | 孔径3位置度 | 孔径3位置度 | 孔径3位置度 | 孔径3位置度 | 孔径3位置度 | 孔径3位置度 | [18 empty] | 三坐标/扫描仪/扫描仪 |  | 三坐标 | 三坐标 | 三坐标 | 三坐标 | 三坐标 | 三坐标 | 三坐标 | 三坐标 | [6 empty] | 每批
三 | 三 | 功能
1 | 1 | 钣金拉伸料厚 | 钣金拉伸料厚 | 钣金拉伸料厚 | 钣金拉伸料厚 | 钣金拉伸料厚 | 钣金拉伸料厚 | 钣金拉伸料厚 | 钣金拉伸料厚 | 钣金拉伸料厚 |  |  |  | 最大减薄量≤材料厚度的20% | 最大减薄量≤材料厚度的20% | 最大减薄量≤材料厚度的20% | 最大减薄量≤材料厚度的20% | 最大减薄量≤材料厚度的20% | 最大减薄量≤材料厚度的20% | 最大减薄量≤材料厚度的20% | 最大减薄量≤材料厚度的20% | 最大减薄量≤材料厚度的20% | 最大减薄量≤材料厚度的20% | 最大减薄量≤材料厚度的20% | 最大减薄量≤材料厚度的20% | 最大减薄量≤材料厚度的20% | 最大减薄量≤材料厚度的20% | 最大减薄量≤材料厚度的20% | 核查供应商实验报告 | 核查供应商实验报告 | 核查供应商实验报告 | 核查供应商实验报告 | 核查供应商实验报告 | 核查供应商实验报告 | 核查供应商实验报告 | 核查供应商实验报告 | 核查供应商实验报告 | 核查供应商实验报告 | 1次 | 1次 | 1次 | 1次 | 1次 | 1次 | 每年 |  | 每批 | 每批 | 每批 | 每批
2 | 2 | 有毒有害物质 | 有毒有害物质 | 有毒有害物质 | 有毒有害物质 | 有毒有害物质 | 有毒有害物质 | 有毒有害物质 | 有毒有害物质 | 有毒有害物质 | ［1］ | ［1］ | ［1］ | 应满足GB/T30512-2014《汽车禁用物质要求》的规定 | 应满足GB/T30512-2014《汽车禁用物质要求》的规定 | 应满足GB/T30512-2014《汽车禁用物质要求》的规定 | 应满足GB/T30512-2014《汽车禁用物质要求》的规定 | 应满足GB/T30512-2014《汽车禁用物质要求》的规定 | 应满足GB/T30512-2014《汽车禁用物质要求》的规定 | 应满足GB/T30512-2014《汽车禁用物质要求》的规定 | 应满足GB/T30512-2014《汽车禁用物质要求》的规定 | 应满足GB/T30512-2014《汽车禁用物质要求》的规定 | 应满足GB/T30512-2014《汽车禁用物质要求》的规定 | 应满足GB/T30512-2014《汽车禁用物质要求》的规定 | 应满足GB/T30512-2014《汽车禁用物质要求》的规定 | 应满足GB/T30512-2014《汽车禁用物质要求》的规定 | 应满足GB/T30512-2014《汽车禁用物质要求》的规定 | 应满足GB/T30512-2014《汽车禁用物质要求》的规定 | 核查供应商实验报告 | 核查供应商实验报告 | 核查供应商实验报告 | 核查供应商实验报告 | 核查供应商实验报告 | 核查供应商实验报告 | 核查供应商实验报告 | 核查供应商实验报告 | 核查供应商实验报告 | 核查供应商实验报告 | 1次 | 1次 | 1次 | 1次 | 1次 | 1次 | 每年 | 每批 | 每批 | 每批 | 每批 | 每批
3 | 3 | 化学成份与机械性能 | 化学成份与机械性能 | 化学成份与机械性能 | 化学成份与机械性能 | 化学成份与机械性能 | 化学成份与机械性能 | 化学成份与机械性能 | 化学成份与机械性能 | 化学成份与机械性能 |  |  |  | QSTE420TM/t=2.0mm材质和性能满足Q/BQB700-2006标准：C≤0.12%，Si≤0.5%，Mn≤1.5%，P≤0.030%，S≤0.025%，Alt≥0.015% 机械性能满足：上屈服强度≥500Mpa，550MPa≤抗拉强度≤700Mpa，断后伸长率≥12% | QSTE420TM/t=2.0mm材质和性能满足Q/BQB700-2006标准：C≤0.12%，Si≤0.5%，Mn≤1.5%，P≤0.030%，S≤0.025%，Alt≥0.015% 机械性能满足：上屈服强度≥500Mpa，550MPa≤抗拉强度≤700Mpa，断后伸长率≥12% | QSTE420TM/t=2.0mm材质和性能满足Q/BQB700-2006标准：C≤0.12%，Si≤0.5%，Mn≤1.5%，P≤0.030%，S≤0.025%，Alt≥0.015% 机械性能满足：上屈服强度≥500Mpa，550MPa≤抗拉强度≤700Mpa，断后伸长率≥12% | QSTE420TM/t=2.0mm材质和性能满足Q/BQB700-2006标准：C≤0.12%，Si≤0.5%，Mn≤1.5%，P≤0.030%，S≤0.025%，Alt≥0.015% 机械性能满足：上屈服强度≥500Mpa，550MPa≤抗拉强度≤700Mpa，断后伸长率≥12% | QSTE420TM/t=2.0mm材质和性能满足Q/BQB700-2006标准：C≤0.12%，Si≤0.5%，Mn≤1.5%，P≤0.030%，S≤0.025%，Alt≥0.015% 机械性能满足：上屈服强度≥500Mpa，550MPa≤抗拉强度≤700Mpa，断后伸长率≥12% | QSTE420TM/t=2.0mm材质和性能满足Q/BQB700-2006标准：C≤0.12%，Si≤0.5%，Mn≤1.5%，P≤0.030%，S≤0.025%，Alt≥0.015% 机械性能满足：上屈服强度≥500Mpa，550MPa≤抗拉强度≤700Mpa，断后伸长率≥12% | QSTE420TM/t=2.0mm材质和性能满足Q/BQB700-2006标准：C≤0.12%，Si≤0.5%，Mn≤1.5%，P≤0.030%，S≤0.025%，Alt≥0.015% 机械性能满足：上屈服强度≥500Mpa，550MPa≤抗拉强度≤700Mpa，断后伸长率≥12% | QSTE420TM/t=2.0mm材质和性能满足Q/BQB700-2006标准：C≤0.12%，Si≤0.5%，Mn≤1.5%，P≤0.030%，S≤0.025%，Alt≥0.015% 机械性能满足：上屈服强度≥500Mpa，550MPa≤抗拉强度≤700Mpa，断后伸长率≥12% | QSTE420TM/t=2.0mm材质和性能满足Q/BQB700-2006标准：C≤0.12%，Si≤0.5%，Mn≤1.5%，P≤0.030%，S≤0.025%，Alt≥0.015% 机械性能满足：上屈服强度≥500Mpa，550MPa≤抗拉强度≤700Mpa，断后伸长率≥12% | QSTE420TM/t=2.0mm材质和性能满足Q/BQB700-2006标准：C≤0.12%，Si≤0.5%，Mn≤1.5%，P≤0.030%，S≤0.025%，Alt≥0.015% 机械性能满足：上屈服强度≥500Mpa，550MPa≤抗拉强度≤700Mpa，断后伸长率≥12% | QSTE420TM/t=2.0mm材质和性能满足Q/BQB700-2006标准：C≤0.12%，Si≤0.5%，Mn≤1.5%，P≤0.030%，S≤0.025%，Alt≥0.015% 机械性能满足：上屈服强度≥500Mpa，550MPa≤抗拉强度≤700Mpa，断后伸长率≥12% | QSTE420TM/t=2.0mm材质和性能满足Q/BQB700-2006标准：C≤0.12%，Si≤0.5%，Mn≤1.5%，P≤0.030%，S≤0.025%，Alt≥0.015% 机械性能满足：上屈服强度≥500Mpa，550MPa≤抗拉强度≤700Mpa，断后伸长率≥12% | QSTE420TM/t=2.0mm材质和性能满足Q/BQB700-2006标准：C≤0.12%，Si≤0.5%，Mn≤1.5%，P≤0.030%，S≤0.025%，Alt≥0.015% 机械性能满足：上屈服强度≥500Mpa，550MPa≤抗拉强度≤700Mpa，断后伸长率≥12% | QSTE420TM/t=2.0mm材质和性能满足Q/BQB700-2006标准：C≤0.12%，Si≤0.5%，Mn≤1.5%，P≤0.030%，S≤0.025%，Alt≥0.015% 机械性能满足：上屈服强度≥500Mpa，550MPa≤抗拉强度≤700Mpa，断后伸长率≥12% | QSTE420TM/t=2.0mm材质和性能满足Q/BQB700-2006标准：C≤0.12%，Si≤0.5%，Mn≤1.5%，P≤0.030%，S≤0.025%，Alt≥0.015% 机械性能满足：上屈服强度≥500Mpa，550MPa≤抗拉强度≤700Mpa，断后伸长率≥12% | 核查供应商实验报告 | 核查供应商实验报告 | 核查供应商实验报告 | 核查供应商实验报告 | 核查供应商实验报告 | 核查供应商实验报告 | 核查供应商实验报告 | 核查供应商实验报告 | 核查供应商实验报告 | 核查供应商实验报告 | 1次 | [5 empty] | 每年
係員
係員
係員
係員
係員
係員
係員
係員
係員
係員
係員
(15)
(16)
(17)
(19)
(20)
(21)
(22)
(23)
(24)
(27)
(25)
(26)
(28)
(29)
係員
係員
係員
係員
係員
1
2
6
5
4
3
7
8
10
9

## SHT0015278
表单编号：GR-61-00-216
版本号：0/A0 修改状态：无
零部件检查基准书（Ⅰ） | [51 empty] | 页数
1/2
车 型 | [8 empty] | G3 | [6 empty] | 区域 |  |  |  |  | 座椅 | [6 empty] | 零件重要度 | [9 empty] | 一般 |  |  | 判别： |  |  |  | 总成 | [6 empty] | 分解
零件号 | [8 empty] | SHT0015278 | [31 empty] | 供应商名:
零件名称 | [8 empty] | 高配底支架左边板 | [31 empty] | 供应商号:
6
5
4
3
2
1
[18 empty] | 0 |  | 2023.3.8 |  |  |  |  | 新编 | [14 empty] | 夏永飞 | [11 empty] | 林涛
批 准 | [5 empty] | 确 认 | [5 empty] | 编 制 | [5 empty] | 符号 |  | 年 月 日 |  |  |  |  | 制·修订履历 | [14 empty] | 批 准 | [5 empty] | 确 认 | [5 empty] | 编 制
保存期限： 10 年
零部件检查基准书（Ⅱ） | [50 empty] | 页数
2/2
零件号 | [7 empty] | SHT0015278 | [20 empty] | 零件名称 | [9 empty] | 高配底支架左边板
No. |  | 检测项目 | [8 empty] | 特性类别 |  |  | 技术要求或规范 | [14 empty] | 检测方法 | [9 empty] | 检测频率 | [5 empty] | 提交频率 | [5 empty] | 备注
一 |  | 外观
1 | 1 | 外观 | [11 empty] | 1.零件表面不允许有裂纹、起皱等缺陷；去除尖角、毛刺、油污 2.不允许有影响装配安全性、外观或功能的毛口和飞边 | [14 empty] | 目视 | [9 empty] | 按照GB2828-2012抽样表一般检验水平Ⅰ执行,详见附表 | [5 empty] | 每批
二 | 二 | 尺寸
1 | 2 | B基准孔孔径 | B基准孔孔径 | B基准孔孔径 | B基准孔孔径 | B基准孔孔径 | B基准孔孔径 | B基准孔孔径 | B基准孔孔径 | B基准孔孔径 |  |  |  | φ12+0.20mm | φ12+0.20mm | φ12+0.20mm | φ12+0.20mm | φ12+0.20mm | φ12+0.20mm | φ12+0.20mm | φ12+0.20mm | φ12+0.20mm | φ12+0.20mm | φ12+0.20mm | φ12+0.20mm | φ12+0.20mm | φ12+0.20mm | φ12+0.20mm | 卡尺/0.01mm | 卡尺/0.01mm | 卡尺/0.01mm | 卡尺/0.01mm | 卡尺/0.01mm | 卡尺/0.01mm | 卡尺/0.01mm | 卡尺/0.01mm | 卡尺/0.01mm | 卡尺/0.01mm | 按照GB2828-2012抽样表一般检验水平Ⅰ执行,详见附表 | [5 empty] | 每批
2 |  | C基准孔孔径 | C基准孔孔径 | C基准孔孔径 | C基准孔孔径 | C基准孔孔径 | C基准孔孔径 | C基准孔孔径 | C基准孔孔径 | C基准孔孔径 |  |  |  | φ12+0.20mm | φ12+0.20mm | φ12+0.20mm | φ12+0.20mm | φ12+0.20mm | φ12+0.20mm | φ12+0.20mm | φ12+0.20mm | φ12+0.20mm | φ12+0.20mm | φ12+0.20mm | φ12+0.20mm | φ12+0.20mm | φ12+0.20mm | φ12+0.20mm | 卡尺/0.01mm | 卡尺/0.01mm | 卡尺/0.01mm | 卡尺/0.01mm | 卡尺/0.01mm | 卡尺/0.01mm | 卡尺/0.01mm | 卡尺/0.01mm | 卡尺/0.01mm | 卡尺/0.01mm | [6 empty] | 每批
3 |  | 孔径1直径 | 孔径1直径 | 孔径1直径 | 孔径1直径 | 孔径1直径 | 孔径1直径 | 孔径1直径 | 孔径1直径 | 孔径1直径 |  |  |  | 2*φ9+0.20mm | 2*φ12+0.20mm | 2*φ12+0.20mm | 2*φ12+0.20mm | 2*φ12+0.20mm | 2*φ12+0.20mm | 2*φ12+0.20mm | 2*φ12+0.20mm | 2*φ12+0.20mm | 2*φ12+0.20mm | 2*φ12+0.20mm | 2*φ12+0.20mm | 2*φ12+0.20mm | 2*φ12+0.20mm | 2*φ12+0.20mm | 卡尺/0.01mm | 卡尺/0.01mm | 卡尺/0.01mm | 卡尺/0.01mm | 卡尺/0.01mm | 卡尺/0.01mm | 卡尺/0.01mm | 卡尺/0.01mm | 卡尺/0.01mm | 卡尺/0.01mm | [6 empty] | 每批
4 |  | 孔径距离1 | 孔径距离1 | 孔径距离1 | 孔径距离1 | 孔径距离1 | 孔径距离1 | 孔径距离1 | 孔径距离1 | 孔径距离1 |  |  |  | 180±0.25mm | 180±0.25mm | 180±0.25mm | 180±0.25mm | 180±0.25mm | 180±0.25mm | 180±0.25mm | 180±0.25mm | 180±0.25mm | 180±0.25mm | 180±0.25mm | 180±0.25mm | 180±0.25mm | 180±0.25mm | 180±0.25mm | 卡尺/0.01mm | 卡尺/0.01mm | 卡尺/0.01mm | 卡尺/0.01mm | 卡尺/0.01mm | 卡尺/0.01mm | 卡尺/0.01mm | 卡尺/0.01mm | 卡尺/0.01mm | 卡尺/0.01mm | [6 empty] | 每批
5 |  | 孔径2直径 | 孔径2直径 | 孔径2直径 | 孔径2直径 | 孔径2直径 | 孔径2直径 | 孔径2直径 | 孔径2直径 | 孔径2直径 |  |  |  | 3*φ5+0.20mm | 3*φ5+0.20mm | 3*φ5+0.20mm | 3*φ5+0.20mm | 3*φ5+0.20mm | 3*φ5+0.20mm | 3*φ5+0.20mm | 3*φ5+0.20mm | 3*φ5+0.20mm | 3*φ5+0.20mm | 3*φ5+0.20mm | 3*φ5+0.20mm | 3*φ5+0.20mm | 3*φ5+0.20mm | 3*φ5+0.20mm | 卡尺/0.01mm | 卡尺/0.01mm | 卡尺/0.01mm | 卡尺/0.01mm | 卡尺/0.01mm | 卡尺/0.01mm | 卡尺/0.01mm | 卡尺/0.01mm | 卡尺/0.01mm | 卡尺/0.01mm | [6 empty] | 每批
6 |  | 孔径距离2 | 孔径距离2 | 孔径距离2 | 孔径距离2 | 孔径距离2 | 孔径距离2 | 孔径距离2 | 孔径距离2 | 孔径距离2 |  |  |  | 135±0.25mm | 135±0.25mm | 135±0.25mm | 135±0.25mm | 135±0.25mm | 135±0.25mm | 135±0.25mm | 135±0.25mm | 135±0.25mm | 135±0.25mm | 135±0.25mm | 135±0.25mm | 135±0.25mm | 135±0.25mm | 135±0.25mm | 卡尺/0.01mm | 卡尺/0.01mm | 卡尺/0.01mm | 卡尺/0.01mm | 卡尺/0.01mm | 卡尺/0.01mm | 卡尺/0.01mm | 卡尺/0.01mm | 卡尺/0.01mm | 卡尺/0.01mm | [6 empty] | 每批
7 |  | 孔径距离3 | 孔径距离3 | 孔径距离3 | 孔径距离3 | 孔径距离3 | 孔径距离3 | 孔径距离3 | 孔径距离3 | 孔径距离3 |  |  |  | 270±0.25mm | 270±0.25mm | 270±0.25mm | 270±0.25mm | 270±0.25mm | 270±0.25mm | 270±0.25mm | 270±0.25mm | 270±0.25mm | 270±0.25mm | 270±0.25mm | 270±0.25mm | 270±0.25mm | 270±0.25mm | 270±0.25mm | 卡尺/0.01mm | 卡尺/0.01mm | 卡尺/0.01mm | 卡尺/0.01mm | 卡尺/0.01mm | 卡尺/0.01mm | 卡尺/0.01mm | 卡尺/0.01mm | 卡尺/0.01mm | 卡尺/0.01mm | [6 empty] | 每批
8 |  | 距离4 | 距离4 | 距离4 | 距离4 | 距离4 | 距离4 | 距离4 | 距离4 | 距离4 |  |  |  | 59±0.2mm | 59±0.2mm | 59±0.2mm | 59±0.2mm | 59±0.2mm | 59±0.2mm | 59±0.2mm | 59±0.2mm | 59±0.2mm | 59±0.2mm | 59±0.2mm | 59±0.2mm | 59±0.2mm | 59±0.2mm | 59±0.2mm | 卡尺/0.01mm | 卡尺/0.01mm | 卡尺/0.01mm | 卡尺/0.01mm | 卡尺/0.01mm | 卡尺/0.01mm | 卡尺/0.01mm | 卡尺/0.01mm | 卡尺/0.01mm | 卡尺/0.01mm | [6 empty] | 每批
9 |  | 距离5 | 距离5 | 距离5 | 距离5 | 距离5 | 距离5 | 距离5 | 距离5 | 距离5 |  |  |  | 439±0.2mm | 439±0.2mm | 439±0.2mm | 439±0.2mm | 439±0.2mm | 439±0.2mm | 439±0.2mm | 439±0.2mm | 439±0.2mm | 439±0.2mm | 439±0.2mm | 439±0.2mm | 439±0.2mm | 439±0.2mm | 439±0.2mm | 卡尺/0.01mm | 卡尺/0.01mm | 卡尺/0.01mm | 卡尺/0.01mm | 卡尺/0.01mm | 卡尺/0.01mm | 卡尺/0.01mm | 卡尺/0.01mm | 卡尺/0.01mm | 卡尺/0.01mm | [6 empty] | 每批
10 |  | 距离6 | 距离6 | 距离6 | 距离6 | 距离6 | 距离6 | 距离6 | 距离6 | 距离6 |  |  |  | 44±0.2mm | 44±0.2mm | 44±0.2mm | 44±0.2mm | 44±0.2mm | 44±0.2mm | 44±0.2mm | 44±0.2mm | 44±0.2mm | 44±0.2mm | 44±0.2mm | 44±0.2mm | 44±0.2mm | 44±0.2mm | 44±0.2mm | 卡尺/0.01mm | 卡尺/0.01mm | 卡尺/0.01mm | 卡尺/0.01mm | 卡尺/0.01mm | 卡尺/0.01mm | 卡尺/0.01mm | 卡尺/0.01mm | 卡尺/0.01mm | 卡尺/0.01mm | [6 empty] | 每批
三 | 三 | 功能
1 | 1 | 钣金拉伸料厚 | 钣金拉伸料厚 | 钣金拉伸料厚 | 钣金拉伸料厚 | 钣金拉伸料厚 | 钣金拉伸料厚 | 钣金拉伸料厚 | 钣金拉伸料厚 | 钣金拉伸料厚 |  |  |  | 最大减薄量≤材料厚度的20% | 最大减薄量≤材料厚度的20% | 最大减薄量≤材料厚度的20% | 最大减薄量≤材料厚度的20% | 最大减薄量≤材料厚度的20% | 最大减薄量≤材料厚度的20% | 最大减薄量≤材料厚度的20% | 最大减薄量≤材料厚度的20% | 最大减薄量≤材料厚度的20% | 最大减薄量≤材料厚度的20% | 最大减薄量≤材料厚度的20% | 最大减薄量≤材料厚度的20% | 最大减薄量≤材料厚度的20% | 最大减薄量≤材料厚度的20% | 最大减薄量≤材料厚度的20% | 核查供应商实验报告 | 核查供应商实验报告 | 核查供应商实验报告 | 核查供应商实验报告 | 核查供应商实验报告 | 核查供应商实验报告 | 核查供应商实验报告 | 核查供应商实验报告 | 核查供应商实验报告 | 核查供应商实验报告 | 1次 | 1次 | 1次 | 1次 | 1次 | 1次 | 每年 |  | 每批 | 每批 | 每批 | 每批
2 | 2 | 有毒有害物质 | 有毒有害物质 | 有毒有害物质 | 有毒有害物质 | 有毒有害物质 | 有毒有害物质 | 有毒有害物质 | 有毒有害物质 | 有毒有害物质 | ［1］ | ［1］ | ［1］ | 应满足GB/T30512-2014《汽车禁用物质要求》的规定 | 应满足GB/T30512-2014《汽车禁用物质要求》的规定 | 应满足GB/T30512-2014《汽车禁用物质要求》的规定 | 应满足GB/T30512-2014《汽车禁用物质要求》的规定 | 应满足GB/T30512-2014《汽车禁用物质要求》的规定 | 应满足GB/T30512-2014《汽车禁用物质要求》的规定 | 应满足GB/T30512-2014《汽车禁用物质要求》的规定 | 应满足GB/T30512-2014《汽车禁用物质要求》的规定 | 应满足GB/T30512-2014《汽车禁用物质要求》的规定 | 应满足GB/T30512-2014《汽车禁用物质要求》的规定 | 应满足GB/T30512-2014《汽车禁用物质要求》的规定 | 应满足GB/T30512-2014《汽车禁用物质要求》的规定 | 应满足GB/T30512-2014《汽车禁用物质要求》的规定 | 应满足GB/T30512-2014《汽车禁用物质要求》的规定 | 应满足GB/T30512-2014《汽车禁用物质要求》的规定 | 核查供应商实验报告 | 核查供应商实验报告 | 核查供应商实验报告 | 核查供应商实验报告 | 核查供应商实验报告 | 核查供应商实验报告 | 核查供应商实验报告 | 核查供应商实验报告 | 核查供应商实验报告 | 核查供应商实验报告 | 1次 | 1次 | 1次 | 1次 | 1次 | 1次 | 每年 | 每批 | 每批 | 每批 | 每批 | 每批
3 | 3 | 化学成份与机械性能 | 化学成份与机械性能 | 化学成份与机械性能 | 化学成份与机械性能 | 化学成份与机械性能 | 化学成份与机械性能 | 化学成份与机械性能 | 化学成份与机械性能 | 化学成份与机械性能 |  |  |  | QSTE420TM/t=2.0mm材质和性能满足Q/BQB700-2006标准：C≤0.12%，Si≤0.5%，Mn≤1.5%，P≤0.030%，S≤0.025%，Alt≥0.015% 机械性能满足：上屈服强度≥500Mpa，550MPa≤抗拉强度≤700Mpa，断后伸长率≥12% | QSTE420TM/t=2.0mm材质和性能满足Q/BQB700-2006标准：C≤0.12%，Si≤0.5%，Mn≤1.5%，P≤0.030%，S≤0.025%，Alt≥0.015% 机械性能满足：上屈服强度≥500Mpa，550MPa≤抗拉强度≤700Mpa，断后伸长率≥12% | QSTE420TM/t=2.0mm材质和性能满足Q/BQB700-2006标准：C≤0.12%，Si≤0.5%，Mn≤1.5%，P≤0.030%，S≤0.025%，Alt≥0.015% 机械性能满足：上屈服强度≥500Mpa，550MPa≤抗拉强度≤700Mpa，断后伸长率≥12% | QSTE420TM/t=2.0mm材质和性能满足Q/BQB700-2006标准：C≤0.12%，Si≤0.5%，Mn≤1.5%，P≤0.030%，S≤0.025%，Alt≥0.015% 机械性能满足：上屈服强度≥500Mpa，550MPa≤抗拉强度≤700Mpa，断后伸长率≥12% | QSTE420TM/t=2.0mm材质和性能满足Q/BQB700-2006标准：C≤0.12%，Si≤0.5%，Mn≤1.5%，P≤0.030%，S≤0.025%，Alt≥0.015% 机械性能满足：上屈服强度≥500Mpa，550MPa≤抗拉强度≤700Mpa，断后伸长率≥12% | QSTE420TM/t=2.0mm材质和性能满足Q/BQB700-2006标准：C≤0.12%，Si≤0.5%，Mn≤1.5%，P≤0.030%，S≤0.025%，Alt≥0.015% 机械性能满足：上屈服强度≥500Mpa，550MPa≤抗拉强度≤700Mpa，断后伸长率≥12% | QSTE420TM/t=2.0mm材质和性能满足Q/BQB700-2006标准：C≤0.12%，Si≤0.5%，Mn≤1.5%，P≤0.030%，S≤0.025%，Alt≥0.015% 机械性能满足：上屈服强度≥500Mpa，550MPa≤抗拉强度≤700Mpa，断后伸长率≥12% | QSTE420TM/t=2.0mm材质和性能满足Q/BQB700-2006标准：C≤0.12%，Si≤0.5%，Mn≤1.5%，P≤0.030%，S≤0.025%，Alt≥0.015% 机械性能满足：上屈服强度≥500Mpa，550MPa≤抗拉强度≤700Mpa，断后伸长率≥12% | QSTE420TM/t=2.0mm材质和性能满足Q/BQB700-2006标准：C≤0.12%，Si≤0.5%，Mn≤1.5%，P≤0.030%，S≤0.025%，Alt≥0.015% 机械性能满足：上屈服强度≥500Mpa，550MPa≤抗拉强度≤700Mpa，断后伸长率≥12% | QSTE420TM/t=2.0mm材质和性能满足Q/BQB700-2006标准：C≤0.12%，Si≤0.5%，Mn≤1.5%，P≤0.030%，S≤0.025%，Alt≥0.015% 机械性能满足：上屈服强度≥500Mpa，550MPa≤抗拉强度≤700Mpa，断后伸长率≥12% | QSTE420TM/t=2.0mm材质和性能满足Q/BQB700-2006标准：C≤0.12%，Si≤0.5%，Mn≤1.5%，P≤0.030%，S≤0.025%，Alt≥0.015% 机械性能满足：上屈服强度≥500Mpa，550MPa≤抗拉强度≤700Mpa，断后伸长率≥12% | QSTE420TM/t=2.0mm材质和性能满足Q/BQB700-2006标准：C≤0.12%，Si≤0.5%，Mn≤1.5%，P≤0.030%，S≤0.025%，Alt≥0.015% 机械性能满足：上屈服强度≥500Mpa，550MPa≤抗拉强度≤700Mpa，断后伸长率≥12% | QSTE420TM/t=2.0mm材质和性能满足Q/BQB700-2006标准：C≤0.12%，Si≤0.5%，Mn≤1.5%，P≤0.030%，S≤0.025%，Alt≥0.015% 机械性能满足：上屈服强度≥500Mpa，550MPa≤抗拉强度≤700Mpa，断后伸长率≥12% | QSTE420TM/t=2.0mm材质和性能满足Q/BQB700-2006标准：C≤0.12%，Si≤0.5%，Mn≤1.5%，P≤0.030%，S≤0.025%，Alt≥0.015% 机械性能满足：上屈服强度≥500Mpa，550MPa≤抗拉强度≤700Mpa，断后伸长率≥12% | QSTE420TM/t=2.0mm材质和性能满足Q/BQB700-2006标准：C≤0.12%，Si≤0.5%，Mn≤1.5%，P≤0.030%，S≤0.025%，Alt≥0.015% 机械性能满足：上屈服强度≥500Mpa，550MPa≤抗拉强度≤700Mpa，断后伸长率≥12% | 核查供应商实验报告 | 核查供应商实验报告 | 核查供应商实验报告 | 核查供应商实验报告 | 核查供应商实验报告 | 核查供应商实验报告 | 核查供应商实验报告 | 核查供应商实验报告 | 核查供应商实验报告 | 核查供应商实验报告 | 1次 | [5 empty] | 每年
係員
係員
係員
係員
係員
係員
係員
係員
係員
係員
係員
(15)
(16)
(17)
(19)
(20)
(21)
(22)
(23)
(24)
(27)
(25)
(26)
(28)
(29)
係員
係員
係員
係員
係員
1
2
6
5
4
3
8
7
10
9

## SHT0015275
表单编号：GR-61-00-216
版本号：0/A0 修改状态：无
零部件检查基准书（Ⅰ） | [51 empty] | 页数
1/2
车 型 | [8 empty] | G3 | [6 empty] | 区域 |  |  |  |  | 座椅 | [6 empty] | 零件重要度 | [9 empty] | 一般 |  |  | 判别： |  |  |  | 总成 | [6 empty] | 分解
零件号 | [8 empty] | SHT0015275 | [31 empty] | 供应商名:
零件名称 | [8 empty] | 前框连接板 | [31 empty] | 供应商号:
6
5
4
3
2
1
[18 empty] | 0 |  | 2023.3.8 |  |  |  |  | 新编 | [14 empty] | 夏永飞 | [11 empty] | 林涛
批 准 | [5 empty] | 确 认 | [5 empty] | 编 制 | [5 empty] | 符号 |  | 年 月 日 |  |  |  |  | 制·修订履历 | [14 empty] | 批 准 | [5 empty] | 确 认 | [5 empty] | 编 制
保存期限： 10 年
零部件检查基准书（Ⅱ） | [50 empty] | 页数
2/2
零件号 | [7 empty] | SHT0015275 | [20 empty] | 零件名称 | [9 empty] | 前框连接板
No. |  | 检测项目 | [8 empty] | 特性类别 |  |  | 技术要求或规范 | [14 empty] | 检测方法 | [9 empty] | 检测频率 | [5 empty] | 提交频率 | [5 empty] | 备注
一 |  | 外观
1 | 1 | 外观 | [11 empty] | 1.零件表面不允许有裂纹、起皱等缺陷；去除尖角、毛刺、油污 2.不允许有影响装配安全性、外观或功能的毛口和飞边 | [14 empty] | 目视 | [9 empty] | 按照GB2828-2012抽样表一般检验水平Ⅰ执行,详见附表 | [5 empty] | 每批
二 | 二 | 尺寸
1 | 2 | 尺寸1 | 尺寸1 | 尺寸1 | 尺寸1 | 尺寸1 | 尺寸1 | 尺寸1 | 尺寸1 | 尺寸1 |  |  |  | 259±0.5mm | 259±0.5mm | 259±0.5mm | 259±0.5mm | 259±0.5mm | 259±0.5mm | 259±0.5mm | 259±0.5mm | 259±0.5mm | 259±0.5mm | 259±0.5mm | 259±0.5mm | 259±0.5mm | 259±0.5mm | 259±0.5mm | 卡尺/0.01mm | 卡尺/0.01mm | 卡尺/0.01mm | 卡尺/0.01mm | 卡尺/0.01mm | 卡尺/0.01mm | 卡尺/0.01mm | 卡尺/0.01mm | 卡尺/0.01mm | 卡尺/0.01mm | 按照GB2828-2012抽样表一般检验水平Ⅰ执行,详见附表 | [5 empty] | 每批
2 |  | 尺寸1 | 尺寸1 | 尺寸1 | 尺寸1 | 尺寸1 | 尺寸1 | 尺寸1 | 尺寸1 | 尺寸1 |  |  |  | 23.7±0.2mm | 23.7±0.2mm | 23.7±0.2mm | 23.7±0.2mm | 23.7±0.2mm | 23.7±0.2mm | 23.7±0.2mm | 23.7±0.2mm | 23.7±0.2mm | 23.7±0.2mm | 23.7±0.2mm | 23.7±0.2mm | 23.7±0.2mm | 23.7±0.2mm | 23.7±0.2mm | 卡尺/0.01mm | 卡尺/0.01mm | 卡尺/0.01mm | 卡尺/0.01mm | 卡尺/0.01mm | 卡尺/0.01mm | 卡尺/0.01mm | 卡尺/0.01mm | 卡尺/0.01mm | 卡尺/0.01mm | [6 empty] | 每批
三 | 三 | 功能
1 | 1 | 钣金拉伸料厚 | 钣金拉伸料厚 | 钣金拉伸料厚 | 钣金拉伸料厚 | 钣金拉伸料厚 | 钣金拉伸料厚 | 钣金拉伸料厚 | 钣金拉伸料厚 | 钣金拉伸料厚 |  |  |  | 最大减薄量≤材料厚度的20% | 最大减薄量≤材料厚度的20% | 最大减薄量≤材料厚度的20% | 最大减薄量≤材料厚度的20% | 最大减薄量≤材料厚度的20% | 最大减薄量≤材料厚度的20% | 最大减薄量≤材料厚度的20% | 最大减薄量≤材料厚度的20% | 最大减薄量≤材料厚度的20% | 最大减薄量≤材料厚度的20% | 最大减薄量≤材料厚度的20% | 最大减薄量≤材料厚度的20% | 最大减薄量≤材料厚度的20% | 最大减薄量≤材料厚度的20% | 最大减薄量≤材料厚度的20% | 核查供应商实验报告 | 核查供应商实验报告 | 核查供应商实验报告 | 核查供应商实验报告 | 核查供应商实验报告 | 核查供应商实验报告 | 核查供应商实验报告 | 核查供应商实验报告 | 核查供应商实验报告 | 核查供应商实验报告 | 1次 | 1次 | 1次 | 1次 | 1次 | 1次 | 每年 |  | 每批 | 每批 | 每批 | 每批
2 | 2 | 有毒有害物质 | 有毒有害物质 | 有毒有害物质 | 有毒有害物质 | 有毒有害物质 | 有毒有害物质 | 有毒有害物质 | 有毒有害物质 | 有毒有害物质 | ［1］ | ［1］ | ［1］ | 应满足GB/T30512-2014《汽车禁用物质要求》的规定 | 应满足GB/T30512-2014《汽车禁用物质要求》的规定 | 应满足GB/T30512-2014《汽车禁用物质要求》的规定 | 应满足GB/T30512-2014《汽车禁用物质要求》的规定 | 应满足GB/T30512-2014《汽车禁用物质要求》的规定 | 应满足GB/T30512-2014《汽车禁用物质要求》的规定 | 应满足GB/T30512-2014《汽车禁用物质要求》的规定 | 应满足GB/T30512-2014《汽车禁用物质要求》的规定 | 应满足GB/T30512-2014《汽车禁用物质要求》的规定 | 应满足GB/T30512-2014《汽车禁用物质要求》的规定 | 应满足GB/T30512-2014《汽车禁用物质要求》的规定 | 应满足GB/T30512-2014《汽车禁用物质要求》的规定 | 应满足GB/T30512-2014《汽车禁用物质要求》的规定 | 应满足GB/T30512-2014《汽车禁用物质要求》的规定 | 应满足GB/T30512-2014《汽车禁用物质要求》的规定 | 核查供应商实验报告 | 核查供应商实验报告 | 核查供应商实验报告 | 核查供应商实验报告 | 核查供应商实验报告 | 核查供应商实验报告 | 核查供应商实验报告 | 核查供应商实验报告 | 核查供应商实验报告 | 核查供应商实验报告 | 1次 | 1次 | 1次 | 1次 | 1次 | 1次 | 每年 | 每批 | 每批 | 每批 | 每批 | 每批
3 | 3 | 化学成份与机械性能 | 化学成份与机械性能 | 化学成份与机械性能 | 化学成份与机械性能 | 化学成份与机械性能 | 化学成份与机械性能 | 化学成份与机械性能 | 化学成份与机械性能 | 化学成份与机械性能 |  |  |  | QSTE420TM/t=2.0mm材质和性能满足Q/BQB700-2006标准：C≤0.12%，Si≤0.5%，Mn≤1.5%，P≤0.030%，S≤0.025%，Alt≥0.015% 机械性能满足：上屈服强度≥500Mpa，550MPa≤抗拉强度≤700Mpa，断后伸长率≥12% | QSTE420TM/t=2.0mm材质和性能满足Q/BQB700-2006标准：C≤0.12%，Si≤0.5%，Mn≤1.5%，P≤0.030%，S≤0.025%，Alt≥0.015% 机械性能满足：上屈服强度≥500Mpa，550MPa≤抗拉强度≤700Mpa，断后伸长率≥12% | QSTE420TM/t=2.0mm材质和性能满足Q/BQB700-2006标准：C≤0.12%，Si≤0.5%，Mn≤1.5%，P≤0.030%，S≤0.025%，Alt≥0.015% 机械性能满足：上屈服强度≥500Mpa，550MPa≤抗拉强度≤700Mpa，断后伸长率≥12% | QSTE420TM/t=2.0mm材质和性能满足Q/BQB700-2006标准：C≤0.12%，Si≤0.5%，Mn≤1.5%，P≤0.030%，S≤0.025%，Alt≥0.015% 机械性能满足：上屈服强度≥500Mpa，550MPa≤抗拉强度≤700Mpa，断后伸长率≥12% | QSTE420TM/t=2.0mm材质和性能满足Q/BQB700-2006标准：C≤0.12%，Si≤0.5%，Mn≤1.5%，P≤0.030%，S≤0.025%，Alt≥0.015% 机械性能满足：上屈服强度≥500Mpa，550MPa≤抗拉强度≤700Mpa，断后伸长率≥12% | QSTE420TM/t=2.0mm材质和性能满足Q/BQB700-2006标准：C≤0.12%，Si≤0.5%，Mn≤1.5%，P≤0.030%，S≤0.025%，Alt≥0.015% 机械性能满足：上屈服强度≥500Mpa，550MPa≤抗拉强度≤700Mpa，断后伸长率≥12% | QSTE420TM/t=2.0mm材质和性能满足Q/BQB700-2006标准：C≤0.12%，Si≤0.5%，Mn≤1.5%，P≤0.030%，S≤0.025%，Alt≥0.015% 机械性能满足：上屈服强度≥500Mpa，550MPa≤抗拉强度≤700Mpa，断后伸长率≥12% | QSTE420TM/t=2.0mm材质和性能满足Q/BQB700-2006标准：C≤0.12%，Si≤0.5%，Mn≤1.5%，P≤0.030%，S≤0.025%，Alt≥0.015% 机械性能满足：上屈服强度≥500Mpa，550MPa≤抗拉强度≤700Mpa，断后伸长率≥12% | QSTE420TM/t=2.0mm材质和性能满足Q/BQB700-2006标准：C≤0.12%，Si≤0.5%，Mn≤1.5%，P≤0.030%，S≤0.025%，Alt≥0.015% 机械性能满足：上屈服强度≥500Mpa，550MPa≤抗拉强度≤700Mpa，断后伸长率≥12% | QSTE420TM/t=2.0mm材质和性能满足Q/BQB700-2006标准：C≤0.12%，Si≤0.5%，Mn≤1.5%，P≤0.030%，S≤0.025%，Alt≥0.015% 机械性能满足：上屈服强度≥500Mpa，550MPa≤抗拉强度≤700Mpa，断后伸长率≥12% | QSTE420TM/t=2.0mm材质和性能满足Q/BQB700-2006标准：C≤0.12%，Si≤0.5%，Mn≤1.5%，P≤0.030%，S≤0.025%，Alt≥0.015% 机械性能满足：上屈服强度≥500Mpa，550MPa≤抗拉强度≤700Mpa，断后伸长率≥12% | QSTE420TM/t=2.0mm材质和性能满足Q/BQB700-2006标准：C≤0.12%，Si≤0.5%，Mn≤1.5%，P≤0.030%，S≤0.025%，Alt≥0.015% 机械性能满足：上屈服强度≥500Mpa，550MPa≤抗拉强度≤700Mpa，断后伸长率≥12% | QSTE420TM/t=2.0mm材质和性能满足Q/BQB700-2006标准：C≤0.12%，Si≤0.5%，Mn≤1.5%，P≤0.030%，S≤0.025%，Alt≥0.015% 机械性能满足：上屈服强度≥500Mpa，550MPa≤抗拉强度≤700Mpa，断后伸长率≥12% | QSTE420TM/t=2.0mm材质和性能满足Q/BQB700-2006标准：C≤0.12%，Si≤0.5%，Mn≤1.5%，P≤0.030%，S≤0.025%，Alt≥0.015% 机械性能满足：上屈服强度≥500Mpa，550MPa≤抗拉强度≤700Mpa，断后伸长率≥12% | QSTE420TM/t=2.0mm材质和性能满足Q/BQB700-2006标准：C≤0.12%，Si≤0.5%，Mn≤1.5%，P≤0.030%，S≤0.025%，Alt≥0.015% 机械性能满足：上屈服强度≥500Mpa，550MPa≤抗拉强度≤700Mpa，断后伸长率≥12% | 核查供应商实验报告 | 核查供应商实验报告 | 核查供应商实验报告 | 核查供应商实验报告 | 核查供应商实验报告 | 核查供应商实验报告 | 核查供应商实验报告 | 核查供应商实验报告 | 核查供应商实验报告 | 核查供应商实验报告 | 1次 | [5 empty] | 每年
係員
係員
係員
係員
係員
係員
係員
係員
係員
係員
係員
(15)
(16)
(17)
(19)
(20)
(21)
(22)
(23)
(24)
(27)
(25)
(26)
(28)
(29)
係員
係員
係員
係員
係員
1
2

## SHT0015272
表单编号：GR-61-00-216
版本号：0/A0 修改状态：无
零部件检查基准书（Ⅰ） | [51 empty] | 页数
1/2
车 型 | [8 empty] | G3 | [6 empty] | 区域 |  |  |  |  | 座椅 | [6 empty] | 零件重要度 | [9 empty] | 一般 |  |  | 判别： |  |  |  | 总成 | [6 empty] | 分解
零件号 | [8 empty] | SHT0015272 SHT0015274 | [31 empty] | 供应商名:
零件名称 | [8 empty] | 左框连接板 右框连接板 | [31 empty] | 供应商号:
6
5
4
3
2
1
[18 empty] | 0 |  | 2023.3.8 |  |  |  |  | 新编 | [14 empty] | 夏永飞 | [11 empty] | 林涛
批 准 | [5 empty] | 确 认 | [5 empty] | 编 制 | [5 empty] | 符号 |  | 年 月 日 |  |  |  |  | 制·修订履历 | [14 empty] | 批 准 | [5 empty] | 确 认 | [5 empty] | 编 制
保存期限： 10 年
零部件检查基准书（Ⅱ） | [50 empty] | 页数
2/2
零件号 | [7 empty] | SHT0015272 SHT0015274 | [20 empty] | 零件名称 | [9 empty] | 左框连接板 右框连接板
No. |  | 检测项目 | [8 empty] | 特性类别 |  |  | 技术要求或规范 | [14 empty] | 检测方法 | [9 empty] | 检测频率 | [5 empty] | 提交频率 | [5 empty] | 备注
一 |  | 外观
1 | 1 | 外观 | [11 empty] | 1.零件表面不允许有裂纹、起皱等缺陷；去除尖角、毛刺、油污 2.不允许有影响装配安全性、外观或功能的毛口和飞边 | [14 empty] | 目视 | [9 empty] | 按照GB2828-2012抽样表一般检验水平Ⅰ执行,详见附表 | [5 empty] | 每批
二 | 二 | 尺寸
1 | 2 | B基准孔孔径 | B基准孔孔径 | B基准孔孔径 | B基准孔孔径 | B基准孔孔径 | B基准孔孔径 | B基准孔孔径 | B基准孔孔径 | B基准孔孔径 |  |  |  | φ10+0.20mm | φ10+0.20mm | φ10+0.20mm | φ10+0.20mm | φ10+0.20mm | φ10+0.20mm | φ10+0.20mm | φ10+0.20mm | φ10+0.20mm | φ10+0.20mm | φ10+0.20mm | φ10+0.20mm | φ10+0.20mm | φ10+0.20mm | φ10+0.20mm | 卡尺/0.01mm | 卡尺/0.01mm | 卡尺/0.01mm | 卡尺/0.01mm | 卡尺/0.01mm | 卡尺/0.01mm | 卡尺/0.01mm | 卡尺/0.01mm | 卡尺/0.01mm | 卡尺/0.01mm | 按照GB2828-2012抽样表一般检验水平Ⅰ执行,详见附表 | [5 empty] | 每批
2 |  | C基准孔孔径 | C基准孔孔径 | C基准孔孔径 | C基准孔孔径 | C基准孔孔径 | C基准孔孔径 | C基准孔孔径 | C基准孔孔径 | C基准孔孔径 |  |  |  | φ10+0.20mm | φ10+0.20mm | φ10+0.20mm | φ10+0.20mm | φ10+0.20mm | φ10+0.20mm | φ10+0.20mm | φ10+0.20mm | φ10+0.20mm | φ10+0.20mm | φ10+0.20mm | φ10+0.20mm | φ10+0.20mm | φ10+0.20mm | φ10+0.20mm | 卡尺/0.01mm | 卡尺/0.01mm | 卡尺/0.01mm | 卡尺/0.01mm | 卡尺/0.01mm | 卡尺/0.01mm | 卡尺/0.01mm | 卡尺/0.01mm | 卡尺/0.01mm | 卡尺/0.01mm | [6 empty] | 每批
3 |  | 尺寸1 | [11 empty] | 366±0.2mm | 366±0.2mm | 366±0.2mm | 366±0.2mm | 366±0.2mm | 366±0.2mm | 366±0.2mm | 366±0.2mm | 366±0.2mm | 366±0.2mm | 366±0.2mm | 366±0.2mm | 366±0.2mm | 366±0.2mm | 366±0.2mm | 卡尺/0.01mm | [15 empty] | 每批
4 |  | 尺寸2 | [11 empty] | 448±0.5mm | 448±0.5mm | 448±0.5mm | 448±0.5mm | 448±0.5mm | 448±0.5mm | 448±0.5mm | 448±0.5mm | 448±0.5mm | 448±0.5mm | 448±0.5mm | 448±0.5mm | 448±0.5mm | 448±0.5mm | 448±0.5mm | 卡尺/0.01mm | 卡尺/0.01mm | 卡尺/0.01mm | 卡尺/0.01mm | 卡尺/0.01mm | 卡尺/0.01mm | 卡尺/0.01mm | 卡尺/0.01mm | 卡尺/0.01mm | 卡尺/0.01mm | [6 empty] | 每批
5 |  | 孔直径 | 孔直径 | 孔直径 | 孔直径 | 孔直径 | 孔直径 | 孔直径 | 孔直径 | 孔直径 |  |  |  | 2*φ10+0.20mm | 2*φ10+0.20mm | 2*φ10+0.20mm | 2*φ10+0.20mm | 2*φ10+0.20mm | 2*φ10+0.20mm | 2*φ10+0.20mm | 2*φ10+0.20mm | 2*φ10+0.20mm | 2*φ10+0.20mm | 2*φ10+0.20mm | 2*φ10+0.20mm | 2*φ10+0.20mm | 2*φ10+0.20mm | 2*φ10+0.20mm | 卡尺/0.01mm | 卡尺/0.01mm | 卡尺/0.01mm | 卡尺/0.01mm | 卡尺/0.01mm | 卡尺/0.01mm | 卡尺/0.01mm | 卡尺/0.01mm | 卡尺/0.01mm | 卡尺/0.01mm | [6 empty] | 每批
6 |  | 孔间距 | 孔位置度 | 孔位置度 | 孔位置度 | 孔位置度 | 孔位置度 | 孔位置度 | 孔位置度 | 孔位置度 |  |  |  | 287.5±0.25mm | 287.5±0.25mm | 287.5±0.25mm | 287.5±0.25mm | 287.5±0.25mm | 287.5±0.25mm | 287.5±0.25mm | 287.5±0.25mm | 287.5±0.25mm | 287.5±0.25mm | 287.5±0.25mm | 287.5±0.25mm | 287.5±0.25mm | 287.5±0.25mm | 287.5±0.25mm | 卡尺/0.01mm |  | 卡尺/0.01mm | 卡尺/0.01mm | 卡尺/0.01mm | 卡尺/0.01mm | 卡尺/0.01mm | 卡尺/0.01mm | 卡尺/0.01mm | 卡尺/0.01mm | [6 empty] | 每批
三 | 三 | 功能
1 | 1 | 钣金拉伸料厚 | 钣金拉伸料厚 | 钣金拉伸料厚 | 钣金拉伸料厚 | 钣金拉伸料厚 | 钣金拉伸料厚 | 钣金拉伸料厚 | 钣金拉伸料厚 | 钣金拉伸料厚 |  |  |  | 最大减薄量≤材料厚度的20% | 最大减薄量≤材料厚度的20% | 最大减薄量≤材料厚度的20% | 最大减薄量≤材料厚度的20% | 最大减薄量≤材料厚度的20% | 最大减薄量≤材料厚度的20% | 最大减薄量≤材料厚度的20% | 最大减薄量≤材料厚度的20% | 最大减薄量≤材料厚度的20% | 最大减薄量≤材料厚度的20% | 最大减薄量≤材料厚度的20% | 最大减薄量≤材料厚度的20% | 最大减薄量≤材料厚度的20% | 最大减薄量≤材料厚度的20% | 最大减薄量≤材料厚度的20% | 核查供应商实验报告 | 核查供应商实验报告 | 核查供应商实验报告 | 核查供应商实验报告 | 核查供应商实验报告 | 核查供应商实验报告 | 核查供应商实验报告 | 核查供应商实验报告 | 核查供应商实验报告 | 核查供应商实验报告 | 1次 | 1次 | 1次 | 1次 | 1次 | 1次 | 每年 |  | 每批 | 每批 | 每批 | 每批
2 | 2 | 有毒有害物质 | 有毒有害物质 | 有毒有害物质 | 有毒有害物质 | 有毒有害物质 | 有毒有害物质 | 有毒有害物质 | 有毒有害物质 | 有毒有害物质 | ［1］ | ［1］ | ［1］ | 应满足GB/T30512-2014《汽车禁用物质要求》的规定 | 应满足GB/T30512-2014《汽车禁用物质要求》的规定 | 应满足GB/T30512-2014《汽车禁用物质要求》的规定 | 应满足GB/T30512-2014《汽车禁用物质要求》的规定 | 应满足GB/T30512-2014《汽车禁用物质要求》的规定 | 应满足GB/T30512-2014《汽车禁用物质要求》的规定 | 应满足GB/T30512-2014《汽车禁用物质要求》的规定 | 应满足GB/T30512-2014《汽车禁用物质要求》的规定 | 应满足GB/T30512-2014《汽车禁用物质要求》的规定 | 应满足GB/T30512-2014《汽车禁用物质要求》的规定 | 应满足GB/T30512-2014《汽车禁用物质要求》的规定 | 应满足GB/T30512-2014《汽车禁用物质要求》的规定 | 应满足GB/T30512-2014《汽车禁用物质要求》的规定 | 应满足GB/T30512-2014《汽车禁用物质要求》的规定 | 应满足GB/T30512-2014《汽车禁用物质要求》的规定 | 核查供应商实验报告 | 核查供应商实验报告 | 核查供应商实验报告 | 核查供应商实验报告 | 核查供应商实验报告 | 核查供应商实验报告 | 核查供应商实验报告 | 核查供应商实验报告 | 核查供应商实验报告 | 核查供应商实验报告 | 1次 | 1次 | 1次 | 1次 | 1次 | 1次 | 每年 | 每批 | 每批 | 每批 | 每批 | 每批
3 | 3 | 化学成份与机械性能 | 化学成份与机械性能 | 化学成份与机械性能 | 化学成份与机械性能 | 化学成份与机械性能 | 化学成份与机械性能 | 化学成份与机械性能 | 化学成份与机械性能 | 化学成份与机械性能 |  |  |  | QSTE420TM/t=2.5mm材质和性能满足Q/BQB700-2006标准：C≤0.12%，Si≤0.5%，Mn≤1.5%，P≤0.030%，S≤0.025%，Alt≥0.015% 机械性能满足：上屈服强度≥500Mpa，550MPa≤抗拉强度≤700Mpa，断后伸长率≥12% | QSTE420TM/t=2.5mm材质和性能满足Q/BQB700-2006标准：C≤0.12%，Si≤0.5%，Mn≤1.5%，P≤0.030%，S≤0.025%，Alt≥0.015% 机械性能满足：上屈服强度≥500Mpa，550MPa≤抗拉强度≤700Mpa，断后伸长率≥12% | QSTE420TM/t=2.5mm材质和性能满足Q/BQB700-2006标准：C≤0.12%，Si≤0.5%，Mn≤1.5%，P≤0.030%，S≤0.025%，Alt≥0.015% 机械性能满足：上屈服强度≥500Mpa，550MPa≤抗拉强度≤700Mpa，断后伸长率≥12% | QSTE420TM/t=2.5mm材质和性能满足Q/BQB700-2006标准：C≤0.12%，Si≤0.5%，Mn≤1.5%，P≤0.030%，S≤0.025%，Alt≥0.015% 机械性能满足：上屈服强度≥500Mpa，550MPa≤抗拉强度≤700Mpa，断后伸长率≥12% | QSTE420TM/t=2.5mm材质和性能满足Q/BQB700-2006标准：C≤0.12%，Si≤0.5%，Mn≤1.5%，P≤0.030%，S≤0.025%，Alt≥0.015% 机械性能满足：上屈服强度≥500Mpa，550MPa≤抗拉强度≤700Mpa，断后伸长率≥12% | QSTE420TM/t=2.5mm材质和性能满足Q/BQB700-2006标准：C≤0.12%，Si≤0.5%，Mn≤1.5%，P≤0.030%，S≤0.025%，Alt≥0.015% 机械性能满足：上屈服强度≥500Mpa，550MPa≤抗拉强度≤700Mpa，断后伸长率≥12% | QSTE420TM/t=2.5mm材质和性能满足Q/BQB700-2006标准：C≤0.12%，Si≤0.5%，Mn≤1.5%，P≤0.030%，S≤0.025%，Alt≥0.015% 机械性能满足：上屈服强度≥500Mpa，550MPa≤抗拉强度≤700Mpa，断后伸长率≥12% | QSTE420TM/t=2.5mm材质和性能满足Q/BQB700-2006标准：C≤0.12%，Si≤0.5%，Mn≤1.5%，P≤0.030%，S≤0.025%，Alt≥0.015% 机械性能满足：上屈服强度≥500Mpa，550MPa≤抗拉强度≤700Mpa，断后伸长率≥12% | QSTE420TM/t=2.5mm材质和性能满足Q/BQB700-2006标准：C≤0.12%，Si≤0.5%，Mn≤1.5%，P≤0.030%，S≤0.025%，Alt≥0.015% 机械性能满足：上屈服强度≥500Mpa，550MPa≤抗拉强度≤700Mpa，断后伸长率≥12% | QSTE420TM/t=2.5mm材质和性能满足Q/BQB700-2006标准：C≤0.12%，Si≤0.5%，Mn≤1.5%，P≤0.030%，S≤0.025%，Alt≥0.015% 机械性能满足：上屈服强度≥500Mpa，550MPa≤抗拉强度≤700Mpa，断后伸长率≥12% | QSTE420TM/t=2.5mm材质和性能满足Q/BQB700-2006标准：C≤0.12%，Si≤0.5%，Mn≤1.5%，P≤0.030%，S≤0.025%，Alt≥0.015% 机械性能满足：上屈服强度≥500Mpa，550MPa≤抗拉强度≤700Mpa，断后伸长率≥12% | QSTE420TM/t=2.5mm材质和性能满足Q/BQB700-2006标准：C≤0.12%，Si≤0.5%，Mn≤1.5%，P≤0.030%，S≤0.025%，Alt≥0.015% 机械性能满足：上屈服强度≥500Mpa，550MPa≤抗拉强度≤700Mpa，断后伸长率≥12% | QSTE420TM/t=2.5mm材质和性能满足Q/BQB700-2006标准：C≤0.12%，Si≤0.5%，Mn≤1.5%，P≤0.030%，S≤0.025%，Alt≥0.015% 机械性能满足：上屈服强度≥500Mpa，550MPa≤抗拉强度≤700Mpa，断后伸长率≥12% | QSTE420TM/t=2.5mm材质和性能满足Q/BQB700-2006标准：C≤0.12%，Si≤0.5%，Mn≤1.5%，P≤0.030%，S≤0.025%，Alt≥0.015% 机械性能满足：上屈服强度≥500Mpa，550MPa≤抗拉强度≤700Mpa，断后伸长率≥12% | QSTE420TM/t=2.5mm材质和性能满足Q/BQB700-2006标准：C≤0.12%，Si≤0.5%，Mn≤1.5%，P≤0.030%，S≤0.025%，Alt≥0.015% 机械性能满足：上屈服强度≥500Mpa，550MPa≤抗拉强度≤700Mpa，断后伸长率≥12% | 核查供应商实验报告 | 核查供应商实验报告 | 核查供应商实验报告 | 核查供应商实验报告 | 核查供应商实验报告 | 核查供应商实验报告 | 核查供应商实验报告 | 核查供应商实验报告 | 核查供应商实验报告 | 核查供应商实验报告 | 1次 | [5 empty] | 每年
係員
係員
係員
係員
係員
係員
係員
係員
係員
係員
係員
(15)
(16)
(17)
(19)
(20)
(21)
(22)
(23)
(24)
(27)
(25)
(26)
(28)
(29)
係員
係員
係員
係員
係員
1
2
3
5
4
6

## SHT0015268
表单编号：GR-61-00-216
版本号：0/A0 修改状态：无
零部件检查基准书（Ⅰ） | [51 empty] | 页数
1/2
车 型 | [8 empty] | G3 | [6 empty] | 区域 |  |  |  |  | 座椅 | [6 empty] | 零件重要度 | [9 empty] | 一般 |  |  | 判别： |  |  |  | 总成 | [6 empty] | 分解
零件号 | [8 empty] | SHT0015268 SHT0015269 | [31 empty] | 供应商名:
零件名称 | [8 empty] | 安全带卷收器固定钣金 副司机安全带卷收器固定板金 | [31 empty] | 供应商号:
6
5
4
3
2
1
[18 empty] | 0 |  | 2023.3.8 |  |  |  |  | 新编 | [14 empty] | 夏永飞 | [11 empty] | 林涛
批 准 | [5 empty] | 确 认 | [5 empty] | 编 制 | [5 empty] | 符号 |  | 年 月 日 |  |  |  |  | 制·修订履历 | [14 empty] | 批 准 | [5 empty] | 确 认 | [5 empty] | 编 制
保存期限： 10 年
零部件检查基准书（Ⅱ） | [50 empty] | 页数
2/2
零件号 | [7 empty] | SHT0015268 SHT0015269 | [20 empty] | 零件名称 | [9 empty] | 安全带卷收器固定钣金 副司机安全带卷收器固定板金
No. |  | 检测项目 | [8 empty] | 特性类别 |  |  | 技术要求或规范 | [14 empty] | 检测方法 | [9 empty] | 检测频率 | [5 empty] | 提交频率 | [5 empty] | 备注
一 |  | 外观
1 | 1 | 外观 | [11 empty] | 1.零件表面不允许有微孔和宏观气孔，气孔，热裂纹，冷圈，铸造相关的碎裂和剥落； | [14 empty] | 目视 | [9 empty] | 按照GB2828-2012抽样表一般检验水平Ⅰ执行,详见附表 | [5 empty] | 每批
二 | 二 | 尺寸
1 |  | B基准孔孔径 | B基准孔孔径 | B基准孔孔径 | B基准孔孔径 | B基准孔孔径 | B基准孔孔径 | B基准孔孔径 | B基准孔孔径 | B基准孔孔径 |  |  |  | 2*φ9+0.20mm | 2*φ9+0.20mm | 2*φ9+0.20mm | 2*φ9+0.20mm | 2*φ9+0.20mm | 2*φ9+0.20mm | 2*φ9+0.20mm | 2*φ9+0.20mm | 2*φ9+0.20mm | 2*φ9+0.20mm | 2*φ9+0.20mm | 2*φ9+0.20mm | 2*φ9+0.20mm | 2*φ9+0.20mm | 2*φ9+0.20mm | 卡尺/0.01mm | 卡尺/0.01mm | 卡尺/0.01mm | 卡尺/0.01mm | 卡尺/0.01mm | 卡尺/0.01mm | 卡尺/0.01mm | 卡尺/0.01mm | 卡尺/0.01mm | 卡尺/0.01mm | 按照GB2828-2012抽样表一般检验水平Ⅰ执行,详见附表 | [5 empty] | 每批
2 |  | 尺寸1 | 尺寸1 | 尺寸1 | 尺寸1 | 尺寸1 | 尺寸1 | 尺寸1 | 尺寸1 | 尺寸1 |  |  |  | 40±0.1mm | 40±0.1mm | 40±0.1mm | 40±0.1mm | 40±0.1mm | 40±0.1mm | 40±0.1mm | 40±0.1mm | 40±0.1mm | 40±0.1mm | 40±0.1mm | 40±0.1mm | 40±0.1mm | 40±0.1mm | 40±0.1mm | 卡尺/0.01mm | 卡尺/0.01mm | 卡尺/0.01mm | 卡尺/0.01mm | 卡尺/0.01mm | 卡尺/0.01mm | 卡尺/0.01mm | 卡尺/0.01mm | 卡尺/0.01mm | 卡尺/0.01mm | [6 empty] | 每批
3 |  | 折边角度 | 尺寸1 | 尺寸1 | 尺寸1 | 尺寸1 | 尺寸1 | 尺寸1 | 尺寸1 | 尺寸1 |  |  |  | 80±0.5° | 40±0.1mm | 40±0.1mm | 40±0.1mm | 40±0.1mm | 40±0.1mm | 40±0.1mm | 40±0.1mm | 40±0.1mm | 40±0.1mm | 40±0.1mm | 40±0.1mm | 40±0.1mm | 40±0.1mm | 40±0.1mm | 角度规/0.01° | 卡尺/0.01mm | 卡尺/0.01mm | 卡尺/0.01mm | 卡尺/0.01mm | 卡尺/0.01mm | 卡尺/0.01mm | 卡尺/0.01mm | 卡尺/0.01mm | 卡尺/0.01mm | [6 empty] | 每批
4 |  | 孔直径 | 孔直径 | 孔直径 | 孔直径 | 孔直径 | 孔直径 | 孔直径 | 孔直径 | 孔直径 |  |  |  | φ12.9+0.20mm | φ12+0.20mm | φ12+0.20mm | φ12+0.20mm | φ12+0.20mm | φ12+0.20mm | φ12+0.20mm | φ12+0.20mm | φ12+0.20mm | φ12+0.20mm | φ12+0.20mm | φ12+0.20mm | φ12+0.20mm | φ12+0.20mm | φ12+0.20mm | 卡尺/0.01mm | 卡尺/0.01mm | 卡尺/0.01mm | 卡尺/0.01mm | 卡尺/0.01mm | 卡尺/0.01mm | 卡尺/0.01mm | 卡尺/0.01mm | 卡尺/0.01mm | 卡尺/0.01mm | [6 empty] | 每批
|  | 孔位置度 | 孔位置度 | 孔位置度 | 孔位置度 | 孔位置度 | 孔位置度 | 孔位置度 | 孔位置度 | 孔位置度 | [18 empty] | 三坐标/扫描仪/扫描仪 |  | 三坐标 | 三坐标 | 三坐标 | 三坐标 | 三坐标 | 三坐标 | 三坐标 | 三坐标 | [6 empty] | 每批
三 | 三 | 功能
1 | 1 | 钣金拉伸料厚 | 钣金拉伸料厚 | 钣金拉伸料厚 | 钣金拉伸料厚 | 钣金拉伸料厚 | 钣金拉伸料厚 | 钣金拉伸料厚 | 钣金拉伸料厚 | 钣金拉伸料厚 |  |  |  | 最大减薄量≤材料厚度的20% | 最大减薄量≤材料厚度的20% | 最大减薄量≤材料厚度的20% | 最大减薄量≤材料厚度的20% | 最大减薄量≤材料厚度的20% | 最大减薄量≤材料厚度的20% | 最大减薄量≤材料厚度的20% | 最大减薄量≤材料厚度的20% | 最大减薄量≤材料厚度的20% | 最大减薄量≤材料厚度的20% | 最大减薄量≤材料厚度的20% | 最大减薄量≤材料厚度的20% | 最大减薄量≤材料厚度的20% | 最大减薄量≤材料厚度的20% | 最大减薄量≤材料厚度的20% | 核查供应商实验报告 | 核查供应商实验报告 | 核查供应商实验报告 | 核查供应商实验报告 | 核查供应商实验报告 | 核查供应商实验报告 | 核查供应商实验报告 | 核查供应商实验报告 | 核查供应商实验报告 | 核查供应商实验报告 | 1次 | 1次 | 1次 | 1次 | 1次 | 1次 | 每年 |  | 每批 | 每批 | 每批 | 每批
2 | 2 | 有毒有害物质 | 有毒有害物质 | 有毒有害物质 | 有毒有害物质 | 有毒有害物质 | 有毒有害物质 | 有毒有害物质 | 有毒有害物质 | 有毒有害物质 | ［1］ | ［1］ | ［1］ | 应满足GB/T30512-2014《汽车禁用物质要求》的规定 | 应满足GB/T30512-2014《汽车禁用物质要求》的规定 | 应满足GB/T30512-2014《汽车禁用物质要求》的规定 | 应满足GB/T30512-2014《汽车禁用物质要求》的规定 | 应满足GB/T30512-2014《汽车禁用物质要求》的规定 | 应满足GB/T30512-2014《汽车禁用物质要求》的规定 | 应满足GB/T30512-2014《汽车禁用物质要求》的规定 | 应满足GB/T30512-2014《汽车禁用物质要求》的规定 | 应满足GB/T30512-2014《汽车禁用物质要求》的规定 | 应满足GB/T30512-2014《汽车禁用物质要求》的规定 | 应满足GB/T30512-2014《汽车禁用物质要求》的规定 | 应满足GB/T30512-2014《汽车禁用物质要求》的规定 | 应满足GB/T30512-2014《汽车禁用物质要求》的规定 | 应满足GB/T30512-2014《汽车禁用物质要求》的规定 | 应满足GB/T30512-2014《汽车禁用物质要求》的规定 | 核查供应商实验报告 | 核查供应商实验报告 | 核查供应商实验报告 | 核查供应商实验报告 | 核查供应商实验报告 | 核查供应商实验报告 | 核查供应商实验报告 | 核查供应商实验报告 | 核查供应商实验报告 | 核查供应商实验报告 | 1次 | 1次 | 1次 | 1次 | 1次 | 1次 | 每年 | 每批 | 每批 | 每批 | 每批 | 每批
3 | 3 | 化学成份与机械性能 | 化学成份与机械性能 | 化学成份与机械性能 | 化学成份与机械性能 | 化学成份与机械性能 | 化学成份与机械性能 | 化学成份与机械性能 | 化学成份与机械性能 | 化学成份与机械性能 |  |  |  | SFPH590/t=3.0mm材质和性能满足Q/BQB700-2006标准：C≤0.18%，Si≤0.6%，Mn≤2%，P≤0.025%，S≤0.025%，Alt≥0.01% 机械性能满足：上屈服强度≥420Mpa，抗拉强度≥590Mpa，断后伸长率≥20% | SFPH590/t=3.0mm材质和性能满足Q/BQB700-2006标准：C≤0.18%，Si≤0.6%，Mn≤2%，P≤0.025%，S≤0.025%，Alt≥0.01% 机械性能满足：上屈服强度≥420Mpa，抗拉强度≥590Mpa，断后伸长率≥20% | SFPH590/t=3.0mm材质和性能满足Q/BQB700-2006标准：C≤0.18%，Si≤0.6%，Mn≤2%，P≤0.025%，S≤0.025%，Alt≥0.01% 机械性能满足：上屈服强度≥420Mpa，抗拉强度≥590Mpa，断后伸长率≥20% | SFPH590/t=3.0mm材质和性能满足Q/BQB700-2006标准：C≤0.18%，Si≤0.6%，Mn≤2%，P≤0.025%，S≤0.025%，Alt≥0.01% 机械性能满足：上屈服强度≥420Mpa，抗拉强度≥590Mpa，断后伸长率≥20% | SFPH590/t=3.0mm材质和性能满足Q/BQB700-2006标准：C≤0.18%，Si≤0.6%，Mn≤2%，P≤0.025%，S≤0.025%，Alt≥0.01% 机械性能满足：上屈服强度≥420Mpa，抗拉强度≥590Mpa，断后伸长率≥20% | SFPH590/t=3.0mm材质和性能满足Q/BQB700-2006标准：C≤0.18%，Si≤0.6%，Mn≤2%，P≤0.025%，S≤0.025%，Alt≥0.01% 机械性能满足：上屈服强度≥420Mpa，抗拉强度≥590Mpa，断后伸长率≥20% | SFPH590/t=3.0mm材质和性能满足Q/BQB700-2006标准：C≤0.18%，Si≤0.6%，Mn≤2%，P≤0.025%，S≤0.025%，Alt≥0.01% 机械性能满足：上屈服强度≥420Mpa，抗拉强度≥590Mpa，断后伸长率≥20% | SFPH590/t=3.0mm材质和性能满足Q/BQB700-2006标准：C≤0.18%，Si≤0.6%，Mn≤2%，P≤0.025%，S≤0.025%，Alt≥0.01% 机械性能满足：上屈服强度≥420Mpa，抗拉强度≥590Mpa，断后伸长率≥20% | SFPH590/t=3.0mm材质和性能满足Q/BQB700-2006标准：C≤0.18%，Si≤0.6%，Mn≤2%，P≤0.025%，S≤0.025%，Alt≥0.01% 机械性能满足：上屈服强度≥420Mpa，抗拉强度≥590Mpa，断后伸长率≥20% | SFPH590/t=3.0mm材质和性能满足Q/BQB700-2006标准：C≤0.18%，Si≤0.6%，Mn≤2%，P≤0.025%，S≤0.025%，Alt≥0.01% 机械性能满足：上屈服强度≥420Mpa，抗拉强度≥590Mpa，断后伸长率≥20% | SFPH590/t=3.0mm材质和性能满足Q/BQB700-2006标准：C≤0.18%，Si≤0.6%，Mn≤2%，P≤0.025%，S≤0.025%，Alt≥0.01% 机械性能满足：上屈服强度≥420Mpa，抗拉强度≥590Mpa，断后伸长率≥20% | SFPH590/t=3.0mm材质和性能满足Q/BQB700-2006标准：C≤0.18%，Si≤0.6%，Mn≤2%，P≤0.025%，S≤0.025%，Alt≥0.01% 机械性能满足：上屈服强度≥420Mpa，抗拉强度≥590Mpa，断后伸长率≥20% | SFPH590/t=3.0mm材质和性能满足Q/BQB700-2006标准：C≤0.18%，Si≤0.6%，Mn≤2%，P≤0.025%，S≤0.025%，Alt≥0.01% 机械性能满足：上屈服强度≥420Mpa，抗拉强度≥590Mpa，断后伸长率≥20% | SFPH590/t=3.0mm材质和性能满足Q/BQB700-2006标准：C≤0.18%，Si≤0.6%，Mn≤2%，P≤0.025%，S≤0.025%，Alt≥0.01% 机械性能满足：上屈服强度≥420Mpa，抗拉强度≥590Mpa，断后伸长率≥20% | SFPH590/t=3.0mm材质和性能满足Q/BQB700-2006标准：C≤0.18%，Si≤0.6%，Mn≤2%，P≤0.025%，S≤0.025%，Alt≥0.01% 机械性能满足：上屈服强度≥420Mpa，抗拉强度≥590Mpa，断后伸长率≥20% | 核查供应商实验报告 | 核查供应商实验报告 | 核查供应商实验报告 | 核查供应商实验报告 | 核查供应商实验报告 | 核查供应商实验报告 | 核查供应商实验报告 | 核查供应商实验报告 | 核查供应商实验报告 | 核查供应商实验报告 | 1次 | [5 empty] | 每年
係員
係員
係員
係員
係員
係員
係員
係員
係員
係員
係員
(15)
(16)
(17)
(19)
(20)
(21)
(22)
(23)
(24)
(27)
(25)
(26)
(28)
(29)
係員
係員
係員
係員
係員
1
2
3
4

## SHT0015265
表单编号：GR-61-00-216
版本号：0/A0 修改状态：无
零部件检查基准书（Ⅰ） | [51 empty] | 页数
1/2
车 型 | [8 empty] | G3 | [6 empty] | 区域 |  |  |  |  | 座椅 | [6 empty] | 零件重要度 | [9 empty] | 一般 |  |  | 判别： |  |  |  | 总成 | [6 empty] | 分解
零件号 | [8 empty] | SHT0015265 | [31 empty] | 供应商名:
零件名称 | [8 empty] | 后罩壳固定钣金 | [31 empty] | 供应商号:
6
5
4
3
2
1
[18 empty] | 0 |  | 2023.3.8 |  |  |  |  | 新编 | [14 empty] | 夏永飞 | [11 empty] | 林涛
批 准 | [5 empty] | 确 认 | [5 empty] | 编 制 | [5 empty] | 符号 |  | 年 月 日 |  |  |  |  | 制·修订履历 | [14 empty] | 批 准 | [5 empty] | 确 认 | [5 empty] | 编 制
保存期限： 10 年
零部件检查基准书（Ⅱ） | [50 empty] | 页数
2/2
零件号 | [7 empty] | SHT0015265 | [20 empty] | 零件名称 | [9 empty] | 后罩壳固定钣金
No. |  | 检测项目 | [8 empty] | 特性类别 |  |  | 技术要求或规范 | [14 empty] | 检测方法 | [9 empty] | 检测频率 | [5 empty] | 提交频率 | [5 empty] | 备注
一 |  | 外观
1 | 1 | 外观 | [11 empty] | 1.零件表面不允许有裂纹、起皱等缺陷；去除尖角、毛刺、油污 2.不允许有影响装配安全性、外观或功能的毛口和飞边 | [14 empty] | 目视 | [9 empty] | 按照GB2828-2012抽样表一般检验水平Ⅰ执行,详见附表 | [5 empty] | 每批
二 | 二 | 尺寸
1 | 2 | C基准孔孔径 | C基准孔孔径 | C基准孔孔径 | C基准孔孔径 | C基准孔孔径 | C基准孔孔径 | C基准孔孔径 | C基准孔孔径 | C基准孔孔径 |  |  |  | φ9+0.10mm | φ9+0.10mm | φ9+0.10mm | φ9+0.10mm | φ9+0.10mm | φ9+0.10mm | φ9+0.10mm | φ9+0.10mm | φ9+0.10mm | φ9+0.10mm | φ9+0.10mm | φ9+0.10mm | φ9+0.10mm | φ9+0.10mm | φ9+0.10mm | 卡尺/0.01mm | 卡尺/0.01mm | 卡尺/0.01mm | 卡尺/0.01mm | 卡尺/0.01mm | 卡尺/0.01mm | 卡尺/0.01mm | 卡尺/0.01mm | 卡尺/0.01mm | 卡尺/0.01mm | 按照GB2828-2012抽样表一般检验水平Ⅰ执行,详见附表 | [5 empty] | 每批
2 |  | 孔径1*3 | 孔径1*3 | 孔径1*3 | 孔径1*3 | 孔径1*3 | 孔径1*3 | 孔径1*3 | 孔径1*3 | 孔径1*3 |  |  |  | φ7±0.1mm | φ7±0.1mm | φ7±0.1mm | φ7±0.1mm | φ7±0.1mm | φ7±0.1mm | φ7±0.1mm | φ7±0.1mm | φ7±0.1mm | φ7±0.1mm | φ7±0.1mm | φ7±0.1mm | φ7±0.1mm | φ7±0.1mm | φ7±0.1mm | 卡尺/0.01mm | 卡尺/0.01mm | 卡尺/0.01mm | 卡尺/0.01mm | 卡尺/0.01mm | 卡尺/0.01mm | 卡尺/0.01mm | 卡尺/0.01mm | 卡尺/0.01mm | 卡尺/0.01mm | [6 empty] | 每批
3 |  | 孔径2*2 | 孔径2*2 | 孔径2*2 | 孔径2*2 | 孔径2*2 | 孔径2*2 | 孔径2*2 | 孔径2*2 | 孔径2*2 |  |  |  | φ7﹢0.2mm | φ7﹢0.2mm | φ7﹢0.2mm | φ7﹢0.2mm | φ7﹢0.2mm | φ7﹢0.2mm | φ7﹢0.2mm | φ7﹢0.2mm | φ7﹢0.2mm | φ7﹢0.2mm | φ7﹢0.2mm | φ7﹢0.2mm | φ7﹢0.2mm | φ7﹢0.2mm | φ7﹢0.2mm | 卡尺/0.01mm | 卡尺/0.01mm | 卡尺/0.01mm | 卡尺/0.01mm | 卡尺/0.01mm | 卡尺/0.01mm | 卡尺/0.01mm | 卡尺/0.01mm | 卡尺/0.01mm | 卡尺/0.01mm | [6 empty] | 每批
4 |  | 孔径3*2 | 孔径3*2 | 孔径3*2 | 孔径3*2 | 孔径3*2 | 孔径3*2 | 孔径3*2 | 孔径3*2 | 孔径3*2 |  |  |  | φ6﹢0.2mm | φ6﹢0.2mm | φ6﹢0.2mm | φ6﹢0.2mm | φ6﹢0.2mm | φ6﹢0.2mm | φ6﹢0.2mm | φ6﹢0.2mm | φ6﹢0.2mm | φ6﹢0.2mm | φ6﹢0.2mm | φ6﹢0.2mm | φ6﹢0.2mm | φ6﹢0.2mm | φ6﹢0.2mm | 卡尺/0.01mm | 卡尺/0.01mm | 卡尺/0.01mm | 卡尺/0.01mm | 卡尺/0.01mm | 卡尺/0.01mm | 卡尺/0.01mm | 卡尺/0.01mm | 卡尺/0.01mm | 卡尺/0.01mm | [6 empty] | 每批
5 |  | 尺寸1*3 | 尺寸1*3 | 尺寸1*3 | 尺寸1*3 | 尺寸1*3 | 尺寸1*3 | 尺寸1*3 | 尺寸1*3 | 尺寸1*3 |  |  |  | 3﹢0.1mm | 3﹢0.1mm | 3﹢0.1mm | 3﹢0.1mm | 3﹢0.1mm | 3﹢0.1mm | 3﹢0.1mm | 3﹢0.1mm | 3﹢0.1mm | 3﹢0.1mm | 3﹢0.1mm | 3﹢0.1mm | 3﹢0.1mm | 3﹢0.1mm | 3﹢0.1mm | 卡尺/0.01mm | 卡尺/0.01mm | 卡尺/0.01mm | 卡尺/0.01mm | 卡尺/0.01mm | 卡尺/0.01mm | 卡尺/0.01mm | 卡尺/0.01mm | 卡尺/0.01mm | 卡尺/0.01mm | [6 empty] | 每批
6 |  | 尺寸2 | 尺寸2 | 尺寸2 | 尺寸2 | 尺寸2 | 尺寸2 | 尺寸2 | 尺寸2 | 尺寸2 |  |  |  | 4﹢0.2mm | 4﹢0.2mm | 4﹢0.2mm | 4﹢0.2mm | 4﹢0.2mm | 4﹢0.2mm | 4﹢0.2mm | 4﹢0.2mm | 4﹢0.2mm | 4﹢0.2mm | 4﹢0.2mm | 4﹢0.2mm | 4﹢0.2mm | 4﹢0.2mm | 4﹢0.2mm | 卡尺/0.01mm | 卡尺/0.01mm | 卡尺/0.01mm | 卡尺/0.01mm | 卡尺/0.01mm | 卡尺/0.01mm | 卡尺/0.01mm | 卡尺/0.01mm | 卡尺/0.01mm | 卡尺/0.01mm | [6 empty] | 每批
7 |  | 尺寸3 | 尺寸3 | 尺寸3 | 尺寸3 | 尺寸3 | 尺寸3 | 尺寸3 | 尺寸3 | 尺寸3 |  |  |  | 134±0.5mm | 134±0.5mm | 134±0.5mm | 134±0.5mm | 134±0.5mm | 134±0.5mm | 134±0.5mm | 134±0.5mm | 134±0.5mm | 134±0.5mm | 134±0.5mm | 134±0.5mm | 134±0.5mm | 134±0.5mm | 134±0.5mm | 卡尺/0.01mm | 卡尺/0.01mm | 卡尺/0.01mm | 卡尺/0.01mm | 卡尺/0.01mm | 卡尺/0.01mm | 卡尺/0.01mm | 卡尺/0.01mm | 卡尺/0.01mm | 卡尺/0.01mm | [6 empty] | 每批
8 |  | 尺寸4 | 尺寸4 | 尺寸4 | 尺寸4 | 尺寸4 | 尺寸4 | 尺寸4 | 尺寸4 | 尺寸4 |  |  |  | 31.9±0.5mm | 31.9±0.5mm | 31.9±0.5mm | 31.9±0.5mm | 31.9±0.5mm | 31.9±0.5mm | 31.9±0.5mm | 31.9±0.5mm | 31.9±0.5mm | 31.9±0.5mm | 31.9±0.5mm | 31.9±0.5mm | 31.9±0.5mm | 31.9±0.5mm | 31.9±0.5mm | 卡尺/0.01mm | 卡尺/0.01mm | 卡尺/0.01mm | 卡尺/0.01mm | 卡尺/0.01mm | 卡尺/0.01mm | 卡尺/0.01mm | 卡尺/0.01mm | 卡尺/0.01mm | 卡尺/0.01mm | [6 empty] | 每批
9 |  | 尺寸5 | 尺寸5 | 尺寸5 | 尺寸5 | 尺寸5 | 尺寸5 | 尺寸5 | 尺寸5 | 尺寸5 |  |  |  | 40±0.5mm | 40±0.5mm | 40±0.5mm | 40±0.5mm | 40±0.5mm | 40±0.5mm | 40±0.5mm | 40±0.5mm | 40±0.5mm | 40±0.5mm | 40±0.5mm | 40±0.5mm | 40±0.5mm | 40±0.5mm | 40±0.5mm | 卡尺/0.01mm | 卡尺/0.01mm | 卡尺/0.01mm | 卡尺/0.01mm | 卡尺/0.01mm | 卡尺/0.01mm | 卡尺/0.01mm | 卡尺/0.01mm | 卡尺/0.01mm | 卡尺/0.01mm | [6 empty] | 每批
三 | 三 | 功能
1 | 1 | 钣金拉伸料厚 | 钣金拉伸料厚 | 钣金拉伸料厚 | 钣金拉伸料厚 | 钣金拉伸料厚 | 钣金拉伸料厚 | 钣金拉伸料厚 | 钣金拉伸料厚 | 钣金拉伸料厚 |  |  |  | 最大减薄量≤材料厚度的20% | 最大减薄量≤材料厚度的20% | 最大减薄量≤材料厚度的20% | 最大减薄量≤材料厚度的20% | 最大减薄量≤材料厚度的20% | 最大减薄量≤材料厚度的20% | 最大减薄量≤材料厚度的20% | 最大减薄量≤材料厚度的20% | 最大减薄量≤材料厚度的20% | 最大减薄量≤材料厚度的20% | 最大减薄量≤材料厚度的20% | 最大减薄量≤材料厚度的20% | 最大减薄量≤材料厚度的20% | 最大减薄量≤材料厚度的20% | 最大减薄量≤材料厚度的20% | 核查供应商实验报告 | 核查供应商实验报告 | 核查供应商实验报告 | 核查供应商实验报告 | 核查供应商实验报告 | 核查供应商实验报告 | 核查供应商实验报告 | 核查供应商实验报告 | 核查供应商实验报告 | 核查供应商实验报告 | 1次 | 1次 | 1次 | 1次 | 1次 | 1次 | 每年 |  | 每批 | 每批 | 每批 | 每批
2 | 2 | 有毒有害物质 | 有毒有害物质 | 有毒有害物质 | 有毒有害物质 | 有毒有害物质 | 有毒有害物质 | 有毒有害物质 | 有毒有害物质 | 有毒有害物质 | ［1］ | ［1］ | ［1］ | 应满足GB/T30512-2014《汽车禁用物质要求》的规定 | 应满足GB/T30512-2014《汽车禁用物质要求》的规定 | 应满足GB/T30512-2014《汽车禁用物质要求》的规定 | 应满足GB/T30512-2014《汽车禁用物质要求》的规定 | 应满足GB/T30512-2014《汽车禁用物质要求》的规定 | 应满足GB/T30512-2014《汽车禁用物质要求》的规定 | 应满足GB/T30512-2014《汽车禁用物质要求》的规定 | 应满足GB/T30512-2014《汽车禁用物质要求》的规定 | 应满足GB/T30512-2014《汽车禁用物质要求》的规定 | 应满足GB/T30512-2014《汽车禁用物质要求》的规定 | 应满足GB/T30512-2014《汽车禁用物质要求》的规定 | 应满足GB/T30512-2014《汽车禁用物质要求》的规定 | 应满足GB/T30512-2014《汽车禁用物质要求》的规定 | 应满足GB/T30512-2014《汽车禁用物质要求》的规定 | 应满足GB/T30512-2014《汽车禁用物质要求》的规定 | 核查供应商实验报告 | 核查供应商实验报告 | 核查供应商实验报告 | 核查供应商实验报告 | 核查供应商实验报告 | 核查供应商实验报告 | 核查供应商实验报告 | 核查供应商实验报告 | 核查供应商实验报告 | 核查供应商实验报告 | 1次 | 1次 | 1次 | 1次 | 1次 | 1次 | 每年 | 每批 | 每批 | 每批 | 每批 | 每批
3 | 3 | 化学成份与机械性能 | 化学成份与机械性能 | 化学成份与机械性能 | 化学成份与机械性能 | 化学成份与机械性能 | 化学成份与机械性能 | 化学成份与机械性能 | 化学成份与机械性能 | 化学成份与机械性能 |  |  |  | SAPH440/t=1.5mm材质和性能满足Q/BQB700-2006标准：C:≤0.21% Si:≤0.30% Mn:≤1.50% P:≤0.030% S:≤.025% Alt ：≥0.01% 机械性能满足：屈服：≥305Mpa 抗拉：≥440Mpa 延伸：≥30% | SAPH440/t=1.5mm材质和性能满足Q/BQB700-2006标准：C:≤0.21% Si:≤0.30% Mn:≤1.50% P:≤0.030% S:≤.025% Alt ：≥0.01% 机械性能满足：屈服：≥305Mpa 抗拉：≥440Mpa 延伸：≥30% | SAPH440/t=1.5mm材质和性能满足Q/BQB700-2006标准：C:≤0.21% Si:≤0.30% Mn:≤1.50% P:≤0.030% S:≤.025% Alt ：≥0.01% 机械性能满足：屈服：≥305Mpa 抗拉：≥440Mpa 延伸：≥30% | SAPH440/t=1.5mm材质和性能满足Q/BQB700-2006标准：C:≤0.21% Si:≤0.30% Mn:≤1.50% P:≤0.030% S:≤.025% Alt ：≥0.01% 机械性能满足：屈服：≥305Mpa 抗拉：≥440Mpa 延伸：≥30% | SAPH440/t=1.5mm材质和性能满足Q/BQB700-2006标准：C:≤0.21% Si:≤0.30% Mn:≤1.50% P:≤0.030% S:≤.025% Alt ：≥0.01% 机械性能满足：屈服：≥305Mpa 抗拉：≥440Mpa 延伸：≥30% | SAPH440/t=1.5mm材质和性能满足Q/BQB700-2006标准：C:≤0.21% Si:≤0.30% Mn:≤1.50% P:≤0.030% S:≤.025% Alt ：≥0.01% 机械性能满足：屈服：≥305Mpa 抗拉：≥440Mpa 延伸：≥30% | SAPH440/t=1.5mm材质和性能满足Q/BQB700-2006标准：C:≤0.21% Si:≤0.30% Mn:≤1.50% P:≤0.030% S:≤.025% Alt ：≥0.01% 机械性能满足：屈服：≥305Mpa 抗拉：≥440Mpa 延伸：≥30% | SAPH440/t=1.5mm材质和性能满足Q/BQB700-2006标准：C:≤0.21% Si:≤0.30% Mn:≤1.50% P:≤0.030% S:≤.025% Alt ：≥0.01% 机械性能满足：屈服：≥305Mpa 抗拉：≥440Mpa 延伸：≥30% | SAPH440/t=1.5mm材质和性能满足Q/BQB700-2006标准：C:≤0.21% Si:≤0.30% Mn:≤1.50% P:≤0.030% S:≤.025% Alt ：≥0.01% 机械性能满足：屈服：≥305Mpa 抗拉：≥440Mpa 延伸：≥30% | SAPH440/t=1.5mm材质和性能满足Q/BQB700-2006标准：C:≤0.21% Si:≤0.30% Mn:≤1.50% P:≤0.030% S:≤.025% Alt ：≥0.01% 机械性能满足：屈服：≥305Mpa 抗拉：≥440Mpa 延伸：≥30% | SAPH440/t=1.5mm材质和性能满足Q/BQB700-2006标准：C:≤0.21% Si:≤0.30% Mn:≤1.50% P:≤0.030% S:≤.025% Alt ：≥0.01% 机械性能满足：屈服：≥305Mpa 抗拉：≥440Mpa 延伸：≥30% | SAPH440/t=1.5mm材质和性能满足Q/BQB700-2006标准：C:≤0.21% Si:≤0.30% Mn:≤1.50% P:≤0.030% S:≤.025% Alt ：≥0.01% 机械性能满足：屈服：≥305Mpa 抗拉：≥440Mpa 延伸：≥30% | SAPH440/t=1.5mm材质和性能满足Q/BQB700-2006标准：C:≤0.21% Si:≤0.30% Mn:≤1.50% P:≤0.030% S:≤.025% Alt ：≥0.01% 机械性能满足：屈服：≥305Mpa 抗拉：≥440Mpa 延伸：≥30% | SAPH440/t=1.5mm材质和性能满足Q/BQB700-2006标准：C:≤0.21% Si:≤0.30% Mn:≤1.50% P:≤0.030% S:≤.025% Alt ：≥0.01% 机械性能满足：屈服：≥305Mpa 抗拉：≥440Mpa 延伸：≥30% | SAPH440/t=1.5mm材质和性能满足Q/BQB700-2006标准：C:≤0.21% Si:≤0.30% Mn:≤1.50% P:≤0.030% S:≤.025% Alt ：≥0.01% 机械性能满足：屈服：≥305Mpa 抗拉：≥440Mpa 延伸：≥30% | 核查供应商实验报告 | 核查供应商实验报告 | 核查供应商实验报告 | 核查供应商实验报告 | 核查供应商实验报告 | 核查供应商实验报告 | 核查供应商实验报告 | 核查供应商实验报告 | 核查供应商实验报告 | 核查供应商实验报告 | 1次 | [5 empty] | 每年
係員
係員
係員
係員
係員
係員
係員
係員
係員
係員
係員
(15)
(16)
(17)
(19)
(20)
(21)
(22)
(23)
(24)
(27)
(25)
(26)
(28)
(29)
係員
係員
係員
係員
係員
4
1
2
5
6
3
8
7
9

## SHT0015257
表单编号：GR-61-00-216
版本号：0/A0 修改状态：无
零部件检查基准书（Ⅰ） | [51 empty] | 页数
1/2
车 型 | [8 empty] | G3 | [6 empty] | 区域 |  |  |  |  | 座椅 | [6 empty] | 零件重要度 | [9 empty] | 一般 |  |  | 判别： |  |  |  | 总成 | [6 empty] | 分解
零件号 | [8 empty] | SHT0015257 | [31 empty] | 供应商名:
零件名称 | [8 empty] | 副驾安全带高调机构固定板2 | [31 empty] | 供应商号:
6
5
4
3
2
1
[18 empty] | 0 |  | 2023.3.8 |  |  |  |  | 新编 | [14 empty] | 夏永飞 | [11 empty] | 林涛
批 准 | [5 empty] | 确 认 | [5 empty] | 编 制 | [5 empty] | 符号 |  | 年 月 日 |  |  |  |  | 制·修订履历 | [14 empty] | 批 准 | [5 empty] | 确 认 | [5 empty] | 编 制
保存期限： 10 年
零部件检查基准书（Ⅱ） | [50 empty] | 页数
2/2
零件号 | [7 empty] | SHT0015257 | [20 empty] | 零件名称 | [9 empty] | 副驾安全带高调机构固定板2
No. |  | 检测项目 | [8 empty] | 特性类别 |  |  | 技术要求或规范 | [14 empty] | 检测方法 | [9 empty] | 检测频率 | [5 empty] | 提交频率 | [5 empty] | 备注
一 |  | 外观
1 | 1 | 外观 | [11 empty] | 1.零件表面不允许有裂纹、起皱等缺陷；去除尖角、毛刺、油污 2.不允许有影响装配安全性、外观或功能的毛口和飞边 | [14 empty] | 目视 | [9 empty] | 按照GB2828-2012抽样表一般检验水平Ⅰ执行,详见附表 | [5 empty] | 每批
二 | 二 | 尺寸
1 | 2 | B基准孔孔径 | B基准孔孔径 | B基准孔孔径 | B基准孔孔径 | B基准孔孔径 | B基准孔孔径 | B基准孔孔径 | B基准孔孔径 | B基准孔孔径 |  |  |  | φ9+0.10mm | φ9+0.10mm | φ9+0.10mm | φ9+0.10mm | φ9+0.10mm | φ9+0.10mm | φ9+0.10mm | φ9+0.10mm | φ9+0.10mm | φ9+0.10mm | φ9+0.10mm | φ9+0.10mm | φ9+0.10mm | φ9+0.10mm | φ9+0.10mm | 卡尺/0.01mm | 卡尺/0.01mm | 卡尺/0.01mm | 卡尺/0.01mm | 卡尺/0.01mm | 卡尺/0.01mm | 卡尺/0.01mm | 卡尺/0.01mm | 卡尺/0.01mm | 卡尺/0.01mm | 按照GB2828-2012抽样表一般检验水平Ⅰ执行,详见附表 | [5 empty] | 每批
2 |  | C基准孔孔径 | C基准孔孔径 | C基准孔孔径 | C基准孔孔径 | C基准孔孔径 | C基准孔孔径 | C基准孔孔径 | C基准孔孔径 | C基准孔孔径 |  |  |  | φ6+0.20mm | φ6+0.20mm | φ6+0.20mm | φ6+0.20mm | φ6+0.20mm | φ6+0.20mm | φ6+0.20mm | φ6+0.20mm | φ6+0.20mm | φ6+0.20mm | φ6+0.20mm | φ6+0.20mm | φ6+0.20mm | φ6+0.20mm | φ6+0.20mm | 卡尺/0.01mm | 卡尺/0.01mm | 卡尺/0.01mm | 卡尺/0.01mm | 卡尺/0.01mm | 卡尺/0.01mm | 卡尺/0.01mm | 卡尺/0.01mm | 卡尺/0.01mm | 卡尺/0.01mm | [6 empty] | 每批
3 |  | a-b间面轮廓度 | a-b间面轮廓度 | a-b间面轮廓度 | a-b间面轮廓度 | a-b间面轮廓度 | a-b间面轮廓度 | a-b间面轮廓度 | a-b间面轮廓度 | a-b间面轮廓度 | [18 empty] | 三坐标/扫描仪/扫描仪 |  | 三坐标 | 三坐标 | 三坐标 | 三坐标 | 三坐标 | 三坐标 | 三坐标 | 三坐标 | [6 empty] | 每批
4 |  | c-d间面轮廓度 | c-d间面轮廓度 | c-d间面轮廓度 | c-d间面轮廓度 | c-d间面轮廓度 | c-d间面轮廓度 | c-d间面轮廓度 | c-d间面轮廓度 | c-d间面轮廓度 | [18 empty] | 三坐标/扫描仪/扫描仪 |  | 三坐标 | 三坐标 | 三坐标 | 三坐标 | 三坐标 | 三坐标 | 三坐标 | 三坐标 | [6 empty] | 每批
5 |  | 面轮廓度1*3 | 面轮廓度1*3 | 面轮廓度1*3 | 面轮廓度1*3 | 面轮廓度1*3 | 面轮廓度1*3 | 面轮廓度1*3 | 面轮廓度1*3 | 面轮廓度1*3 | [18 empty] | 三坐标/扫描仪/扫描仪 |  | 三坐标 | 三坐标 | 三坐标 | 三坐标 | 三坐标 | 三坐标 | 三坐标 | 三坐标 | [6 empty] | 每批
6 |  | 面轮廓度2 | 面轮廓度2 | 面轮廓度2 | 面轮廓度2 | 面轮廓度2 | 面轮廓度2 | 面轮廓度2 | 面轮廓度2 | 面轮廓度2 | [18 empty] | 三坐标/扫描仪/扫描仪 |  | 三坐标 | 三坐标 | 三坐标 | 三坐标 | 三坐标 | 三坐标 | 三坐标 | 三坐标 | [6 empty] | 每批
三 | 三 | 功能
1 | 1 | 钣金拉伸料厚 | 钣金拉伸料厚 | 钣金拉伸料厚 | 钣金拉伸料厚 | 钣金拉伸料厚 | 钣金拉伸料厚 | 钣金拉伸料厚 | 钣金拉伸料厚 | 钣金拉伸料厚 |  |  |  | 最大减薄量≤材料厚度的20% | 最大减薄量≤材料厚度的20% | 最大减薄量≤材料厚度的20% | 最大减薄量≤材料厚度的20% | 最大减薄量≤材料厚度的20% | 最大减薄量≤材料厚度的20% | 最大减薄量≤材料厚度的20% | 最大减薄量≤材料厚度的20% | 最大减薄量≤材料厚度的20% | 最大减薄量≤材料厚度的20% | 最大减薄量≤材料厚度的20% | 最大减薄量≤材料厚度的20% | 最大减薄量≤材料厚度的20% | 最大减薄量≤材料厚度的20% | 最大减薄量≤材料厚度的20% | 核查供应商实验报告 | [9 empty] | 1次 | 1次 | 1次 | 1次 | 1次 | 1次 | 每年 |  | 每批 | 每批 | 每批 | 每批
2 | 2 | 有毒有害物质 | 有毒有害物质 | 有毒有害物质 | 有毒有害物质 | 有毒有害物质 | 有毒有害物质 | 有毒有害物质 | 有毒有害物质 | 有毒有害物质 | ［1］ | ［1］ | ［1］ | 应满足GB/T30512-2014《汽车禁用物质要求》的规定 | 应满足GB/T30512-2014《汽车禁用物质要求》的规定 | 应满足GB/T30512-2014《汽车禁用物质要求》的规定 | 应满足GB/T30512-2014《汽车禁用物质要求》的规定 | 应满足GB/T30512-2014《汽车禁用物质要求》的规定 | 应满足GB/T30512-2014《汽车禁用物质要求》的规定 | 应满足GB/T30512-2014《汽车禁用物质要求》的规定 | 应满足GB/T30512-2014《汽车禁用物质要求》的规定 | 应满足GB/T30512-2014《汽车禁用物质要求》的规定 | 应满足GB/T30512-2014《汽车禁用物质要求》的规定 | 应满足GB/T30512-2014《汽车禁用物质要求》的规定 | 应满足GB/T30512-2014《汽车禁用物质要求》的规定 | 应满足GB/T30512-2014《汽车禁用物质要求》的规定 | 应满足GB/T30512-2014《汽车禁用物质要求》的规定 | 应满足GB/T30512-2014《汽车禁用物质要求》的规定 | 核查供应商实验报告 | [9 empty] | 1次 | 1次 | 1次 | 1次 | 1次 | 1次 | 每年 | 每批 | 每批 | 每批 | 每批 | 每批
3 | 3 | 化学成份与机械性能 | 化学成份与机械性能 | 化学成份与机械性能 | 化学成份与机械性能 | 化学成份与机械性能 | 化学成份与机械性能 | 化学成份与机械性能 | 化学成份与机械性能 | 化学成份与机械性能 |  |  |  | SPFH590/t=1.6mm材质和性能满足Q/BQB700-2006标准：C≤0.18%，Si≤0.6%，Mn≤2%，P≤0.025%，S≤0.025%，Alt≥0.01% 机械性能满足：上屈服强度≥420Mpa，抗拉强度≥590Mpa，断后伸长率≥20% | SPFH590/t=1.6mm材质和性能满足Q/BQB700-2006标准：C≤0.18%，Si≤0.6%，Mn≤2%，P≤0.025%，S≤0.025%，Alt≥0.01% 机械性能满足：上屈服强度≥420Mpa，抗拉强度≥590Mpa，断后伸长率≥20% | SPFH590/t=1.6mm材质和性能满足Q/BQB700-2006标准：C≤0.18%，Si≤0.6%，Mn≤2%，P≤0.025%，S≤0.025%，Alt≥0.01% 机械性能满足：上屈服强度≥420Mpa，抗拉强度≥590Mpa，断后伸长率≥20% | SPFH590/t=1.6mm材质和性能满足Q/BQB700-2006标准：C≤0.18%，Si≤0.6%，Mn≤2%，P≤0.025%，S≤0.025%，Alt≥0.01% 机械性能满足：上屈服强度≥420Mpa，抗拉强度≥590Mpa，断后伸长率≥20% | SPFH590/t=1.6mm材质和性能满足Q/BQB700-2006标准：C≤0.18%，Si≤0.6%，Mn≤2%，P≤0.025%，S≤0.025%，Alt≥0.01% 机械性能满足：上屈服强度≥420Mpa，抗拉强度≥590Mpa，断后伸长率≥20% | SPFH590/t=1.6mm材质和性能满足Q/BQB700-2006标准：C≤0.18%，Si≤0.6%，Mn≤2%，P≤0.025%，S≤0.025%，Alt≥0.01% 机械性能满足：上屈服强度≥420Mpa，抗拉强度≥590Mpa，断后伸长率≥20% | SPFH590/t=1.6mm材质和性能满足Q/BQB700-2006标准：C≤0.18%，Si≤0.6%，Mn≤2%，P≤0.025%，S≤0.025%，Alt≥0.01% 机械性能满足：上屈服强度≥420Mpa，抗拉强度≥590Mpa，断后伸长率≥20% | SPFH590/t=1.6mm材质和性能满足Q/BQB700-2006标准：C≤0.18%，Si≤0.6%，Mn≤2%，P≤0.025%，S≤0.025%，Alt≥0.01% 机械性能满足：上屈服强度≥420Mpa，抗拉强度≥590Mpa，断后伸长率≥20% | SPFH590/t=1.6mm材质和性能满足Q/BQB700-2006标准：C≤0.18%，Si≤0.6%，Mn≤2%，P≤0.025%，S≤0.025%，Alt≥0.01% 机械性能满足：上屈服强度≥420Mpa，抗拉强度≥590Mpa，断后伸长率≥20% | SPFH590/t=1.6mm材质和性能满足Q/BQB700-2006标准：C≤0.18%，Si≤0.6%，Mn≤2%，P≤0.025%，S≤0.025%，Alt≥0.01% 机械性能满足：上屈服强度≥420Mpa，抗拉强度≥590Mpa，断后伸长率≥20% | SPFH590/t=1.6mm材质和性能满足Q/BQB700-2006标准：C≤0.18%，Si≤0.6%，Mn≤2%，P≤0.025%，S≤0.025%，Alt≥0.01% 机械性能满足：上屈服强度≥420Mpa，抗拉强度≥590Mpa，断后伸长率≥20% | SPFH590/t=1.6mm材质和性能满足Q/BQB700-2006标准：C≤0.18%，Si≤0.6%，Mn≤2%，P≤0.025%，S≤0.025%，Alt≥0.01% 机械性能满足：上屈服强度≥420Mpa，抗拉强度≥590Mpa，断后伸长率≥20% | SPFH590/t=1.6mm材质和性能满足Q/BQB700-2006标准：C≤0.18%，Si≤0.6%，Mn≤2%，P≤0.025%，S≤0.025%，Alt≥0.01% 机械性能满足：上屈服强度≥420Mpa，抗拉强度≥590Mpa，断后伸长率≥20% | SPFH590/t=1.6mm材质和性能满足Q/BQB700-2006标准：C≤0.18%，Si≤0.6%，Mn≤2%，P≤0.025%，S≤0.025%，Alt≥0.01% 机械性能满足：上屈服强度≥420Mpa，抗拉强度≥590Mpa，断后伸长率≥20% | SPFH590/t=1.6mm材质和性能满足Q/BQB700-2006标准：C≤0.18%，Si≤0.6%，Mn≤2%，P≤0.025%，S≤0.025%，Alt≥0.01% 机械性能满足：上屈服强度≥420Mpa，抗拉强度≥590Mpa，断后伸长率≥20% | 核查供应商实验报告 | [9 empty] | 1次 | [5 empty] | 每年
係員
係員
係員
係員
係員
係員
係員
係員
係員
係員
係員
(15)
(16)
(17)
(19)
(20)
(21)
(22)
(23)
(24)
(27)
(25)
(26)
(28)
(29)
係員
係員
係員
係員
係員
4
1
2
5
5
5
6
3

## SHT0015256
表单编号：GR-61-00-216
版本号：0/A0 修改状态：无
零部件检查基准书（Ⅰ） | [51 empty] | 页数
1/2
车 型 | [8 empty] | G3 | [6 empty] | 区域 |  |  |  |  | 座椅 | [6 empty] | 零件重要度 | [9 empty] | 一般 |  |  | 判别： |  |  |  | 总成 | [6 empty] | 分解
零件号 | [8 empty] | SHT0015256 | [31 empty] | 供应商名:
零件名称 | [8 empty] | 副驾安全带高调机构固定板1 | [31 empty] | 供应商号:
6
5
4
3
2
1
[18 empty] | 0 |  | 2023.3.8 |  |  |  |  | 新编 | [14 empty] | 夏永飞 | [11 empty] | 林涛
批 准 | [5 empty] | 确 认 | [5 empty] | 编 制 | [5 empty] | 符号 |  | 年 月 日 |  |  |  |  | 制·修订履历 | [14 empty] | 批 准 | [5 empty] | 确 认 | [5 empty] | 编 制
保存期限： 10 年
零部件检查基准书（Ⅱ） | [50 empty] | 页数
2/2
零件号 | [7 empty] | SHT0015256 | [20 empty] | 零件名称 | [9 empty] | 副驾安全带高调机构固定板1
No. |  | 检测项目 | [8 empty] | 特性类别 |  |  | 技术要求或规范 | [14 empty] | 检测方法 | [9 empty] | 检测频率 | [5 empty] | 提交频率 | [5 empty] | 备注
一 |  | 外观
1 | 1 | 外观 | [11 empty] | 1.零件表面不允许有裂纹、起皱等缺陷；去除尖角、毛刺、油污 2.不允许有影响装配安全性、外观或功能的毛口和飞边 | [14 empty] | 目视 | [9 empty] | 按照GB2828-2012抽样表一般检验水平Ⅰ执行,详见附表 | [5 empty] | 每批
二 | 二 | 尺寸
1 | 2 | B基准孔孔径 | B基准孔孔径 | B基准孔孔径 | B基准孔孔径 | B基准孔孔径 | B基准孔孔径 | B基准孔孔径 | B基准孔孔径 | B基准孔孔径 |  |  |  | φ8.5﹢0.20mm | φ8.5﹢0.20mm | φ8.5﹢0.20mm | φ8.5﹢0.20mm | φ8.5﹢0.20mm | φ8.5﹢0.20mm | φ8.5﹢0.20mm | φ8.5﹢0.20mm | φ8.5﹢0.20mm | φ8.5﹢0.20mm | φ8.5﹢0.20mm | φ8.5﹢0.20mm | φ8.5﹢0.20mm | φ8.5﹢0.20mm | φ8.5﹢0.20mm | 卡尺/0.01mm | 卡尺/0.01mm | 卡尺/0.01mm | 卡尺/0.01mm | 卡尺/0.01mm | 卡尺/0.01mm | 卡尺/0.01mm | 卡尺/0.01mm | 卡尺/0.01mm | 卡尺/0.01mm | 按照GB2828-2012抽样表一般检验水平Ⅰ执行,详见附表 | [5 empty] | 每批
2 |  | C基准孔孔径 | C基准孔孔径 | C基准孔孔径 | C基准孔孔径 | C基准孔孔径 | C基准孔孔径 | C基准孔孔径 | C基准孔孔径 | C基准孔孔径 |  |  |  | φ5﹢0.20mm | φ5﹢0.20mm | φ5﹢0.20mm | φ5﹢0.20mm | φ5﹢0.20mm | φ5﹢0.20mm | φ5﹢0.20mm | φ5﹢0.20mm | φ5﹢0.20mm | φ5﹢0.20mm | φ5﹢0.20mm | φ5﹢0.20mm | φ5﹢0.20mm | φ5﹢0.20mm | φ5﹢0.20mm | 卡尺/0.01mm | 卡尺/0.01mm | 卡尺/0.01mm | 卡尺/0.01mm | 卡尺/0.01mm | 卡尺/0.01mm | 卡尺/0.01mm | 卡尺/0.01mm | 卡尺/0.01mm | 卡尺/0.01mm | [6 empty] | 每批
3 |  | 孔径1直径 | 孔径1直径 | 孔径1直径 | 孔径1直径 | 孔径1直径 | 孔径1直径 | 孔径1直径 | 孔径1直径 | 孔径1直径 |  |  |  | 2*φ4.4+0.20mm | 2*φ4.4+0.20mm | 2*φ4.4+0.20mm | 2*φ4.4+0.20mm | 2*φ4.4+0.20mm | 2*φ4.4+0.20mm | 2*φ4.4+0.20mm | 2*φ4.4+0.20mm | 2*φ4.4+0.20mm | 2*φ4.4+0.20mm | 2*φ4.4+0.20mm | 2*φ4.4+0.20mm | 2*φ4.4+0.20mm | 2*φ4.4+0.20mm | 2*φ4.4+0.20mm | 卡尺/0.01mm | 卡尺/0.01mm | 卡尺/0.01mm | 卡尺/0.01mm | 卡尺/0.01mm | 卡尺/0.01mm | 卡尺/0.01mm | 卡尺/0.01mm | 卡尺/0.01mm | 卡尺/0.01mm | [6 empty] | 每批
|  | 孔径1位置度 | 孔径1位置度 | 孔径1位置度 | 孔径1位置度 | 孔径1位置度 | 孔径1位置度 | 孔径1位置度 | 孔径1位置度 | 孔径1位置度 | [18 empty] | 三坐标/扫描仪/扫描仪 | 三坐标 | 三坐标 | 三坐标 | 三坐标 | 三坐标 | 三坐标 | 三坐标 | 三坐标 | 三坐标 | [6 empty] | 每批
4 |  | 孔径2直径 | 孔径2直径 | 孔径2直径 | 孔径2直径 | 孔径2直径 | 孔径2直径 | 孔径2直径 | 孔径2直径 | 孔径2直径 |  |  |  | φ5+0.20mm | φ5+0.20mm | φ5+0.20mm | φ5+0.20mm | φ5+0.20mm | φ5+0.20mm | φ5+0.20mm | φ5+0.20mm | φ5+0.20mm | φ5+0.20mm | φ5+0.20mm | φ5+0.20mm | φ5+0.20mm | φ5+0.20mm | φ5+0.20mm | 卡尺/0.01mm | 卡尺/0.01mm | 卡尺/0.01mm | 卡尺/0.01mm | 卡尺/0.01mm | 卡尺/0.01mm | 卡尺/0.01mm | 卡尺/0.01mm | 卡尺/0.01mm | 卡尺/0.01mm | [6 empty] | 每批
|  | 孔径2位置度 | 孔径2位置度 | 孔径2位置度 | 孔径2位置度 | 孔径2位置度 | 孔径2位置度 | 孔径2位置度 | 孔径2位置度 | 孔径2位置度 | [18 empty] | 三坐标/扫描仪/扫描仪 |  | 三坐标 | 三坐标 | 三坐标 | 三坐标 | 三坐标 | 三坐标 | 三坐标 | 三坐标 | [6 empty] | 每批
5 |  | 孔径2直径 | 孔径2直径 | 孔径2直径 | 孔径2直径 | 孔径2直径 | 孔径2直径 | 孔径2直径 | 孔径2直径 | 孔径2直径 |  |  |  | 5+0.20mm | 5+0.20mm | 5+0.20mm | 5+0.20mm | 5+0.20mm | 5+0.20mm | 5+0.20mm | 5+0.20mm | 5+0.20mm | 5+0.20mm | 5+0.20mm | 5+0.20mm | 5+0.20mm | 5+0.20mm | 5+0.20mm | 卡尺/0.01mm | 卡尺/0.01mm | 卡尺/0.01mm | 卡尺/0.01mm | 卡尺/0.01mm | 卡尺/0.01mm | 卡尺/0.01mm | 卡尺/0.01mm | 卡尺/0.01mm | 卡尺/0.01mm | [6 empty] | 每批
|  | 孔径2位置度 | 孔径2位置度 | 孔径2位置度 | 孔径2位置度 | 孔径2位置度 | 孔径2位置度 | 孔径2位置度 | 孔径2位置度 | 孔径2位置度 | [18 empty] | 三坐标/扫描仪/扫描仪 |  | 三坐标 | 三坐标 | 三坐标 | 三坐标 | 三坐标 | 三坐标 | 三坐标 | 三坐标 | [6 empty] | 每批
6 |  | 面轮廓度1 | 面轮廓度1 | 面轮廓度1 | 面轮廓度1 | 面轮廓度1 | 面轮廓度1 | 面轮廓度1 | 面轮廓度1 | 面轮廓度1 | [18 empty] | 三坐标/扫描仪/扫描仪 |  | 三坐标 | 三坐标 | 三坐标 | 三坐标 | 三坐标 | 三坐标 | 三坐标 | 三坐标 | [6 empty] | 每批
7 |  | a-b间面轮廓度 | a-b间面轮廓度 | a-b间面轮廓度 | a-b间面轮廓度 | a-b间面轮廓度 | a-b间面轮廓度 | a-b间面轮廓度 | a-b间面轮廓度 | a-b间面轮廓度 | [18 empty] | 三坐标/扫描仪/扫描仪 |  | 三坐标 | 三坐标 | 三坐标 | 三坐标 | 三坐标 | 三坐标 | 三坐标 | 三坐标 | [6 empty] | 每批
8 |  | 面轮廓度2 | 面轮廓度2 | 面轮廓度2 | 面轮廓度2 | 面轮廓度2 | 面轮廓度2 | 面轮廓度2 | 面轮廓度2 | 面轮廓度2 | [18 empty] | 三坐标/扫描仪/扫描仪 |  | 三坐标 | 三坐标 | 三坐标 | 三坐标 | 三坐标 | 三坐标 | 三坐标 | 三坐标 | [6 empty] | 每批
三 | 三 | 功能
1 | 1 | 钣金拉伸料厚 | 钣金拉伸料厚 | 钣金拉伸料厚 | 钣金拉伸料厚 | 钣金拉伸料厚 | 钣金拉伸料厚 | 钣金拉伸料厚 | 钣金拉伸料厚 | 钣金拉伸料厚 |  |  |  | 最大减薄量≤材料厚度的20% | 最大减薄量≤材料厚度的20% | 最大减薄量≤材料厚度的20% | 最大减薄量≤材料厚度的20% | 最大减薄量≤材料厚度的20% | 最大减薄量≤材料厚度的20% | 最大减薄量≤材料厚度的20% | 最大减薄量≤材料厚度的20% | 最大减薄量≤材料厚度的20% | 最大减薄量≤材料厚度的20% | 最大减薄量≤材料厚度的20% | 最大减薄量≤材料厚度的20% | 最大减薄量≤材料厚度的20% | 最大减薄量≤材料厚度的20% | 最大减薄量≤材料厚度的20% | 核查供应商实验报告 | [9 empty] | 1次 | 1次 | 1次 | 1次 | 1次 | 1次 | 每年 |  | 每批 | 每批 | 每批 | 每批
2 | 2 | 有毒有害物质 | 有毒有害物质 | 有毒有害物质 | 有毒有害物质 | 有毒有害物质 | 有毒有害物质 | 有毒有害物质 | 有毒有害物质 | 有毒有害物质 | ［1］ | ［1］ | ［1］ | 应满足GB/T30512-2014《汽车禁用物质要求》的规定 | 应满足GB/T30512-2014《汽车禁用物质要求》的规定 | 应满足GB/T30512-2014《汽车禁用物质要求》的规定 | 应满足GB/T30512-2014《汽车禁用物质要求》的规定 | 应满足GB/T30512-2014《汽车禁用物质要求》的规定 | 应满足GB/T30512-2014《汽车禁用物质要求》的规定 | 应满足GB/T30512-2014《汽车禁用物质要求》的规定 | 应满足GB/T30512-2014《汽车禁用物质要求》的规定 | 应满足GB/T30512-2014《汽车禁用物质要求》的规定 | 应满足GB/T30512-2014《汽车禁用物质要求》的规定 | 应满足GB/T30512-2014《汽车禁用物质要求》的规定 | 应满足GB/T30512-2014《汽车禁用物质要求》的规定 | 应满足GB/T30512-2014《汽车禁用物质要求》的规定 | 应满足GB/T30512-2014《汽车禁用物质要求》的规定 | 应满足GB/T30512-2014《汽车禁用物质要求》的规定 | 核查供应商实验报告 | [9 empty] | 1次 | 1次 | 1次 | 1次 | 1次 | 1次 | 每年 | 每批 | 每批 | 每批 | 每批 | 每批
3 | 3 | 化学成份与机械性能 | 化学成份与机械性能 | 化学成份与机械性能 | 化学成份与机械性能 | 化学成份与机械性能 | 化学成份与机械性能 | 化学成份与机械性能 | 化学成份与机械性能 | 化学成份与机械性能 |  |  |  | SPFH590/t=1.6mm材质和性能满足Q/BQB700-2006标准：C≤0.18%，Si≤0.6%，Mn≤2%，P≤0.025%，S≤0.025%，Alt≥0.01% 机械性能满足：上屈服强度≥420Mpa，抗拉强度≥590Mpa，断后伸长率≥20% | SPFH590/t=1.6mm材质和性能满足Q/BQB700-2006标准：C≤0.18%，Si≤0.6%，Mn≤2%，P≤0.025%，S≤0.025%，Alt≥0.01% 机械性能满足：上屈服强度≥420Mpa，抗拉强度≥590Mpa，断后伸长率≥20% | SPFH590/t=1.6mm材质和性能满足Q/BQB700-2006标准：C≤0.18%，Si≤0.6%，Mn≤2%，P≤0.025%，S≤0.025%，Alt≥0.01% 机械性能满足：上屈服强度≥420Mpa，抗拉强度≥590Mpa，断后伸长率≥20% | SPFH590/t=1.6mm材质和性能满足Q/BQB700-2006标准：C≤0.18%，Si≤0.6%，Mn≤2%，P≤0.025%，S≤0.025%，Alt≥0.01% 机械性能满足：上屈服强度≥420Mpa，抗拉强度≥590Mpa，断后伸长率≥20% | SPFH590/t=1.6mm材质和性能满足Q/BQB700-2006标准：C≤0.18%，Si≤0.6%，Mn≤2%，P≤0.025%，S≤0.025%，Alt≥0.01% 机械性能满足：上屈服强度≥420Mpa，抗拉强度≥590Mpa，断后伸长率≥20% | SPFH590/t=1.6mm材质和性能满足Q/BQB700-2006标准：C≤0.18%，Si≤0.6%，Mn≤2%，P≤0.025%，S≤0.025%，Alt≥0.01% 机械性能满足：上屈服强度≥420Mpa，抗拉强度≥590Mpa，断后伸长率≥20% | SPFH590/t=1.6mm材质和性能满足Q/BQB700-2006标准：C≤0.18%，Si≤0.6%，Mn≤2%，P≤0.025%，S≤0.025%，Alt≥0.01% 机械性能满足：上屈服强度≥420Mpa，抗拉强度≥590Mpa，断后伸长率≥20% | SPFH590/t=1.6mm材质和性能满足Q/BQB700-2006标准：C≤0.18%，Si≤0.6%，Mn≤2%，P≤0.025%，S≤0.025%，Alt≥0.01% 机械性能满足：上屈服强度≥420Mpa，抗拉强度≥590Mpa，断后伸长率≥20% | SPFH590/t=1.6mm材质和性能满足Q/BQB700-2006标准：C≤0.18%，Si≤0.6%，Mn≤2%，P≤0.025%，S≤0.025%，Alt≥0.01% 机械性能满足：上屈服强度≥420Mpa，抗拉强度≥590Mpa，断后伸长率≥20% | SPFH590/t=1.6mm材质和性能满足Q/BQB700-2006标准：C≤0.18%，Si≤0.6%，Mn≤2%，P≤0.025%，S≤0.025%，Alt≥0.01% 机械性能满足：上屈服强度≥420Mpa，抗拉强度≥590Mpa，断后伸长率≥20% | SPFH590/t=1.6mm材质和性能满足Q/BQB700-2006标准：C≤0.18%，Si≤0.6%，Mn≤2%，P≤0.025%，S≤0.025%，Alt≥0.01% 机械性能满足：上屈服强度≥420Mpa，抗拉强度≥590Mpa，断后伸长率≥20% | SPFH590/t=1.6mm材质和性能满足Q/BQB700-2006标准：C≤0.18%，Si≤0.6%，Mn≤2%，P≤0.025%，S≤0.025%，Alt≥0.01% 机械性能满足：上屈服强度≥420Mpa，抗拉强度≥590Mpa，断后伸长率≥20% | SPFH590/t=1.6mm材质和性能满足Q/BQB700-2006标准：C≤0.18%，Si≤0.6%，Mn≤2%，P≤0.025%，S≤0.025%，Alt≥0.01% 机械性能满足：上屈服强度≥420Mpa，抗拉强度≥590Mpa，断后伸长率≥20% | SPFH590/t=1.6mm材质和性能满足Q/BQB700-2006标准：C≤0.18%，Si≤0.6%，Mn≤2%，P≤0.025%，S≤0.025%，Alt≥0.01% 机械性能满足：上屈服强度≥420Mpa，抗拉强度≥590Mpa，断后伸长率≥20% | SPFH590/t=1.6mm材质和性能满足Q/BQB700-2006标准：C≤0.18%，Si≤0.6%，Mn≤2%，P≤0.025%，S≤0.025%，Alt≥0.01% 机械性能满足：上屈服强度≥420Mpa，抗拉强度≥590Mpa，断后伸长率≥20% | 核查供应商实验报告 | [9 empty] | 1次 | [5 empty] | 每年
係員
係員
係員
係員
係員
係員
係員
係員
係員
係員
係員
(15)
(16)
(17)
(19)
(20)
(21)
(22)
(23)
(24)
(27)
(25)
(26)
(28)
(29)
係員
係員
係員
係員
係員
4
1
2
3
5
3
6
8
7

## SHT0016510
表单编号：GR-61-00-216
版本号：0/A0 修改状态：无
零部件检查基准书（Ⅰ） | [51 empty] | 页数
1/2
车 型 | [8 empty] | G3 | [6 empty] | 区域 |  |  |  |  | 座椅 | [6 empty] | 零件重要度 | [9 empty] | 一般 |  |  | 判别： |  |  |  | 总成 | [6 empty] | 分解
零件号 | [8 empty] | SHT0016510 | [31 empty] | 供应商名:
零件名称 | [8 empty] | 标配前支撑钣金 | [31 empty] | 供应商号:
6
5
4
3
2
1
[18 empty] | 0 |  | 2023.11.22 |  |  |  |  | 新编 | [14 empty] | 葛雁宇 | [11 empty] | 林涛
批 准 | [5 empty] | 确 认 | [5 empty] | 编 制 | [5 empty] | 符号 |  | 年 月 日 |  |  |  |  | 制·修订履历 | [14 empty] | 批 准 | [5 empty] | 确 认 | [5 empty] | 编 制
保存期限： 10 年
零部件检查基准书（Ⅱ） | [50 empty] | 页数
2/2
零件号 | [7 empty] | SHT0016510 | [20 empty] | 零件名称 | [9 empty] | 标配前支撑钣金
No. |  | 检测项目 | [8 empty] | 特性类别 |  |  | 技术要求或规范 | [14 empty] | 检测方法 | [9 empty] | 检测频率 | [5 empty] | 提交频率 | [5 empty] | 备注
一 |  | 外观
1 | 1 | 外观 | [11 empty] | 1.零件表面不允许有裂纹、起皱等缺陷；去除尖角、毛刺、油污 2.不允许有影响装配安全性、外观或功能的毛口和飞边 | [14 empty] | 目视 | [9 empty] | 按照GB2828-2012抽样表一般检验水平Ⅰ执行,详见附表 | [5 empty] | 每批
二 | 二 | 尺寸
1 |  | B基准孔孔径 | B基准孔孔径 | B基准孔孔径 | B基准孔孔径 | B基准孔孔径 | B基准孔孔径 | B基准孔孔径 | B基准孔孔径 | B基准孔孔径 |  |  |  | 2*φ10+0.10mm | 2*φ10+0.10mm | 2*φ10+0.10mm | 2*φ10+0.10mm | 2*φ10+0.10mm | 2*φ10+0.10mm | 2*φ10+0.10mm | 2*φ10+0.10mm | 2*φ10+0.10mm | 2*φ10+0.10mm | 2*φ10+0.10mm | 2*φ10+0.10mm | 2*φ10+0.10mm | 2*φ10+0.10mm | 2*φ10+0.10mm | 卡尺/0.01mm | 卡尺/0.01mm | 卡尺/0.01mm | 卡尺/0.01mm | 卡尺/0.01mm | 卡尺/0.01mm | 卡尺/0.01mm | 卡尺/0.01mm | 卡尺/0.01mm | 卡尺/0.01mm | 按照GB2828-2012抽样表一般检验水平Ⅰ执行,详见附表 | [5 empty] | 每批
2 |  | B基准孔间距 | B基准孔间距 | B基准孔间距 | B基准孔间距 | B基准孔间距 | B基准孔间距 | B基准孔间距 | B基准孔间距 | B基准孔间距 |  |  |  | 230±0.5mm | 230±0.5mm | 230±0.5mm | 230±0.5mm | 230±0.5mm | 230±0.5mm | 230±0.5mm | 230±0.5mm | 230±0.5mm | 230±0.5mm | 230±0.5mm | 230±0.5mm | 230±0.5mm | 230±0.5mm | 230±0.5mm | 卡尺/0.01mm | 卡尺/0.01mm | 卡尺/0.01mm | 卡尺/0.01mm | 卡尺/0.01mm | 卡尺/0.01mm | 卡尺/0.01mm | 卡尺/0.01mm | 卡尺/0.01mm | 卡尺/0.01mm | [6 empty] | 每批
3 |  | C基准孔孔径 | C基准孔孔径 | C基准孔孔径 | C基准孔孔径 | C基准孔孔径 | C基准孔孔径 | C基准孔孔径 | C基准孔孔径 | C基准孔孔径 |  |  |  | 2*φ9+0.10mm | 2*φ9+0.10mm | 2*φ9+0.10mm | 2*φ9+0.10mm | 2*φ9+0.10mm | 2*φ9+0.10mm | 2*φ9+0.10mm | 2*φ9+0.10mm | 2*φ9+0.10mm | 2*φ9+0.10mm | 2*φ9+0.10mm | 2*φ9+0.10mm | 2*φ9+0.10mm | 2*φ9+0.10mm | 2*φ9+0.10mm | 卡尺/0.01mm | 卡尺/0.01mm | 卡尺/0.01mm | 卡尺/0.01mm | 卡尺/0.01mm | 卡尺/0.01mm | 卡尺/0.01mm | 卡尺/0.01mm | 卡尺/0.01mm | 卡尺/0.01mm | [6 empty] | 每批
4 |  | C基准孔间距 | C基准孔间距 | C基准孔间距 | C基准孔间距 | C基准孔间距 | C基准孔间距 | C基准孔间距 | C基准孔间距 | C基准孔间距 |  |  |  | 230±0.5mm | 230±0.5mm | 230±0.5mm | 230±0.5mm | 230±0.5mm | 230±0.5mm | 230±0.5mm | 230±0.5mm | 230±0.5mm | 230±0.5mm | 230±0.5mm | 230±0.5mm | 230±0.5mm | 230±0.5mm | 230±0.5mm | 卡尺/0.01mm | 卡尺/0.01mm | 卡尺/0.01mm | 卡尺/0.01mm | 卡尺/0.01mm | 卡尺/0.01mm | 卡尺/0.01mm | 卡尺/0.01mm | 卡尺/0.01mm | 卡尺/0.01mm | [6 empty] | 每批
5 |  | 平行度 | 平行度 | 平行度 | 平行度 | 平行度 | 平行度 | 平行度 | 平行度 | 平行度 | [18 empty] | 三坐标/扫描仪 | 三坐标/扫描仪 | 三坐标/扫描仪 | 三坐标/扫描仪 | 三坐标/扫描仪 | 三坐标/扫描仪 | 三坐标/扫描仪 | 三坐标/扫描仪 | 三坐标/扫描仪 | 三坐标/扫描仪 | [6 empty] | 每批
三 | 三 | 功能
1 | 1 | 钣金拉伸料厚 | 钣金拉伸料厚 | 钣金拉伸料厚 | 钣金拉伸料厚 | 钣金拉伸料厚 | 钣金拉伸料厚 | 钣金拉伸料厚 | 钣金拉伸料厚 | 钣金拉伸料厚 |  |  |  | 最大减薄量≤材料厚度的20% | 最大减薄量≤材料厚度的20% | 最大减薄量≤材料厚度的20% | 最大减薄量≤材料厚度的20% | 最大减薄量≤材料厚度的20% | 最大减薄量≤材料厚度的20% | 最大减薄量≤材料厚度的20% | 最大减薄量≤材料厚度的20% | 最大减薄量≤材料厚度的20% | 最大减薄量≤材料厚度的20% | 最大减薄量≤材料厚度的20% | 最大减薄量≤材料厚度的20% | 最大减薄量≤材料厚度的20% | 最大减薄量≤材料厚度的20% | 最大减薄量≤材料厚度的20% | 核查供应商实验报告 | 核查供应商实验报告 | 核查供应商实验报告 | 核查供应商实验报告 | 核查供应商实验报告 | 核查供应商实验报告 | 核查供应商实验报告 | 核查供应商实验报告 | 核查供应商实验报告 | 核查供应商实验报告 | 1次 | 1次 | 1次 | 1次 | 1次 | 1次 | 每年 |  | 每批 | 每批 | 每批 | 每批
2 | 2 | 有毒有害物质 | 有毒有害物质 | 有毒有害物质 | 有毒有害物质 | 有毒有害物质 | 有毒有害物质 | 有毒有害物质 | 有毒有害物质 | 有毒有害物质 | ［1］ | ［1］ | ［1］ | 应满足GB/T30512-2014《汽车禁用物质要求》的规定 | 应满足GB/T30512-2014《汽车禁用物质要求》的规定 | 应满足GB/T30512-2014《汽车禁用物质要求》的规定 | 应满足GB/T30512-2014《汽车禁用物质要求》的规定 | 应满足GB/T30512-2014《汽车禁用物质要求》的规定 | 应满足GB/T30512-2014《汽车禁用物质要求》的规定 | 应满足GB/T30512-2014《汽车禁用物质要求》的规定 | 应满足GB/T30512-2014《汽车禁用物质要求》的规定 | 应满足GB/T30512-2014《汽车禁用物质要求》的规定 | 应满足GB/T30512-2014《汽车禁用物质要求》的规定 | 应满足GB/T30512-2014《汽车禁用物质要求》的规定 | 应满足GB/T30512-2014《汽车禁用物质要求》的规定 | 应满足GB/T30512-2014《汽车禁用物质要求》的规定 | 应满足GB/T30512-2014《汽车禁用物质要求》的规定 | 应满足GB/T30512-2014《汽车禁用物质要求》的规定 | 核查供应商实验报告 | 核查供应商实验报告 | 核查供应商实验报告 | 核查供应商实验报告 | 核查供应商实验报告 | 核查供应商实验报告 | 核查供应商实验报告 | 核查供应商实验报告 | 核查供应商实验报告 | 核查供应商实验报告 | 1次 | 1次 | 1次 | 1次 | 1次 | 1次 | 每年 | 每批 | 每批 | 每批 | 每批 | 每批
3 | 3 | 化学成份与机械性能 | 化学成份与机械性能 | 化学成份与机械性能 | 化学成份与机械性能 | 化学成份与机械性能 | 化学成份与机械性能 | 化学成份与机械性能 | 化学成份与机械性能 | 化学成份与机械性能 |  |  |  | QSTE420TM/t=2.0mm材质和性能满足Q/BQB700-2006标准：C≤0.12%，Si≤0.5%，Mn≤1.5%，P≤0.030%，S≤0.025%，Alt≥0.015% 机械性能满足：上屈服强度≥500Mpa，550MPa≤抗拉强度≤700Mpa，断后伸长率≥12% | QSTE420TM/t=2.0mm材质和性能满足Q/BQB700-2006标准：C≤0.12%，Si≤0.5%，Mn≤1.5%，P≤0.030%，S≤0.025%，Alt≥0.015% 机械性能满足：上屈服强度≥500Mpa，550MPa≤抗拉强度≤700Mpa，断后伸长率≥12% | QSTE420TM/t=2.0mm材质和性能满足Q/BQB700-2006标准：C≤0.12%，Si≤0.5%，Mn≤1.5%，P≤0.030%，S≤0.025%，Alt≥0.015% 机械性能满足：上屈服强度≥500Mpa，550MPa≤抗拉强度≤700Mpa，断后伸长率≥12% | QSTE420TM/t=2.0mm材质和性能满足Q/BQB700-2006标准：C≤0.12%，Si≤0.5%，Mn≤1.5%，P≤0.030%，S≤0.025%，Alt≥0.015% 机械性能满足：上屈服强度≥500Mpa，550MPa≤抗拉强度≤700Mpa，断后伸长率≥12% | QSTE420TM/t=2.0mm材质和性能满足Q/BQB700-2006标准：C≤0.12%，Si≤0.5%，Mn≤1.5%，P≤0.030%，S≤0.025%，Alt≥0.015% 机械性能满足：上屈服强度≥500Mpa，550MPa≤抗拉强度≤700Mpa，断后伸长率≥12% | QSTE420TM/t=2.0mm材质和性能满足Q/BQB700-2006标准：C≤0.12%，Si≤0.5%，Mn≤1.5%，P≤0.030%，S≤0.025%，Alt≥0.015% 机械性能满足：上屈服强度≥500Mpa，550MPa≤抗拉强度≤700Mpa，断后伸长率≥12% | QSTE420TM/t=2.0mm材质和性能满足Q/BQB700-2006标准：C≤0.12%，Si≤0.5%，Mn≤1.5%，P≤0.030%，S≤0.025%，Alt≥0.015% 机械性能满足：上屈服强度≥500Mpa，550MPa≤抗拉强度≤700Mpa，断后伸长率≥12% | QSTE420TM/t=2.0mm材质和性能满足Q/BQB700-2006标准：C≤0.12%，Si≤0.5%，Mn≤1.5%，P≤0.030%，S≤0.025%，Alt≥0.015% 机械性能满足：上屈服强度≥500Mpa，550MPa≤抗拉强度≤700Mpa，断后伸长率≥12% | QSTE420TM/t=2.0mm材质和性能满足Q/BQB700-2006标准：C≤0.12%，Si≤0.5%，Mn≤1.5%，P≤0.030%，S≤0.025%，Alt≥0.015% 机械性能满足：上屈服强度≥500Mpa，550MPa≤抗拉强度≤700Mpa，断后伸长率≥12% | QSTE420TM/t=2.0mm材质和性能满足Q/BQB700-2006标准：C≤0.12%，Si≤0.5%，Mn≤1.5%，P≤0.030%，S≤0.025%，Alt≥0.015% 机械性能满足：上屈服强度≥500Mpa，550MPa≤抗拉强度≤700Mpa，断后伸长率≥12% | QSTE420TM/t=2.0mm材质和性能满足Q/BQB700-2006标准：C≤0.12%，Si≤0.5%，Mn≤1.5%，P≤0.030%，S≤0.025%，Alt≥0.015% 机械性能满足：上屈服强度≥500Mpa，550MPa≤抗拉强度≤700Mpa，断后伸长率≥12% | QSTE420TM/t=2.0mm材质和性能满足Q/BQB700-2006标准：C≤0.12%，Si≤0.5%，Mn≤1.5%，P≤0.030%，S≤0.025%，Alt≥0.015% 机械性能满足：上屈服强度≥500Mpa，550MPa≤抗拉强度≤700Mpa，断后伸长率≥12% | QSTE420TM/t=2.0mm材质和性能满足Q/BQB700-2006标准：C≤0.12%，Si≤0.5%，Mn≤1.5%，P≤0.030%，S≤0.025%，Alt≥0.015% 机械性能满足：上屈服强度≥500Mpa，550MPa≤抗拉强度≤700Mpa，断后伸长率≥12% | QSTE420TM/t=2.0mm材质和性能满足Q/BQB700-2006标准：C≤0.12%，Si≤0.5%，Mn≤1.5%，P≤0.030%，S≤0.025%，Alt≥0.015% 机械性能满足：上屈服强度≥500Mpa，550MPa≤抗拉强度≤700Mpa，断后伸长率≥12% | QSTE420TM/t=2.0mm材质和性能满足Q/BQB700-2006标准：C≤0.12%，Si≤0.5%，Mn≤1.5%，P≤0.030%，S≤0.025%，Alt≥0.015% 机械性能满足：上屈服强度≥500Mpa，550MPa≤抗拉强度≤700Mpa，断后伸长率≥12% | 核查供应商实验报告 | 核查供应商实验报告 | 核查供应商实验报告 | 核查供应商实验报告 | 核查供应商实验报告 | 核查供应商实验报告 | 核查供应商实验报告 | 核查供应商实验报告 | 核查供应商实验报告 | 核查供应商实验报告 | 1次 | [5 empty] | 每年
係員
係員
係員
係員
係員
係員
係員
係員
係員
係員
係員
(15)
(16)
(17)
(19)
(20)
(21)
(22)
(23)
(24)
(27)
(25)
(26)
(28)
(29)
係員
係員
係員
係員
係員
4
1
2
5
3

## SHT0016683
表单编号：GR-61-00-216
版本号：0/A0 修改状态：无
零部件检查基准书（Ⅰ） | [51 empty] | 页数
1/2
车 型 | [8 empty] | G3 | [6 empty] | 区域 |  |  |  |  | 座椅 | [6 empty] | 零件重要度 | [9 empty] | 一般 |  |  | 判别： |  |  |  | 总成 | [6 empty] | 分解
零件号 | [8 empty] | SHT0016683 SHT0016684 | [31 empty] | 供应商名:
零件名称 | [8 empty] | 标配底支架左边板 标配底支架右边板 | [31 empty] | 供应商号:
6
5
4
3
2
1
[18 empty] | 0 |  | 2023.11.22 |  |  |  |  | 新编 | [14 empty] | 葛雁宇 | [11 empty] | 林涛
批 准 | [5 empty] | 确 认 | [5 empty] | 编 制 | [5 empty] | 符号 |  | 年 月 日 |  |  |  |  | 制·修订履历 | [14 empty] | 批 准 | [5 empty] | 确 认 | [5 empty] | 编 制
保存期限： 10 年
零部件检查基准书（Ⅱ） | [50 empty] | 页数
2/2
零件号 | [7 empty] | SHT0016683 SHT0016684 | [20 empty] | 零件名称 | [9 empty] | 标配底支架左边板 标配底支架右边板
No. |  | 检测项目 | [8 empty] | 特性类别 |  |  | 技术要求或规范 | [14 empty] | 检测方法 | [9 empty] | 检测频率 | [5 empty] | 提交频率 | [5 empty] | 备注
一 |  | 外观
1 | 1 | 外观 | [11 empty] | 1.零件表面不允许有裂纹、起皱等缺陷；去除尖角、毛刺、油污 2.不允许有影响装配安全性、外观或功能的毛口和飞边 | [14 empty] | 目视 | [9 empty] | 按照GB2828-2012抽样表一般检验水平Ⅰ执行,详见附表 | [5 empty] | 每批
二 | 二 | 尺寸
1 |  | B基准孔孔径 | B基准孔孔径 | B基准孔孔径 | B基准孔孔径 | B基准孔孔径 | B基准孔孔径 | B基准孔孔径 | B基准孔孔径 | B基准孔孔径 |  |  |  | 3*φ12+0.20mm | 3*φ12+0.20mm | 3*φ12+0.20mm | 3*φ12+0.20mm | 3*φ12+0.20mm | 3*φ12+0.20mm | 3*φ12+0.20mm | 3*φ12+0.20mm | 3*φ12+0.20mm | 3*φ12+0.20mm | 3*φ12+0.20mm | 3*φ12+0.20mm | 3*φ12+0.20mm | 3*φ12+0.20mm | 3*φ12+0.20mm | 卡尺/0.01mm | 卡尺/0.01mm | 卡尺/0.01mm | 卡尺/0.01mm | 卡尺/0.01mm | 卡尺/0.01mm | 卡尺/0.01mm | 卡尺/0.01mm | 卡尺/0.01mm | 卡尺/0.01mm | 按照GB2828-2012抽样表一般检验水平Ⅰ执行,详见附表 | [5 empty] | 每批
2 |  | B基准孔位置度 | B基准孔位置度 | B基准孔位置度 | B基准孔位置度 | B基准孔位置度 | B基准孔位置度 | B基准孔位置度 | B基准孔位置度 | B基准孔位置度 | [18 empty] | 三坐标/扫描仪 | 三坐标/扫描仪 | 三坐标/扫描仪 | 三坐标/扫描仪 | 三坐标/扫描仪 | 三坐标/扫描仪 | 三坐标/扫描仪 | 三坐标/扫描仪 | 三坐标/扫描仪 | 三坐标/扫描仪 | [6 empty] | 每批
3 |  | 孔径1直径 | 孔径1直径 | 孔径1直径 | 孔径1直径 | 孔径1直径 | 孔径1直径 | 孔径1直径 | 孔径1直径 | 孔径1直径 |  |  |  | φ12+0.20mm | φ12+0.20mm | φ12+0.20mm | φ12+0.20mm | φ12+0.20mm | φ12+0.20mm | φ12+0.20mm | φ12+0.20mm | φ12+0.20mm | φ12+0.20mm | φ12+0.20mm | φ12+0.20mm | φ12+0.20mm | φ12+0.20mm | φ12+0.20mm | 卡尺/0.01mm | 卡尺/0.01mm | 卡尺/0.01mm | 卡尺/0.01mm | 卡尺/0.01mm | 卡尺/0.01mm | 卡尺/0.01mm | 卡尺/0.01mm | 卡尺/0.01mm | 卡尺/0.01mm | [6 empty] | 每批
4 |  | 孔径1位置度 | 孔径1位置度 | 孔径1位置度 | 孔径1位置度 | 孔径1位置度 | 孔径1位置度 | 孔径1位置度 | 孔径1位置度 | 孔径1位置度 | [18 empty] | 三坐标/扫描仪 | 三坐标/扫描仪 | 三坐标/扫描仪 | 三坐标/扫描仪 | 三坐标/扫描仪 | 三坐标/扫描仪 | 三坐标/扫描仪 | 三坐标/扫描仪 | 三坐标/扫描仪 | 三坐标/扫描仪 | [6 empty] | 每批
5 |  | 平行度 | 平行度 | 平行度 | 平行度 | 平行度 | 平行度 | 平行度 | 平行度 | 平行度 | [18 empty] | 三坐标/扫描仪 | 三坐标/扫描仪 | 三坐标/扫描仪 | 三坐标/扫描仪 | 三坐标/扫描仪 | 三坐标/扫描仪 | 三坐标/扫描仪 | 三坐标/扫描仪 | 三坐标/扫描仪 | 三坐标/扫描仪 | [6 empty] | 每批
三 | 三 | 功能
1 | 1 | 钣金拉伸料厚 | 钣金拉伸料厚 | 钣金拉伸料厚 | 钣金拉伸料厚 | 钣金拉伸料厚 | 钣金拉伸料厚 | 钣金拉伸料厚 | 钣金拉伸料厚 | 钣金拉伸料厚 |  |  |  | 最大减薄量≤材料厚度的20% | 最大减薄量≤材料厚度的20% | 最大减薄量≤材料厚度的20% | 最大减薄量≤材料厚度的20% | 最大减薄量≤材料厚度的20% | 最大减薄量≤材料厚度的20% | 最大减薄量≤材料厚度的20% | 最大减薄量≤材料厚度的20% | 最大减薄量≤材料厚度的20% | 最大减薄量≤材料厚度的20% | 最大减薄量≤材料厚度的20% | 最大减薄量≤材料厚度的20% | 最大减薄量≤材料厚度的20% | 最大减薄量≤材料厚度的20% | 最大减薄量≤材料厚度的20% | 核查供应商实验报告 | 核查供应商实验报告 | 核查供应商实验报告 | 核查供应商实验报告 | 核查供应商实验报告 | 核查供应商实验报告 | 核查供应商实验报告 | 核查供应商实验报告 | 核查供应商实验报告 | 核查供应商实验报告 | 1次 | 1次 | 1次 | 1次 | 1次 | 1次 | 每年 |  | 每批 | 每批 | 每批 | 每批
2 | 2 | 有毒有害物质 | 有毒有害物质 | 有毒有害物质 | 有毒有害物质 | 有毒有害物质 | 有毒有害物质 | 有毒有害物质 | 有毒有害物质 | 有毒有害物质 | ［1］ | ［1］ | ［1］ | 应满足GB/T30512-2014《汽车禁用物质要求》的规定 | 应满足GB/T30512-2014《汽车禁用物质要求》的规定 | 应满足GB/T30512-2014《汽车禁用物质要求》的规定 | 应满足GB/T30512-2014《汽车禁用物质要求》的规定 | 应满足GB/T30512-2014《汽车禁用物质要求》的规定 | 应满足GB/T30512-2014《汽车禁用物质要求》的规定 | 应满足GB/T30512-2014《汽车禁用物质要求》的规定 | 应满足GB/T30512-2014《汽车禁用物质要求》的规定 | 应满足GB/T30512-2014《汽车禁用物质要求》的规定 | 应满足GB/T30512-2014《汽车禁用物质要求》的规定 | 应满足GB/T30512-2014《汽车禁用物质要求》的规定 | 应满足GB/T30512-2014《汽车禁用物质要求》的规定 | 应满足GB/T30512-2014《汽车禁用物质要求》的规定 | 应满足GB/T30512-2014《汽车禁用物质要求》的规定 | 应满足GB/T30512-2014《汽车禁用物质要求》的规定 | 核查供应商实验报告 | 核查供应商实验报告 | 核查供应商实验报告 | 核查供应商实验报告 | 核查供应商实验报告 | 核查供应商实验报告 | 核查供应商实验报告 | 核查供应商实验报告 | 核查供应商实验报告 | 核查供应商实验报告 | 1次 | 1次 | 1次 | 1次 | 1次 | 1次 | 每年 | 每批 | 每批 | 每批 | 每批 | 每批
3 | 3 | 化学成份与机械性能 | 化学成份与机械性能 | 化学成份与机械性能 | 化学成份与机械性能 | 化学成份与机械性能 | 化学成份与机械性能 | 化学成份与机械性能 | 化学成份与机械性能 | 化学成份与机械性能 |  |  |  | QSTE420TM/t=2.0mm材质和性能满足Q/BQB700-2006标准：C≤0.12%，Si≤0.5%，Mn≤1.5%，P≤0.030%，S≤0.025%，Alt≥0.015% 机械性能满足：上屈服强度≥500Mpa，550MPa≤抗拉强度≤700Mpa，断后伸长率≥12% | QSTE420TM/t=2.0mm材质和性能满足Q/BQB700-2006标准：C≤0.12%，Si≤0.5%，Mn≤1.5%，P≤0.030%，S≤0.025%，Alt≥0.015% 机械性能满足：上屈服强度≥500Mpa，550MPa≤抗拉强度≤700Mpa，断后伸长率≥12% | QSTE420TM/t=2.0mm材质和性能满足Q/BQB700-2006标准：C≤0.12%，Si≤0.5%，Mn≤1.5%，P≤0.030%，S≤0.025%，Alt≥0.015% 机械性能满足：上屈服强度≥500Mpa，550MPa≤抗拉强度≤700Mpa，断后伸长率≥12% | QSTE420TM/t=2.0mm材质和性能满足Q/BQB700-2006标准：C≤0.12%，Si≤0.5%，Mn≤1.5%，P≤0.030%，S≤0.025%，Alt≥0.015% 机械性能满足：上屈服强度≥500Mpa，550MPa≤抗拉强度≤700Mpa，断后伸长率≥12% | QSTE420TM/t=2.0mm材质和性能满足Q/BQB700-2006标准：C≤0.12%，Si≤0.5%，Mn≤1.5%，P≤0.030%，S≤0.025%，Alt≥0.015% 机械性能满足：上屈服强度≥500Mpa，550MPa≤抗拉强度≤700Mpa，断后伸长率≥12% | QSTE420TM/t=2.0mm材质和性能满足Q/BQB700-2006标准：C≤0.12%，Si≤0.5%，Mn≤1.5%，P≤0.030%，S≤0.025%，Alt≥0.015% 机械性能满足：上屈服强度≥500Mpa，550MPa≤抗拉强度≤700Mpa，断后伸长率≥12% | QSTE420TM/t=2.0mm材质和性能满足Q/BQB700-2006标准：C≤0.12%，Si≤0.5%，Mn≤1.5%，P≤0.030%，S≤0.025%，Alt≥0.015% 机械性能满足：上屈服强度≥500Mpa，550MPa≤抗拉强度≤700Mpa，断后伸长率≥12% | QSTE420TM/t=2.0mm材质和性能满足Q/BQB700-2006标准：C≤0.12%，Si≤0.5%，Mn≤1.5%，P≤0.030%，S≤0.025%，Alt≥0.015% 机械性能满足：上屈服强度≥500Mpa，550MPa≤抗拉强度≤700Mpa，断后伸长率≥12% | QSTE420TM/t=2.0mm材质和性能满足Q/BQB700-2006标准：C≤0.12%，Si≤0.5%，Mn≤1.5%，P≤0.030%，S≤0.025%，Alt≥0.015% 机械性能满足：上屈服强度≥500Mpa，550MPa≤抗拉强度≤700Mpa，断后伸长率≥12% | QSTE420TM/t=2.0mm材质和性能满足Q/BQB700-2006标准：C≤0.12%，Si≤0.5%，Mn≤1.5%，P≤0.030%，S≤0.025%，Alt≥0.015% 机械性能满足：上屈服强度≥500Mpa，550MPa≤抗拉强度≤700Mpa，断后伸长率≥12% | QSTE420TM/t=2.0mm材质和性能满足Q/BQB700-2006标准：C≤0.12%，Si≤0.5%，Mn≤1.5%，P≤0.030%，S≤0.025%，Alt≥0.015% 机械性能满足：上屈服强度≥500Mpa，550MPa≤抗拉强度≤700Mpa，断后伸长率≥12% | QSTE420TM/t=2.0mm材质和性能满足Q/BQB700-2006标准：C≤0.12%，Si≤0.5%，Mn≤1.5%，P≤0.030%，S≤0.025%，Alt≥0.015% 机械性能满足：上屈服强度≥500Mpa，550MPa≤抗拉强度≤700Mpa，断后伸长率≥12% | QSTE420TM/t=2.0mm材质和性能满足Q/BQB700-2006标准：C≤0.12%，Si≤0.5%，Mn≤1.5%，P≤0.030%，S≤0.025%，Alt≥0.015% 机械性能满足：上屈服强度≥500Mpa，550MPa≤抗拉强度≤700Mpa，断后伸长率≥12% | QSTE420TM/t=2.0mm材质和性能满足Q/BQB700-2006标准：C≤0.12%，Si≤0.5%，Mn≤1.5%，P≤0.030%，S≤0.025%，Alt≥0.015% 机械性能满足：上屈服强度≥500Mpa，550MPa≤抗拉强度≤700Mpa，断后伸长率≥12% | QSTE420TM/t=2.0mm材质和性能满足Q/BQB700-2006标准：C≤0.12%，Si≤0.5%，Mn≤1.5%，P≤0.030%，S≤0.025%，Alt≥0.015% 机械性能满足：上屈服强度≥500Mpa，550MPa≤抗拉强度≤700Mpa，断后伸长率≥12% | 核查供应商实验报告 | 核查供应商实验报告 | 核查供应商实验报告 | 核查供应商实验报告 | 核查供应商实验报告 | 核查供应商实验报告 | 核查供应商实验报告 | 核查供应商实验报告 | 核查供应商实验报告 | 核查供应商实验报告 | 1次 | [5 empty] | 每年
係員
係員
係員
係員
係員
係員
係員
係員
係員
係員
係員
(15)
(16)
(17)
(19)
(20)
(21)
(22)
(23)
(24)
(27)
(25)
(26)
(28)
(29)
係員
係員
係員
係員
係員
4
1
2
1
4
1
3