## 初期样品检验报告
| （1）区 分 |  |  |  |  | （2）样品种类 |  |  |  | 初期样品检验报告 | [13 empty] | 页码( 1 / 4 )
| ■ | 新开发件 |  |  |  | ■ | OTS样品 | [14 empty] | 送检日期: 年 月 日
| □ | 设计变更件 | [7 empty] | （I.S.I.R)
判定日期: 年 月 日
| □ | 工程变更件 |  |  |  | □ | PPAP样品
|  | 关键 |  | ■ | 重要 |  |  | 一般. 变更日期 | [11 empty] | 变更编号 |  |  |  | (3)
客户: |  |  | (4)BFDA | [12 empty] | 第（ ）次送样 |  |  |  |  | 样品数量: (5)
供应商名称：北京光华荣昌汽车部件有限公司 供应商代码： A1093 (6) | [20 empty] | 零部件名称(7)
产品系列： |  |  |  | MSG 115(8) |  |  |  |  | 规格型号: |  | (9) | [5 empty] | 图号: |  |  |  | (10)
报告内容(11): 备注：相关要可参照说明 |  |  |  | ■ | 尺寸检验. |  |  | ■ | 材质报告. |  | ■ | 性能试验. | ■ | 外观检验 |  |  | ■ | DVP清单 |  |  |  | □ | 其他
供应商出厂检 验 时 间: |  |  |  | (12) 年 月 日 | [6 empty] | 检 验 数 / 批 量: |  |  |  | (13) |  |  |  | 重量: |  | (14)g |  |  | 使用材料: |  | (15)
| 供应商检验结论 (16) | [21 empty] | 批 准 |  | 审 核 |  | 检 验
| 合 格 | [10 empty] | 不 合 格
| 客 户 综 合 判 定(17) | [21 empty] | 批 准 |  | 审 核 |  | 检 验
| 合 格 |  |  |  | 判定内容:
不 合 格
| 简图及说明: |  |  | （18）
按规范要求项目所作成之材料、成份、物性、性能试验等报告难以记载本报告以任意格式附纸于后。
注：粗线框内客户填写，本报告只针对于新零件，量产件只需完成零件检查基准书和零件检验报告，不需要提交本页。

## 零件检查基准书I
零件检查基准书(I) | [17 empty] | 页数
[18 empty] | 第2页 | 共4页
车 型 |  |  |  | （19） |  | 系统 |  |  |  | 车身(20) |  | 零件重要度 | 一般(21)
零件号 |  |  |  | (22)A66810000022 | [10 empty] | 供应商名称: |  | 光华荣昌
零件 名称 |  | 中文 |  | 副驾驶员座椅安装支架(23) | [10 empty] | 供应商代码: |  | (25)
| 零件图： | [5 empty] | (26)
6
5
4
3
2
1
[8 empty] | 0 | [7 empty] | ——
审核3（IQC） |  |  | 审核2（技术中心） |  | 审核1（SQE） |  |  | 符号 | 年 月 日 |  | 编制·修订履历 |  |  | 批准 |  | 审核 |  | 编制
BFDA公司(28) | [7 empty] | 供应商(27)
係員
係員
係員
係員
係員
(15)
(16)
(17)
(18)
(19)
(20)
(21)
(22)
(23)
(24)
(27)
(25)
(26)
√
係員
2
3
1
5
4

## 零件检查基准书Ⅱ
零件检查基准书（Ⅱ） | [6 empty] | 页数
第3页 共4页
零件号： |  | (29)A668100000022 |  | 零件名称： | (30)副驾驶员座椅安装支架
No. （31） | 检测项目 （32） | 特性类别 （33） | 技术要求或规范(34) | 检测方法 （35） | 供方检测周期 （36） | BFDA检测周期 （37） | 备注 （38）
图纸要求
一 | 外观
1 | 总成外观 | C | 总成外观应无破损、开裂，污垢 | 目视/样件 | 全数 | 5件/批 | 供应商提供相关报告 （每批提供）
2 | 总成外观 | C | 表面黑色电泳漆，无破损，无尖角毛刺 | 目视/样件 | 全数 | 5件/批 | 供应商提供相关报告 （每批提供）
二 | 尺寸
1 | 底座安装孔径 | B | φ12±0.5 | 游标卡尺 | 5件/批 | 5件/批 | 供应商提供相关报告 （每批提供）
2 | 底座安装孔径 | B | φ11±0.5 | 游标卡尺 | 5件/批 | 5件/批 | 供应商提供相关报告 （每批提供）
3 | 底座安装孔距离 | B | 200±0.5 | 游标卡尺 | 5件/批 | 5件/批 | 供应商提供相关报告 （每批提供）
4 | 底座安装孔距离 | B | 240±0.5 | 游标卡尺 | 5件/批 | 5件/批 | 供应商提供相关报告 （每批提供）
5 | 底座安装孔距离 | B | 128±0.5 | 游标卡尺 | 5件/批 | 5件/批 | 供应商提供相关报告 （每批提供）
四 | 功能
1 | 支架安装 | A | 螺纹孔无焊渣，孔位无偏移，安装表面平整 | 目视/样件 | 全数 | 5件/批 | 供应商提供相关报告 （每批提供）
五 | 性能
1 | 盐雾试验 | A | 金属骨架部分喷漆/电泳Q/FT B039，黑色；盐雾试验144h， | 盐雾试验箱 | 年度试验 1次/年 | —— | 供应商提供相关报告
备注 | （39）供应商每批都要提供和基准书相对应的检验报告（包含材质外观尺寸功能性能） 并提图纸或DVP供型式试验报告（已提供标注提供日期，未提供填写最安全的提供日期） 未按照日期提供的将根据相关规定进行考核

## 零件检验报告
零件检验报告（40） | [13 empty] | 页数
[14 empty] | 第3页 | 共4页
提交时附带检验基准书首页
NO | 检测项目 | 技术要求或规范 | 特性类别 |  | 检测值（实物编号与记录编号一致） | [9 empty] | 判定(41)
[5 empty] | 1 | 2 | 3 | 4 | 5 | 6 | 7 | 8 | 9 | 10
一 | 外观
1 | 总成外观 | 总成外观应无破损、开裂，污垢 | C | 供应商
BFDA
2 | 总成外观 | 表面黑色电泳漆，无破损，无尖角毛刺 | C | 供应商
BFDA
二 | 尺寸
1 | 底座安装孔径 | φ12±0.5 | B | 供应商
BFDA
2 | 底座安装孔径 | φ11±0.5 | B | 供应商
BFDA
3 | 底座安装孔距离 | 200±0.5 | B | 供应商
BFDA
4 | 底座安装孔距离 | 240±0.5 | B | 供应商
BFDA
5 | 底座安装孔距离 | 128±0.5 | B | 供应商
BFDA
三 | 功能
1 | 支架安装 | 螺纹孔无焊渣，孔位无偏移，安装表面平整 | B | 供应商
BFDA
四 | 性能
1
2
3
4
5
6
7
8
9
10
判定结果： □合格 □不合格 |  | 审核日期： 年 月 日 |  |  | 检测值（实物编号与记录编号一致） 2: 判定结果： □合格 □不合格; 检测值（实物编号与记录编号一致） 6: 审核日期： 年 月 日
|  | 检验 | 审核 |  | 检测值（实物编号与记录编号一致） 1: 批准; 检测值（实物编号与记录编号一致） 6: 检验人员
供应商（42） |  |  |  |  | 检测值（实物编号与记录编号一致） 2: BFDA公司（43）
备注 | 超出规范的数据需要特殊标注出来画红圈
+1.00
0
+1.00
0
+1.00
0
+1.00
0
+1.00
0
+1.00
0
+1.00
0
+1.00
0
+1.00
0
+1.00
0
+1.00
0
+1.00
0
+1.00
0
+1.00
0
+1.00
0
+1.00
0
+1.00
0
+1.00
0
+1.00
0
+1.00
0
+1.00
0
+1.00
0
+1.00
0
+1.00
0
+1.00
0
+1.00
0
+1.00
0
+1.00
0
+1.00
0
+1.00
0
+1.00
0
+1.00
0
+1.00
0
+1.00
0
+1.00
0
+1.00
0
+1.00
0
+1.00
0
+1.00
0
+1.00
0
+1.00
0
+1.00
0
+1.00
0
+1.00
0
+1.00
0
+1.00
0
+1.00
0
+1.00
0
+1.00
0
+1.00
0
+1.00
0
+1.00
0
+1.00
0
+1.00
0
+1.00
0
+1.00
0
+1.00
0
+1.00
0
+1.00
0
+1.00
0
+1.00
0
+1.00
0
+1.00
0
+1.00
0
+1.00
0
+1.00
0
+1.00
0

## 报告要求和填写说明
填写说明（此表格为模板根据实际情况填写、不要删除、材质、外观、尺寸、功能、性能涂颜色的标题，没有功能检测项目可以不填写但不要删除标题）
|  |  |  | 序号 | 说明
ISIR序号（11）报告项目 | 内容要求 | 报告包含的内容 |  | (1) | 区分：在新开发件，设计变更件，工程变更件对应前面打■
|  | 新零件OTS和PPAP | 量产零件 | (2) | 在OTS样品，PPAP样品，对应面前打■
尺寸检验 | 实际测量记录 |  |  | (3) | 在关键件，重要件，和一般件前面打■，涉及有变更的需填写正式变更日期，和内部变更或BFDA更改单号
材质报告 | 分供方提供或内部检测 |  |  | (4) | 填写客户为BFDA福田戴姆勒汽车，并明确第几次送样
性能试验 | 包含但不限于盐雾试验检验、性能检测（规范要求中明确本体试棒和随炉试棒性能关系） |  |  | (5) | 填写提交样品数量
外观检验 | 按要求检验 |  |  | (6) | 填写供应商名称和代码
功能检验 | 按要求检验 |  |  | (7) | 填写图纸标记的零部件名称
图纸要求的试验项目清单 | 符合图纸规定所有要求 |  |  | (8) | 填写福田戴姆勒汽车生产车型的产品系列（例如GTL\EST）
完整的DVP清单（包含检验标准取样标准）与BFDA技术采购认可版 | 含有所有DVP内容 |  |  | (9) | 规格型号:填写具体车型（4259SMFKB-3AZ028）
|  |  |  | (10) | 填写零件图纸图号
|  |  |  | (11) | 报告填写和提交的内容在报告体现的内容上面打■，多出项目在其他内补充
|  |  |  | (12) | 填写供应商内部本批零件检验的时间
|  |  |  | (13) | 填写本批次总数量和检验的数量
|  |  |  | (14) | 填写产品的重量
|  |  |  | (15) | 填写产品使用的材料
|  |  |  | (16) | 填写供应商检验的结论在合格或不合格打√；审批人员名字
|  |  |  | (17) | 此项由客户处填写，判定结论以及审批人员（不合格需在判定内容填写不合格原因）
|  |  |  | (18) | 放置零部件简易图片，可是数据图纸或零件实物图片
|  |  |  | (19) | 填写福田戴姆勒汽车生产车型的产品系列（例如GTL\EST）
|  |  |  | (20) | 零件所属的系统如底盘车身内外饰电器动力
|  |  |  | (21) | 填写零部件重要度关键、重要、一般
|  |  |  | (22) | 填写零件零件图纸图号
|  |  |  | (23) | 填写图纸标记的零部件名称
|  |  |  | (24) | 填写供应商名称
|  |  |  | (25) | 填写供应商代码
|  |  |  | (26) | 填充零部件需要测量尺寸气泡图
|  |  |  | (27) | 供应商填写审批人员和编制日期，以及改版需要更新版本
|  |  |  | (28) | 福田戴姆勒审批人员
|  |  |  | (29) | 填写零件零件图纸图号
|  |  |  | (30) | 填写图纸标记的零部件名称
|  |  |  | (31) | NO.列大检测归类序号（如材质、外观、尺寸、功能、性能）用大写一、二、三、四，表中已经添加颜色，不要删除相关内容，没有相关项目可以不填写；内部分点用小写；并且尺寸序号要与气泡图标记序号一致
|  |  |  | (32) | 检测项目列填写具体要检测的外观尺寸功能性能项目（尺寸序号要和气泡图的一致）
|  |  |  | (33) | 特性类别列需填写零件归类项目重要度分为（A图纸要求的关键项目和功性能项目，B图纸上尺寸重要项目，C一般外观项目）
|  |  |  | (34) | 技术要求和规范列需填写图纸和技术规范以及BFDA没有企标规定规定，按照国标要求的相关标准
|  |  |  | (35) | 检测方法列需填写所运用的工具
|  |  |  | (36) | 供方检测周期列需填写供应商端对零件的检验周期
|  |  |  | (37) | 福田戴姆勒汽车检验周期（备注：——项目为检验供应商自检报告和实验报告）
|  |  |  | (38) | 备注：项目特色情况的说明标注
|  |  |  | (39) | 备注：总体情况的特殊说明
|  |  |  | (40) | 零部件检验报告页：结合指导书，供应商填写供应商的检验的检验记录，福田戴姆勒汽车，填写BFDA检验的检验记录
|  |  |  | (41) | 填写单项的判断结果，OK或NG
|  |  |  | (42) | 粉色区域，填写供应商内部判定结果以及日期审批人
|  |  |  | (43) | 绿色区域，填写BFDA的判定结果以及日期审批人