## 封面
材料消耗定额明细表
H6座椅-金属件自制
QAD代码BOM单
| 编制： | 王婷
会签：
审核：
| 批准： |  | 版本：A14

## 明细
H6金属件自制 QAD版BOM单明细
序号 | QAD代码 | 物料名称 | 描述 | 座椅总成号 | 发出
1 | SHT0010033 | 主驾底座模块化总成 | H6标准悬挂座椅 | SHT0010033 | A14 | 不涉及
2 | SHT0011407 | 副驾底座模块化总成 | H6标准悬挂座椅 | SHT0011407 | A14 | 不涉及
3 | SHT0010756 | 主驾高配靠背骨架总成 | H6 | SHT0010756 | A14 | 不涉及
4 | SHT0010758 | 主驾低配靠背骨架总成 | H6 | SHT0010758 | A14 | 不涉及
5 | SHT0010944 | 副驾高配靠背骨架总成 | H6 | SHT0010944 | A14 | 不涉及
6 | SHT0010399 | 副驾低配靠背骨架总成 | H6 | SHT0010399 | A14 | 不涉及
7 | SHT0010844 | 司机座椅底支架总成 | H6 | A9606602340 | A14 | 不涉及
8 | SHT0002451 | 坐盆钣金电泳 | H6 |  | A14 | 不涉及
9 | SHT0002452 | 副驾座框骨架总成电泳 | H6 |  | A14 | 不涉及
10 | SHT0002453 | 副司机底座焊接总成电泳 | H6 |  | A14 | 不涉及
11 | SHT0011878 | 副司机座椅底支架总成 | H6 | A9609100711 | A14 | 删除
12 | SHT0017399 | H6副驾底支架隔音棉总成 |  | A9609101111 | A14 | 新增
13 | SHT0011599 | 滑轨解锁结构分总成 | H6 | SHT0011599 | A14 | 不涉及
14 |  | 前工序自制（弯管/冲压） |  |  | A14 | 不涉及
H6金属件自制 QAD版BOM单修定清单
序号 | 版本 | 修订内容 |  | 签发日期 | 修订人
1 | 版本S/0 | 新编制 |  | 2020.07.16 | 冯敬乾
2 | 版本A1 | 根据EBOM，编制材料消耗定额 |  | 2021.08.11 | 冯敬乾
3 | 版本A2 | 根据ECR0006910(安全带卷收器前移)，变更材料消耗定额 |  | 2021.09.29 | 冯敬乾
4 | 版本A3 | 见修改记录 |  | 2021.12.31 | 李雪佳
5 | 版本A4 | 坐盆骨架总成增加大垫圈 |  | 2022.02.18 | 李雪佳
6 | 版本A5 | 副驾高配底座模块化气囊于VDC阀改为与主驾相同的 |  | 2022.03.09 | 李雪佳
7 | 版本A6 | 见修改记录 |  | 2022.04.12 | 李雪佳
8 | 版本A7 | 根据W版EBOM更改，见修改记录 |  | 2022.06.22 | 冯敬乾
9 | 版本A8 | 坐盆组装在总装线边组装 |  | 2022.07.11 | 冯敬乾
10 | 版本A9 | 标黄处为修改处，详见修改记录2022.08.11 |  | 2022.08.11 | 冯敬乾
11 | 版本A10 | 标黄处为修改处，详见修改记录2022.10.09 |  | 2022.10.09 | 冯敬乾
12 | 版本A11 | 标黄处为修改处，详见修改记录2022.11.11 |  | 2022.11.11 | 冯敬乾
13 | 版本A12 | 1）司机座椅底支架总成电泳完后增加喷漆。 2）主副司机座椅底支架总成增加气泡袋。 |  | 2022.11.28 | 王婷
14 | 版本A13 | 钣金扎带零件号变更：BCL0010013→BCL0010023 |  | 2022.12.26 | 王婷
15 | 版本A14 | 在A9609100711增加消音棉，供货单元由A9609100711改为A9609101111，故更新材料消耗定额。 |  | 2024.7.11 | 王婷

## 主驾低配底座模块化
序号 | 父零件 | 父零件描述 | 父零件单位 | 子零件 | 子零件描述 | 规格型号 | 设计图号 | 子零件单位 | 数量 | 工序 | 结构类型 | 自制/外购 | 供应商
| 字符/24位 | 字符/2位 | 字符/24位 | 字符/24位 | 字符/24位 |  | 字符/18位 | 字符/2位 | 数字/9位
1 | SHT0010033 | 主驾底座模块化总成 | EA | SHT0010033 | 主驾底座模块化总成 | H6标准悬挂座椅 | SHT0010033 | EA | 1 |  |  | 河北自制 | 骨架组装车间
2 | SHT0010033 | 主驾底座模块化总成 | EA | SHT0010283 | 滑轨本体 | H6 | SHT0010283 | EA | 2 | 10 |  | 河北外购
3 | SHT0010283 | 滑轨本体 | EA | SHT0011599 | 滑轨解锁结构分总成 | H6 | SHT0011599 | EA | 1 | 990 |  | 河北自制 | 前工序-铆接
4 | SHT0011599 | 滑轨解锁结构分总成 | EA | SHT0011600 | 解锁机构内壳分总成 | H6 | SHT0011600 | EA | 1 | 40 |  | 河北自制 | 注塑车间
5 | SHT0011599 | 滑轨解锁结构分总成 | EA | SHT0011388 | 滑轨解锁机构外壳 | H6 | SHT0011388 | EA | 1 | 40 |  | 河北自制 | 注塑车间
6 | SHT0011599 | 滑轨解锁结构分总成 | EA | BSP0010013 | 滑轨解锁机构回位簧 | H6 | BSP0010013 | EA | 2 | 40 |  | 河北外购
7 | SHT0011599 | 滑轨解锁结构分总成 | EA | SHT0011391 | 锁止板 | H6 | SHT0011391 | EA | 1 | 40 |  | 河北外购
8 | SHT0010033 | 主驾底座模块化总成 | EA | SHT0010286 | 司机滑轨解锁手柄 | H6 | SHT0010286 | EA | 1 | 10 |  | 河北外购
9 | SHT0010033 | 主驾底座模块化总成 | EA | SHT0002479 | 左侧支撑板焊接总成电泳 | H6滑轨解锁手柄 |  | EA | 1 | 10 |  | 河北自制 | 电泳车间
10 | SHT0002479 | 左侧支撑板焊接总成电泳 | EA | SHT0011620 | 左侧支撑板焊接总成 | H6滑轨解锁手柄 | SHT0011620 | EA | 1 | 70 | X | 河北自制 | 焊接车间
11 | SHT0002479 | 左侧支撑板焊接总成电泳 | EA | TCT0000057 | 电泳表面积 |  |  | ㎡ | 0.038 | 70 |  | 河北自制
12 | SHT0011620 | 左侧支撑板焊接总成 | EA | SHT0011394 | 左侧滑轨解锁手柄支撑板 | H6滑轨解锁手柄 | SHT0011394 | EA | 1 | 50 |  | 河北自制 | 冲压车间
13 | SHT0011620 | 左侧支撑板焊接总成 | EA | SHT0011395 | 滑轨手柄销套 | H6 | SHT0011395 | EA | 1 | 50 |  | 河北外购
14 | SHT0011620 | 左侧支撑板焊接总成 | EA | TWT0000063 | φ0.8焊丝 |  |  | KG | 0.0075343 | 50 |  | 河北外购
15 | SHT0010033 | 主驾底座模块化总成 | EA | SHT0002480 | 右侧支撑板焊接总成电泳 | H6滑轨解锁手柄 | SHT0002480 | EA | 1 | 10 |  | 河北自制 | 电泳车间
16 | SHT0002480 | 右侧支撑板焊接总成电泳 | EA | SHT0011621 | 右侧支撑板焊接总成 | H6滑轨解锁手柄 | SHT0011621 | EA | 1 | 70 | X | 河北自制 | 焊接车间
17 | SHT0002480 | 右侧支撑板焊接总成电泳 | EA | TCT0000057 | 电泳表面积 |  |  | ㎡ | 0.038 | 70 |  | 河北自制
18 | SHT0011621 | 右侧支撑板焊接总成 | EA | SHT0011593 | 右侧滑轨解锁手柄支撑板 | H6滑轨解锁手柄 | SHT0011593 | EA | 1 | 50 |  | 河北自制 | 冲压车间
19 | SHT0011621 | 右侧支撑板焊接总成 | EA | SHT0011395 | 滑轨手柄销套 | H6 | SHT0011395 | EA | 1 | 50 |  | 河北外购
20 | SHT0011621 | 右侧支撑板焊接总成 | EA | TWT0000063 | φ0.8焊丝 |  |  | KG | 0.0075343 | 50 |  | 河北外购
21 | SHT0010033 | 主驾底座模块化总成 | EA | SHT0011396 | 左侧压铸压头 | H6 | SHT0011396 | EA | 1 | 10 |  | 河北外购
22 | SHT0010033 | 主驾底座模块化总成 | EA | SHT0011594 | 右侧压铸压头 | H6 | SHT0011594 | EA | 1 | 10 |  | 河北外购
23 | SHT0010033 | 主驾底座模块化总成 | EA | BSP0010012 | 滑轨解锁手柄右侧回位簧 | H6 | BSP0010012 | EA | 2 | 10 |  | 河北外购
24 | SHT0010033 | 主驾底座模块化总成 | EA | BFA0010037 | 内梅花三角牙自攻螺钉 | M5*12镀黑锌 | BFA0010037 | EA | 2 | 10 |  | 河北外购
25 | SHT0010033 | 主驾底座模块化总成 | EA | SHT0002456 | 绞架总成VDC电泳 | H6 |  | EA | 1 | 10 |  | 河北自制 | 电泳车间
26 | SHT0002456 | 绞架总成VDC电泳 | EA | SHT0011517 | 绞架总成VDC | H6 | SHT0011517 | EA | 1 | 70 | X | 河北自制 | 焊接车间
27 | SHT0002456 | 绞架总成VDC电泳 | EA | TCT0000057 | 电泳表面积 |  |  | ㎡ | 0.403 | 70 |  | 河北自制
28 | SHT0011517 | 绞架总成VDC | EA | SHT0010047 | 内绞架前滚轮轴 | H6 | SHT0010047 | EA | 2 | 20 |  | 河北外购
29 | SHT0011517 | 绞架总成VDC | EA | SHT0011520 | 内绞架支撑管VDC | H6 | SHT0011520 | EA | 1 | 20 |  | 河北外购
30 | SHT0011517 | 绞架总成VDC | EA | SHT0010049 | 内绞架后转轴 | H6 | SHT0010049 | EA | 2 | 20 |  | 河北外购
31 | SHT0011517 | 绞架总成VDC | EA | SHT0010050 | 内绞架支撑钣金 | H6 | SHT0010050 | EA | 2 | 20 |  | 河北自制 | 冲压车间
32 | SHT0011517 | 绞架总成VDC | EA | SHT0010051 | 气囊支撑钣金 | H6 | SHT0010051 | EA | 1 | 20 |  | 河北自制 | 冲压车间
33 | SHT0011517 | 绞架总成VDC | EA | SHT0010052 | 阻尼器上固定钣金 | H6 | SHT0010052 | EA | 2 | 20 |  | 河北外购
34 | SHT0011517 | 绞架总成VDC | EA | SHT0010054 | VDC阀上固定轴 | H6 | SHT0010054 | EA | 1 | 20 |  | 河北外购
35 | SHT0011517 | 绞架总成VDC | EA | BAS0010003 | 绞架轴套 | H6 | GFM-1719-25 | EA | 2 | 20 |  | 河北外购
36 | SHT0011517 | 绞架总成VDC | EA | SHT0010057 | 外绞架支撑钣金 | H6 | SHT0010057 | EA | 2 | 20 |  | 河北自制 | 冲压车间
37 | SHT0011517 | 绞架总成VDC | EA | SHT0010058 | 外绞架旋转轴 | H6 | SHT0010058 | EA | 2 | 20 |  | 河北外购
38 | SHT0011517 | 绞架总成VDC | EA | SHT0010306 | 阻尼器下固定钣金焊接总成 | H6 | SHT0010306 | EA | 1 | 20 |  | 河北外购
39 | SHT0011517 | 绞架总成VDC | EA | TWT0000001 | φ1.0焊丝 |  |  | KG | 0.0075343 | 20 |  | 河北外购
40 | SHT0010033 | 主驾底座模块化总成 | EA | BFA0000010 | 非金属嵌件六角锁紧螺母 | M8镀白锌 | Q32608 | EA | 1 | 20 |  | 河北外购
41 | SHT0010033 | 主驾底座模块化总成 | EA | SHT0010202 | 外绞架固定块 | H6 | SHT0010202 | EA | 2 | 10 |  | 河北外购
42 | SHT0010033 | 主驾底座模块化总成 | EA | SHT0010203 | 内绞架固定块 | H6 | SHT0010203 | EA | 2 | 10 |  | 河北外购
43 | SHT0010033 | 主驾底座模块化总成 | EA | SHT0010307 | 减震前横梁支撑轴套 | H6 | SHT0010307 | EA | 2 | 10 |  | 河北外购
44 | SHT0010033 | 主驾底座模块化总成 | EA | SHT0010811 | 滚轮总成 | H6 | SHT0010811 | EA | 4 | 10 |  | 河北外购
45 | SHT0010033 | 主驾底座模块化总成 | EA | SHT0002457 | 上框侧支架焊接总成电泳 | H6 |  | EA | 2 | 10 |  | 河北自制 | 电泳车间
46 | SHT0002457 | 上框侧支架焊接总成电泳 | EA | TCT0000057 | 电泳表面积 |  |  | ㎡ | 0.076 | 70 |  | 河北自制
47 | SHT0002457 | 上框侧支架焊接总成电泳 | EA | SHT0010206 | 上框侧支架焊接总成 | H6 | SHT0010206 | EA | 1 | 70 | X | 河北自制 | 焊接车间
48 | SHT0010206 | 上框侧支架焊接总成 | EA | SHT0010067 | 减震器上框左右支架 | H6 | SHT0010067 | EA | 1 | 20 |  | 河北自制 | 冲压车间
49 | SHT0010206 | 上框侧支架焊接总成 | EA | SHT0010207 | 座框旋转轴轴套 | H6 | SHT0010207 | EA | 1 | 20 |  | 河北外购
50 | SHT0010206 | 上框侧支架焊接总成 | EA | SHT0010208 | 减震器上框支架T型焊接螺母 | H6 | SHT0010208 | EA | 1 | 20 |  | 河北外购
51 | SHT0010206 | 上框侧支架焊接总成 | EA | TWT0000064 | φ1.2焊丝 |  |  | KG | 0.0075343 | 20 |  | 河北外购
52 | SHT0010033 | 主驾底座模块化总成 | EA | SHT0002458 | 上框右侧加强板电泳 | H6 |  | EA | 1 | 10 |  | 河北自制 | 电泳车间
53 | SHT0002458 | 上框右侧加强板电泳 | EA | SHT0010209 | 上框右侧加强板 | H6 | SHT0010209 | EA | 1 | 70 |  | 河北自制 | 冲压车间
54 | SHT0002458 | 上框右侧加强板电泳 | EA | TCT0000057 | 电泳表面积 |  |  | ㎡ | 0.036 | 70 |  | 河北自制
55 | SHT0010033 | 主驾底座模块化总成 | EA | SHT0002459 | 上框左侧加强板电泳 | H6 |  | EA | 1 | 10 |  | 河北自制 | 电泳车间
56 | SHT0002459 | 上框左侧加强板电泳 | EA | SHT0010210 | 上框左侧加强板 | H6 | SHT0010210 | EA | 1 | 70 |  | 河北自制 | 冲压车间
57 | SHT0002459 | 上框左侧加强板电泳 | EA | TCT0000057 | 电泳表面积 |  |  | ㎡ | 0.036 | 70 |  | 河北自制
58 | SHT0010033 | 主驾底座模块化总成 | EA | BFA0010023 | 内六角圆柱头螺钉 | M6*45镀黑锌 | Q218B0645 | EA | 4 | 10 |  | 河北外购
59 | SHT0010033 | 主驾底座模块化总成 | EA | BFA0010025 | 全金属六角法兰面锁紧螺母 | M6镀黑锌 | Q33006 | EA | 4 | 10 |  | 河北外购
60 | SHT0010033 | 主驾底座模块化总成 | EA | BAS0010005 | 仰角连杆3轴套 | H6 | GFM-1213-12 | EA | 6 | 10 |  | 河北外购
61 | SHT0010033 | 主驾底座模块化总成 | EA | SHT0002460 | 仰角连杆3焊接总成电泳 | H6 |  | EA | 1 | 10 |  | 河北自制 | 电泳车间
62 | SHT0002460 | 仰角连杆3焊接总成电泳 | EA | SHT0010224 | 仰角连杆3焊接总成 | H6 | SHT0010224 | EA | 1 | 70 | X | 河北自制 | 焊接车间
63 | SHT0002460 | 仰角连杆3焊接总成电泳 | EA | TCT0000057 | 电泳表面积 |  |  | ㎡ | 0.064 | 70 |  | 河北自制
64 | SHT0010224 | 仰角连杆3焊接总成 | EA | SHT0010225 | 仰角连杆轴 | H6 | SHT0010225 | EA | 2 | 20 |  | 河北外购
65 | SHT0010224 | 仰角连杆3焊接总成 | EA | SHT0010226 | 仰角连杆3左侧钣金 | H6 | SHT0010226 | EA | 1 | 20 |  | 河北外购
66 | SHT0010224 | 仰角连杆3焊接总成 | EA | SHT0010227 | 仰角连杆3右侧钣金 | H6 | SHT0010227 | EA | 1 | 20 |  | 河北外购
67 | SHT0010224 | 仰角连杆3焊接总成 | EA | SHT0010228 | 仰角锁止钣金 | H6 | SHT0010228 | EA | 1 | 20 |  | 河北外购
68 | SHT0010224 | 仰角连杆3焊接总成 | EA | SHT0010229 | 仰角连接杆 | H6 | SHT0010229 | EA | 1 | 20 |  | 河北外购
69 | SHT0010224 | 仰角连杆3焊接总成 | EA | TWT0000064 | φ1.2焊丝 |  |  | KG | 0.0075343 | 20 |  | 河北外购
70 | SHT0010033 | 主驾底座模块化总成 | EA | SHT0002461 | 仰角连杆2电泳 | H6 |  | EA | 2 | 10 |  | 河北自制 | 电泳车间
71 | SHT0002461 | 仰角连杆2电泳 | EA | SHT0010220 | 仰角连杆2 | H6 | SHT0010220 | EA | 1 | 70 |  | 河北外购
72 | SHT0002461 | 仰角连杆2电泳 |  | TCT0000057 | 电泳表面积 |  |  | ㎡ | 0.003 | 70 |  | 河北自制
73 | SHT0010033 | 主驾底座模块化总成 | Ea | BAS0010006 | 仰角连杆2塑料轴套 | H6 | BAS0010006 | EA | 4 | 10 |  | 河北外购
74 | SHT0010033 | 主驾底座模块化总成 | Ea | BAS0010007 | 仰角连杆2塑料垫片 | H6 | BAS0010007 | EA | 4 | 10 |  | 河北外购
75 | SHT0010033 | 主驾底座模块化总成 | Ea | BFA0010021 | 内六角花形盘头螺钉 | M6*12不锈钢 | Q2150612 | EA | 4 | 10 |  | 河北外购
76 | SHT0010033 | 主驾底座模块化总成 | Ea | BFA0010081 | 圆柱头内六角全螺纹螺栓 | M6*16 |  | EA | 2 | 10 |  | 河北外购
77 | SHT0010033 | 主驾底座模块化总成 | Ea | BFA0010026 | 大垫圈 | φ6镀黑锌 | Q40206 | EA | 4 | 10 |  | 河北外购
78 | SHT0010033 | 主驾底座模块化总成 | Ea | SHT0010816 | 仰角下限位胶敦 | H6 | SHT0010816 | EA | 2 | 10 |  | 河北外购
79 | SHT0010033 | 主驾底座模块化总成 | Ea | SHT0002462 | 减震前横梁焊接总成电泳 | H6 |  | EA | 2 | 10 |  | 河北自制 | 电泳车间
80 | SHT0002462 | 减震前横梁焊接总成电泳 | Ea | SHT0010817 | 减震前横梁焊接总成 | H6 | SHT0010817 | EA | 1 | 70 | X | 河北自制 | 焊接车间
81 | SHT0002462 | 减震前横梁焊接总成电泳 | Ea | TCT0000057 | 电泳表面积 |  |  | ㎡ | 0.034 | 70 |  | 河北自制
82 | SHT0010817 | 减震前横梁焊接总成 | Ea | SHT0010211 | 减震前横梁 | H6 | SHT0010211 | EA | 1 | 50 |  | 河北自制 | 冲压车间
83 | SHT0010817 | 减震前横梁焊接总成 | Ea | SHT0010307 | 减震前横梁支撑轴套 | H6 | SHT0010307 | EA | 2 | 50 |  | 河北外购
84 | SHT0010817 | 减震前横梁焊接总成 | Ea | TWT0000063 | φ0.8焊丝 |  |  | KG | 0.0075343 | 50 |  | 河北外购
85 | SHT0010033 | 主驾底座模块化总成 | Ea | SHT0002463 | 上框加强板电泳 | H6 |  | EA | 2 | 10 |  | 河北自制 | 电泳车间
86 | SHT0002463 | 上框加强板电泳 | Ea | SHT0010212 | 上框加强板 | H6 | SHT0010212 | EA | 1 | 70 |  | 河北自制 | 冲压车间
87 | SHT0002463 | 上框加强板电泳 | Ea | TCT0000057 | 电泳表面积 |  |  | ㎡ | 0.026 | 70 |  | 河北自制
88 | SHT0010033 | 主驾底座模块化总成 | Ea | SHT0013995 | 座椅上限位缓冲块 | H6 | SHT0013995 | EA | 2 | 10 |  | 河北外购
89 | SHT0010033 | 主驾底座模块化总成 | Ea | SHT0002464 | 后罩壳固定钣金电泳 | H6 |  | EA | 1 | 10 |  | 河北自制 | 电泳车间
90 | SHT0002464 | 后罩壳固定钣金电泳 | Ea | SHT0011009 | 后罩壳固定钣金 | H6 | SHT0011009 | EA | 1 | 70 |  | 河北自制 | 冲压车间
91 | SHT0002464 | 后罩壳固定钣金电泳 | Ea | TCT0000057 | 电泳表面积 |  |  | ㎡ | 0.027 | 70 |  | 河北自制
92 | SHT0010033 | 主驾底座模块化总成 | Ea | SHT0002465 | 防尘罩后固定支架钣金电泳 | H6 |  | EA | 1 | 10 |  | 河北自制 | 电泳车间
93 | SHT0002465 | 防尘罩后固定支架钣金电泳 | Ea | SHT0011010 | 防尘罩后固定支架钣金 | H6 | SHT0011010 | EA | 1 | 70 |  | 河北自制 | 冲压车间
94 | SHT0002465 | 防尘罩后固定支架钣金电泳 | Ea | TCT0000057 | 电泳表面积 |  |  | ㎡ | 0.023 | 70 |  | 河北自制
95 | SHT0010033 | 主驾底座模块化总成 | Ea | SHT0002475 | 上框后横梁焊接总成电泳 | H6 |  | EA | 1 | 10 |  | 河北自制 | 电泳车间
96 | SHT0002475 | 上框后横梁焊接总成电泳 | Ea | SHT0010214 | 上框后横梁焊接总成 | H6 | SHT0010214 | EA | 1 | 70 | X | 河北自制 | 焊接车间
97 | SHT0002475 | 上框后横梁焊接总成电泳 | Ea | TCT0000057 | 电泳表面积 |  |  | ㎡ | 0.072 | 70 |  | 河北自制
98 | SHT0010214 | 上框后横梁焊接总成 | Ea | SHT0010215 | 减震器上框后横梁 | H6 | SHT0010215 | EA | 1 | 50 |  | 河北自制 | 冲压车间
99 | SHT0010214 | 上框后横梁焊接总成 | Ea | BFA0010062 | 焊接方螺母 | M8 |  | EA | 3 | 50 |  | 河北外购
100 | SHT0010033 | 主驾底座模块化总成 | Ea | SHT0002468 | 卷收器固定钣金总成电泳 | H6 |  | EA | 1 | 10 |  | 河北自制 | 电泳车间
101 | SHT0002468 | 卷收器固定钣金总成电泳 | Ea | SHT0011112 | 卷收器固定钣金焊接总成 | H6 | SHT0011112 | EA | 1 | 70 |  | 河北外购
102 | SHT0002468 | 卷收器固定钣金总成电泳 | Ea | TCT0000057 | 电泳表面积 |  |  | ㎡ | 0.012 | 70 |  | 河北自制
103 | SHT0010033 | 主驾底座模块化总成 | Ea | BFA0010027 | 内六角花形圆柱头螺钉 | M8*16镀黑锌 | Q2100816 | EA | 3 | 10 |  | 河北外购
104 | SHT0010033 | 主驾底座模块化总成 | Ea | SHT0002469 | 下框左右支架钣金电泳 | H6 |  | EA | 2 | 10 |  | 河北自制 | 电泳车间
105 | SHT0002469 | 下框左右支架钣金电泳 | Ea | SHT0010079 | 减震器下框左右支架钣金 | H6 | SHT0010079 | EA | 1 | 70 |  | 河北自制 | 冲压车间
106 | SHT0002469 | 下框左右支架钣金电泳 | Ea | TCT0000057 | 电泳表面积 |  |  | ㎡ | 0.064 | 70 |  | 河北自制
107 | SHT0010033 | 主驾底座模块化总成 | Ea | SHT0002470 | 气囊下支撑钣金总成电泳 | H6 |  | EA | 1 | 10 |  | 河北自制 | 电泳车间
108 | SHT0002470 | 气囊下支撑钣金总成电泳 | Ea | SHT0010826 | 气囊下支撑钣金焊接总成 | H6 | SHT0010826 | EA | 1 | 70 | X | 河北自制 | 焊接车间
109 | SHT0002470 | 气囊下支撑钣金总成电泳 | Ea | TCT0000057 | 电泳表面积 |  |  | ㎡ | 0.148 | 70 |  | 河北自制
110 | SHT0010826 | 气囊下支撑钣金焊接总成 | Ea | SHT0010080 | 气囊下支撑板金 | H6 | SHT0010080 | EA | 1 | 50 |  | 河北自制 | 冲压车间
111 | SHT0010826 | 气囊下支撑钣金焊接总成 | Ea | SHT0010216 | 气囊下支撑钣金固定轴套 | H6 | SHT0010216 | EA | 2 | 50 |  | 河北外购
112 | SHT0010826 | 气囊下支撑钣金焊接总成 | Ea | TWT0000063 | φ0.8焊丝 |  |  | KG | 0.0075343 | 50 |  | 河北外购
113 | SHT0010033 | 主驾底座模块化总成 | Ea | SHT0013932 | 座椅下限位缓冲块 | H6 | SHT0013932 | EA | 2 | 10 |  | 河北外购
114 | SHT0010033 | 主驾底座模块化总成 | Ea | SHT0002471 | 防尘罩支撑钣金电泳 | H6 |  | EA | 4 | 10 |  | 河北自制 | 电泳车间
115 | SHT0002471 | 防尘罩支撑钣金电泳 | Ea | SHT0010240 | 防尘罩支撑钣金 | H6 | SHT0010240 | EA | 1 | 70 |  | 河北外购
116 | SHT0002471 | 防尘罩支撑钣金电泳 | Ea | TCT0000057 | 电泳表面积 |  |  | ㎡ | 0.002 | 70 |  | 河北自制
117 | SHT0010033 | 主驾底座模块化总成 | Ea | BFA0010097 | 全钢开口型平圆头抽芯铆钉 | 4*8 强度等级30级 | BFA0010097 | EA | 4 | 10 |  | 河北外购
118 | SHT0010033 | 主驾底座模块化总成 | Ea | SHT0010218 | 减震器连接异型螺母 | H6 | SHT0010218 | EA | 14 | 10 |  | 河北外购
119 | SHT0010033 | 主驾底座模块化总成 | Ea | SHT0010319 | 减震器上框连接螺栓 | H6 | SHT0010319 | EA | 6 | 10 |  | 河北外购
120 | SHT0010033 | 主驾底座模块化总成 | Ea | SHT0010230 | 主驾驾气囊总成 | H6 | SHT0010230 | EA | 1 | 10 |  | 河北外购
121 | SHT0010033 | 主驾底座模块化总成 | Ea | BFA0010040 | 内梅花盘头带介自攻螺钉 |  | BFA0010040 | EA | 1 | 10 |  | 河北外购
122 | SHT0010033 | 主驾底座模块化总成 | Ea | SHT0011934 | 可调阻尼器总成 | H6 | SHT0011934 | EA | 1 | 10 |  | 河北外购
123 | SHT0010033 | 主驾底座模块化总成 | Ea | SHT0014511 | H6阻尼器金属轴套 |  | SHT0014511 | EA | 2 | 10 |  | 河北外购
124 | SHT0010033 | 主驾底座模块化总成 | Ea | SHT0011500 | 变阻尼调节拉线支架 | H6 | SHT0011500 | EA | 1 | 10 |  | 河北外购
125 | SHT0010033 | 主驾底座模块化总成 | Ea | SHT0010314 | 阻尼器下连接螺栓 | H6 | SHT0010314 | EA | 1 | 10 |  | 河北外购
126 | SHT0010033 | 主驾底座模块化总成 | Ea | SHT0010313 | 阻尼器上连接螺栓 | H6 | SHT0010313 | EA | 1 | 10 |  | 河北外购
127 | SHT0010033 | 主驾底座模块化总成 | Ea | SHT0012172 | 主驾驾VDC气阀总成 | H6 | SHT0012172 | EA | 1 | 10 |  | 河北外购
127 | SHT0010033 | 主驾底座模块化总成 | Ea | BCL0010023 | 海尔曼钣金扎带 |  |  | EA | 1 | 10 |  | 河北外购
129 | SHT0010033 | 主驾底座模块化总成 | Ea | BFA0010022 | 开口挡圈 | φ5镀黑锌 | Q43650 | EA | 3 | 10 |  | 河北外购
130 | SHT0010033 | 主驾底座模块化总成 | Ea | BFA0000285 | 开口挡圈 | φ4镀黑锌 | Q43640 | EA | 1 | 10 |  | 河北外购
131 | SHT0010033 | 主驾底座模块化总成 | Ea | SHT0010231 | 3.0平台防尘罩总成 | H6 | SHT0010231 | EA | 1 | 10 |  | 河北外购
132 | SHT0010033 | 主驾底座模块化总成 | Ea | BFA0000003 | F扣 |  | SQDZ 6800004-8 | EA | 28 | 10 |  | 河北外购
133 | SHT0010033 | 主驾底座模块化总成 | Ea | SHT0010383 | 仰角调节拉线总成 |  | SHT0010383 | EA | 1 | 10 |  | 河北外购
134 | SHT0010033 | 主驾底座模块化总成 | EA | SHT0010128 | 仰角锁止齿板 | H6 | SHT0010128 | EA | 1 | 10 |  | 河北外购
135 | SHT0010033 | 主驾底座模块化总成 | EA | SHT0010829 | 仰角小齿板连接螺母 | H6 | SHT0010829 | EA | 2 | 10 |  | 河北外购
136 | SHT0010033 | 主驾底座模块化总成 | EA | BSP0010007 | 仰角凸轮回位簧 | H6 | BSP0010007 | EA | 1 | 10 |  | 河北外购
137 | SHT0010033 | 主驾底座模块化总成 | EA | SHT0013705 | 仰角凸轮钣金 | H6 | SHT0013705 | EA | 1 | 10 |  | 河北外购
138 | SHT0010033 | 主驾底座模块化总成 | Ea | SHT0002474 | 主驾座框骨架焊接总成电泳 | H6 |  | EA | 1 | 10 |  | 河北自制 | 电泳车间
139 | SHT0002474 | 主驾座框骨架焊接总成电泳 | Ea | SHT0010836 | 主驾座框骨架焊接总成 | H6 | SHT0010836 | EA | 1 | 70 | X | 河北自制 | 焊接车间
140 | SHT0002474 | 主驾座框骨架焊接总成电泳 | Ea | TCT0000057 | 电泳表面积 |  |  | ㎡ | 0.494 | 70 |  | 河北自制
141 | SHT0010836 | 主驾座框骨架焊接总成 | Ea | SHT0010120 | 座框左侧外边板 | H6 | SHT0010120 | EA | 1 | 20 |  | 河北自制 | 冲压车间
142 | SHT0010836 | 主驾座框骨架焊接总成 | Ea | SHT0010261 | 罩壳固定钣金 | H6 | SHT0010261 | EA | 2 | 20 |  | 河北外购
143 | SHT0010836 | 主驾座框骨架焊接总成 | Ea | SHT0010121 | 座框左侧内边板 | H6 | SHT0010121 | EA | 1 | 20 |  | 河北自制 | 冲压车间
144 | SHT0010836 | 主驾座框骨架焊接总成 | Ea | SHT0010124 | 座框右侧外边板 | H6 | SHT0010124 | EA | 1 | 20 |  | 河北自制 | 冲压车间
145 | SHT0010836 | 主驾座框骨架焊接总成 | Ea | BFA0000087 | 焊接方螺母 | M10 | Q37110 | EA | 4 | 20 |  | 河北外购
146 | SHT0010836 | 主驾座框骨架焊接总成 | Ea | SHT0010125 | 座框右侧内边板 | H6 | SHT0010125 | EA | 1 | 20 |  | 河北自制 | 冲压车间
147 | SHT0010836 | 主驾座框骨架焊接总成 | Ea | SHT0010122 | 座框旋转螺栓轴套 | H6 | SHT0010122 | EA | 2 | 20 |  | 河北外购
148 | SHT0010836 | 主驾座框骨架焊接总成 | Ea | SHT0010840 | 主驾仰角小齿板防护板 | H6 | SHT0010840 | EA | 1 | 20 |  | 河北自制 | 冲压车间
149 | SHT0010836 | 主驾座框骨架焊接总成 | Ea | SHT0010842 | 主驾仰角拉线座框固定钣金 | H6 | SHT0010842 | EA | 1 | 20 |  | 河北外购
150 | SHT0010836 | 主驾座框骨架焊接总成 | Ea | SHT0010132 | 座框前连接板 | H6 | SHT0010132 | EA | 1 | 20 |  | 河北自制 | 冲压车间
151 | SHT0010836 | 主驾座框骨架焊接总成 | Ea | SHT0010136 | 坐盆调节限位钣金 | H6 | SHT0010136 | EA | 1 | 20 |  | 河北外购
152 | SHT0010836 | 主驾座框骨架焊接总成 | Ea | SHT0011258 | 座框前固定管 | H6 | SHT0011258 | EA | 1 | 20 |  | 河北自制 | 弯管车间
153 | SHT0010836 | 主驾座框骨架焊接总成 | Ea | SHT0010133 | 座框后固定管 | H6 | SHT0010133 | EA | 1 | 20 |  | 河北自制 | 弯管车间
154 | SHT0010836 | 主驾座框骨架焊接总成 | Ea | SHT0010134 | 坐盆延伸固定钣金 | H6 | SHT0010134 | EA | 2 | 20 |  | 河北外购
155 | SHT0010836 | 主驾座框骨架焊接总成 | Ea | BFA0000316 | 焊接方螺母 | M6 | Q37106 | EA | 2 | 20 |  | 河北外购
156 | SHT0010836 | 主驾座框骨架焊接总成 | Ea | TWT0000064 | φ1.2焊丝 |  |  | KG | 0.0075343 | 20 |  | 河北外购
157 | SHT0010033 | 主驾底座模块化总成 | Ea | SHT0001973 | 座垫延伸滑块 |  | H5-6801110 | EA | 4 | 10 |  | 河北自制 | 注塑车间
158 | SHT0010033 | 主驾底座模块化总成 | Ea | BFA0010096 | 全钢大帽抽芯铆钉 | 4.8×16-16 | BFA0010096 | EA | 4 | 10 |  | 河北外购
159 | SHT0010033 | 主驾底座模块化总成 | Ea | SHT0010219 | 仰角连接异型螺母 | H6 | SHT0010219 | EA | 2 | 10 |  | 河北外购
160 | SHT0010033 | 主驾底座模块化总成 | Ea | SHT0010843 | 座框仰角固定螺栓 | H6 | SHT0010843 | EA | 2 | 10 |  | 河北外购
161 | SHT0010033 | 主驾底座模块化总成 | Ea | SHT0010315 | 座框减震器连接轴 | H6 | SHT0010315 | EA | 2 | 10 |  | 河北外购
162 | SHT0010033 | 主驾底座模块化总成 | Ea | SHT0011399 | 润滑脂 |  | SHT0011399 | KG | 0.015 | 10 |  | 河北外购
163 | SHT0010033 | 主驾底座模块化总成 | Ea | BPC0000019 | 黑色防护胶管φ12mm | 150米/卷 |  | M | 0.55 | 10 |  | 河北外购
164 | SHT0010033 | 主驾底座模块化总成 | Ea | BSP0010011 | 变阻尼拉线回位簧 | H6 |  | EA | 1 | 10 |  | 河北外购
165 | SHT0010033 | 主驾底座模块化总成 | Ea | SHT0011056 | 阻尼拨杆连接塑料件 | H6 |  | EA | 1 | 10 |  | 河北外购
166 | SHT0010033 | 主驾底座模块化总成 | Ea | SHT0015000 | 左侧挡片电泳 | H6 | SHT0015000 | EA | 1 | 10 |  | 河北自制 | 电泳车间
167 | SHT0010033 | 主驾底座模块化总成 | Ea | SHT0015001 | 右侧挡片电泳 | H6 | SHT0015001 | EA | 1 | 10 |  | 河北自制 | 电泳车间
168 | SHT0010033 | 主驾底座模块化总成 | Ea | SHT0014990 | 背胶毛毡 | 15*15*1.3 | SHT0014990 | EA | 2 | 10 |  | 河北外购
169 | SHT0010033 | 主驾底座模块化总成 | Ea | BCL0010019 | 黑色防护毛毡 | 50*50*1.3 | BCL0010019 | EA | 1 | 10 |  | 河北外购
170 | SHT0015000 | 左侧挡片电泳 | Ea | SHT0014961 | 左侧挡片 | H6 | SHT0014961 | EA | 1 | 10 |  | 河北外购
171 | SHT0015000 | 左侧挡片电泳 | Ea | TCT0000057 | 电泳表面积 |  |  | ㎡ | 0.002 | 70 |  | 河北自制
172 | SHT0015001 | 右侧挡片电泳 | Ea | SHT0014962 | 右侧挡片 | H6 | SHT0014962 | EA | 1 | 10 |  | 河北外购
173 | SHT0015001 | 右侧挡片电泳 | Ea | TCT0000057 | 电泳表面积 |  |  | ㎡ | 0.002 | 70 |  | 河北自制
174 | SHT0010033 | 主驾底座模块化总成 | Ea | SHT0014932 | 仰角小齿板固定螺栓 | H6 |  | EA | 2 | 10 |  | 河北外购
175 | SHT0010033 | 主驾底座模块化总成 | Ea | BCL0010020 | 黑色防护毛毡 | 45*65*1.3 | BCL0010020 | EA | 1 | 10 |  | 河北外购
176 | SHT0010033 | 主驾底座模块化总成 | Ea | BFA0010105 | 小垫圈 | Φ10镀黑锌 |  | EA | 1 | 10 |  | 河北外购
177 | SHT0010033 | 主驾底座模块化总成 | Ea | TST0000362 | 螺纹锁固厌氧胶 | WD5077 |  | EA | 0.01 | 10 |  | 河北外购

## 副驾高配底座模块化
序号 | 父零件 | 父零件描述 | 父零件单位 | 子零件 | 子零件描述 | 规格型号 | 设计图号 | 子零件单位 | 数量 | 工序 | 结构类型 | 自制/外购 | 供应商 | 备注
| 字符/24位 | 字符/2位 | 字符/24位 | 字符/24位 | 字符/24位 |  | 字符/18位 | 字符/2位 | 数字/9位
1 | SHT0011407 | 副驾底座模块化总成 | EA | SHT0011407 | 副驾底座模块化总成 | H6标准悬挂座椅 | SHT0011407 | EA | 1 |  |  | 河北自制 | 骨架组装车间
2 | SHT0011407 | 副驾底座模块化总成 | EA | SHT0010283 | 滑轨本体 | H6 | SHT0010283 | EA | 2 | 10 |  | 河北外购
3 | SHT0010283 | 滑轨本体 | EA | SHT0011599 | 滑轨解锁结构分总成 | H6 | SHT0011599 | EA | 1 | 990 |  | 河北自制 | 前工序-铆接
4 | SHT0011599 | 滑轨解锁结构分总成 | EA | SHT0011600 | 解锁机构内壳分总成 | H6 | SHT0011600 | EA | 1 | 40 |  | 河北自制 | 注塑车间
5 | SHT0011599 | 滑轨解锁结构分总成 | EA | SHT0011388 | 滑轨解锁机构外壳 | H6 | SHT0011388 | EA | 1 | 40 |  | 河北自制 | 注塑车间
6 | SHT0011599 | 滑轨解锁结构分总成 | EA | BSP0010013 | 滑轨解锁机构回位簧 | H6 | BSP0010013 | EA | 2 | 40 |  | 河北外购
7 | SHT0011599 | 滑轨解锁结构分总成 | EA | SHT0011391 | 锁止板 | H6 | SHT0011391 | EA | 1 | 40 |  | 河北外购
8 | SHT0011407 | 副驾底座模块化总成 | EA | SHT0010286 | 司机滑轨解锁手柄 | H6 | SHT0010286 | EA | 1 | 10 |  | 河北外购
9 | SHT0011407 | 副驾底座模块化总成 | EA | SHT0002479 | 左侧支撑板焊接总成电泳 | H6滑轨解锁手柄 |  | EA | 1 | 10 |  | 河北自制 | 电泳车间
10 | SHT0002479 | 左侧支撑板焊接总成电泳 | EA | SHT0011620 | 左侧支撑板焊接总成 | H6滑轨解锁手柄 | SHT0011620 | EA | 1 | 70 | X | 河北自制 | 焊接车间
11 | SHT0002479 | 左侧支撑板焊接总成电泳 | EA | TCT0000057 | 电泳表面积 |  |  | ㎡ | 0.038 | 70 |  | 河北自制
12 | SHT0011620 | 左侧支撑板焊接总成 | EA | SHT0011394 | 左侧滑轨解锁手柄支撑板 | H6滑轨解锁手柄 | SHT0011394 | EA | 1 | 50 |  | 河北自制 | 冲压车间
13 | SHT0011620 | 左侧支撑板焊接总成 | EA | SHT0011395 | 滑轨手柄销套 | H6 | SHT0011395 | EA | 1 | 50 |  | 河北外购
14 | SHT0011620 | 左侧支撑板焊接总成 | EA | TWT0000063 | φ0.8焊丝 |  |  | KG | 0.0075343 | 50 |  | 河北外购
15 | SHT0011407 | 副驾底座模块化总成 | EA | SHT0002480 | 右侧支撑板焊接总成电泳 | H6滑轨解锁手柄 | SHT0002480 | EA | 1 | 10 |  | 河北自制 | 电泳车间
16 | SHT0002480 | 右侧支撑板焊接总成电泳 | EA | SHT0011621 | 右侧支撑板焊接总成 | H6滑轨解锁手柄 | SHT0011621 | EA | 1 | 70 | X | 河北自制 | 焊接车间
17 | SHT0002480 | 右侧支撑板焊接总成电泳 | EA | TCT0000057 | 电泳表面积 |  |  | ㎡ | 0.038 | 70 |  | 河北自制
18 | SHT0011621 | 右侧支撑板焊接总成 | EA | SHT0011593 | 右侧滑轨解锁手柄支撑板 | H6滑轨解锁手柄 | SHT0011593 | EA | 1 | 50 |  | 河北自制 | 冲压车间
19 | SHT0011621 | 右侧支撑板焊接总成 | EA | SHT0011395 | 滑轨手柄销套 | H6 | SHT0011395 | EA | 1 | 50 |  | 河北外购
20 | SHT0011621 | 右侧支撑板焊接总成 | EA | TWT0000063 | φ0.8焊丝 |  |  | KG | 0.0075343 | 50 |  | 河北外购
21 | SHT0011407 | 副驾底座模块化总成 | EA | SHT0011396 | 左侧压铸压头 | H6 | SHT0011396 | EA | 1 | 10 |  | 河北外购
22 | SHT0011407 | 副驾底座模块化总成 | EA | SHT0011594 | 右侧压铸压头 | H6 | SHT0011594 | EA | 1 | 10 |  | 河北外购
23 | SHT0011407 | 副驾底座模块化总成 | EA | BSP0010012 | 滑轨解锁手柄右侧回位簧 | H6 | BSP0010012 | EA | 2 | 10 |  | 河北外购
24 | SHT0011407 | 副驾底座模块化总成 | EA | BFA0010037 | 内梅花三角牙自攻螺钉 | M5*12镀黑锌 | BFA0010021 | EA | 2 | 10 |  | 河北外购
25 | SHT0011407 | 副驾底座模块化总成 | EA | SHT0002456 | 绞架总成VDC电泳 | H6 |  | EA | 1 | 10 |  | 河北自制 | 电泳车间
26 | SHT0002456 | 绞架总成VDC电泳 | EA | SHT0011517 | 绞架总成VDC | H6 | SHT0011517 | EA | 1 | 70 | X | 河北自制 | 焊接车间
27 | SHT0002456 | 绞架总成VDC电泳 | EA | TCT0000057 | 电泳表面积 |  |  | ㎡ | 0.403 | 70 |  | 河北自制
28 | SHT0011517 | 绞架总成VDC | EA | SHT0010047 | 内绞架前滚轮轴 | H6 | SHT0010047 | EA | 2 | 20 |  | 河北外购
29 | SHT0011517 | 绞架总成VDC | EA | SHT0011520 | 内绞架支撑管VDC | H6 | SHT0011520 | EA | 1 | 20 |  | 河北外购
30 | SHT0011517 | 绞架总成VDC | EA | SHT0010049 | 内绞架后转轴 | H6 | SHT0010049 | EA | 2 | 20 |  | 河北外购
31 | SHT0011517 | 绞架总成VDC | EA | SHT0010050 | 内绞架支撑钣金 | H6 | SHT0010050 | EA | 2 | 20 |  | 河北自制 | 冲压车间
32 | SHT0011517 | 绞架总成VDC | EA | SHT0010051 | 气囊支撑钣金 | H6 | SHT0010051 | EA | 1 | 20 |  | 河北自制 | 冲压车间
33 | SHT0011517 | 绞架总成VDC | EA | SHT0010052 | 阻尼器上固定钣金 | H6 | SHT0010052 | EA | 2 | 20 |  | 河北外购
34 | SHT0011517 | 绞架总成VDC | EA | SHT0010054 | VDC阀上固定轴 | H6 | SHT0010054 | EA | 1 | 20 |  | 河北外购
35 | SHT0011517 | 绞架总成VDC | EA | BAS0010003 | 绞架轴套 | H6 | GFM-1719-25 | EA | 2 | 20 |  | 河北外购
36 | SHT0011517 | 绞架总成VDC | EA | SHT0010057 | 外绞架支撑钣金 | H6 | SHT0010057 | EA | 2 | 20 |  | 河北自制 | 冲压车间
37 | SHT0011517 | 绞架总成VDC | EA | SHT0010058 | 外绞架旋转轴 | H6 | SHT0010058 | EA | 2 | 20 |  | 河北外购
38 | SHT0011517 | 绞架总成VDC | EA | SHT0010306 | 阻尼器下固定钣金焊接总成 | H6 | SHT0010306 | EA | 1 | 20 |  | 河北外购
39 | SHT0011517 | 绞架总成VDC | EA | TWT0000001 | φ1.0焊丝 |  |  | KG | 0.0075343 | 20 |  | 河北外购
40 | SHT0011407 | 副驾底座模块化总成 | EA | BFA0000010 | 非金属嵌件六角锁紧螺母 | M8镀白锌 | Q32608 | EA | 1 | 10 |  | 河北外购
41 | SHT0011407 | 副驾底座模块化总成 | EA | SHT0010202 | 外绞架固定块 | H6 | SHT0010202 | EA | 2 | 10 |  | 河北外购
42 | SHT0011407 | 副驾底座模块化总成 | EA | SHT0010203 | 内绞架固定块 | H6 | SHT0010203 | EA | 2 | 10 |  | 河北外购
43 | SHT0011407 | 副驾底座模块化总成 | EA | SHT0010307 | 减震前横梁支撑轴套 | H6 | SHT0010307 | EA | 2 | 10 |  | 河北外购
44 | SHT0011407 | 副驾底座模块化总成 | EA | SHT0010811 | 滚轮总成 | H6 | SHT0010811 | EA | 4 | 10 |  | 河北外购
45 | SHT0011407 | 副驾底座模块化总成 | EA | SHT0002457 | 上框侧支架焊接总成电泳 | H6 |  | EA | 2 | 10 |  | 河北自制 | 电泳车间
46 | SHT0002457 | 上框侧支架焊接总成电泳 | EA | TCT0000057 | 电泳表面积 |  |  | ㎡ | 0.076 | 70 |  | 河北自制
47 | SHT0002457 | 上框侧支架焊接总成电泳 | EA | SHT0010206 | 上框侧支架焊接总成 | H6 | SHT0010206 | EA | 1 | 70 | X | 河北自制 | 焊接车间
48 | SHT0010206 | 上框侧支架焊接总成 | EA | SHT0010067 | 减震器上框左右支架 | H6 | SHT0010067 | EA | 1 | 20 |  | 河北自制 | 冲压车间
49 | SHT0010206 | 上框侧支架焊接总成 | EA | SHT0010207 | 座框旋转轴轴套 | H6 | SHT0010207 | EA | 1 | 20 |  | 河北外购
50 | SHT0010206 | 上框侧支架焊接总成 | EA | SHT0010208 | 减震器上框支架T型焊接螺母 | H6 | SHT0010208 | EA | 1 | 20 |  | 河北外购
51 | SHT0010206 | 上框侧支架焊接总成 | EA | TWT0000064 | φ1.2焊丝 |  |  | KG | 0.0075343 | 20 |  | 河北外购
52 | SHT0011407 | 副驾底座模块化总成 | EA | SHT0002458 | 上框右侧加强板电泳 | H6 |  | EA | 1 | 10 |  | 河北自制 | 电泳车间
53 | SHT0002458 | 上框右侧加强板电泳 | EA | SHT0010209 | 上框右侧加强板 | H6 | SHT0010209 | EA | 1 | 70 |  | 河北自制 | 冲压车间
54 | SHT0002458 | 上框右侧加强板电泳 | EA | TCT0000026 | 电泳漆混合料 |  |  | KG | 0.0075343 | 70 |  | 河北自制
55 | SHT0011407 | 副驾底座模块化总成 | EA | SHT0002459 | 上框左侧加强板电泳 | H6 |  | EA | 1 | 10 |  | 河北自制 | 电泳车间
56 | SHT0002459 | 上框左侧加强板电泳 | EA | SHT0010210 | 上框左侧加强板 | H6 | SHT0010210 | EA | 1 | 70 |  | 河北自制 | 冲压车间
57 | SHT0002459 | 上框左侧加强板电泳 | EA | TCT0000057 | 电泳表面积 |  |  | ㎡ | 0.036 | 70 |  | 河北自制
58 | SHT0011407 | 副驾底座模块化总成 | EA | BFA0010023 | 内六角圆柱头螺钉 | M6*45镀黑锌 | Q218B0645 | EA | 4 | 10 |  | 河北外购
59 | SHT0011407 | 副驾底座模块化总成 | EA | BFA0010025 | 全金属六角法兰面锁紧螺母 | M6镀黑锌 | Q33006 | EA | 4 | 10 |  | 河北外购
60 | SHT0011407 | 副驾底座模块化总成 | EA | BAS0010005 | 仰角连杆3轴套 | H6 | GFM-1213-12 | EA | 6 | 10 |  | 河北外购
61 | SHT0011407 | 副驾底座模块化总成 | EA | SHT0002476 | 副驾仰角连杆3焊接总成电泳 | H6 |  | EA | 1 | 10 |  | 河北自制 | 电泳车间
62 | SHT0002476 | 副驾仰角连杆3焊接总成电泳 | EA | SHT0011414 | 副驾仰角连杆3焊接总成 | H6 | SHT0011414 | EA | 1 | 70 | X | 河北自制 | 焊接车间
63 | SHT0002476 | 副驾仰角连杆3焊接总成电泳 | EA | TCT0000057 | 电泳表面积 |  |  | ㎡ | 0.036 | 70 |  | 河北自制
64 | SHT0011414 | 副驾仰角连杆3焊接总成 | EA | SHT0010225 | 仰角连杆轴 | H6 | SHT0010225 | EA | 2 | 20 |  | 河北外购
65 | SHT0011414 | 副驾仰角连杆3焊接总成 | EA | SHT0010226 | 仰角连杆3左侧钣金 | H6 | SHT0010226 | EA | 1 | 20 |  | 河北外购
66 | SHT0011414 | 副驾仰角连杆3焊接总成 | EA | SHT0010227 | 仰角连杆3右侧钣金 | H6 | SHT0010227 | EA | 1 | 20 |  | 河北外购
67 | SHT0011414 | 副驾仰角连杆3焊接总成 | EA | SHT0010228 | 仰角锁止钣金 | H6 | SHT0010228 | EA | 1 | 20 |  | 河北外购
68 | SHT0011414 | 副驾仰角连杆3焊接总成 | EA | SHT0010229 | 仰角连接杆 | H6 | SHT0010229 | EA | 1 | 20 |  | 河北外购
69 | SHT0011414 | 副驾仰角连杆3焊接总成 | EA | TWT0000064 | φ1.2焊丝 |  |  | KG | 0.0075343 | 20 |  | 河北外购
70 | SHT0011407 | 副驾底座模块化总成 | EA | SHT0002461 | 仰角连杆2电泳 | H6 |  | EA | 2 | 10 |  | 河北自制 | 电泳车间
71 | SHT0002461 | 仰角连杆2电泳 | EA | SHT0010220 | 仰角连杆2 | H6 | SHT0010220 | EA | 1 | 70 |  | 河北外购
72 | SHT0002461 | 仰角连杆2电泳 | EA | TCT0000057 | 电泳表面积 |  |  | ㎡ | 0.003 | 70 |  | 河北自制
73 | SHT0011407 | 副驾底座模块化总成 | EA | BAS0010006 | 仰角连杆2塑料轴套 | H6 | BAS0010006 | EA | 4 | 10 |  | 河北外购
74 | SHT0011407 | 副驾底座模块化总成 | EA | BAS0010007 | 仰角连杆2塑料垫片 | H6 | BAS0010007 | EA | 4 | 10 |  | 河北外购
75 | SHT0011407 | 副驾底座模块化总成 | EA | BFA0010021 | 内六角花形盘头螺钉 | M6*12不锈钢 | Q2150612 | EA | 4 | 10 |  | 河北外购
76 | SHT0011407 | 副驾底座模块化总成 | EA | BFA0010081 | 圆柱头内六角全螺纹螺栓 | M6*16 |  | EA | 2 | 10 |  | 河北外购
77 | SHT0011407 | 副驾底座模块化总成 | EA | BFA0010026 | 大垫圈 | φ6镀黑锌 | Q40206 | EA | 4 | 10 |  | 河北外购
78 | SHT0011407 | 副驾底座模块化总成 | EA | SHT0010816 | 仰角下限位胶敦 | H6 | SHT0010816 | EA | 2 | 10 |  | 河北外购
79 | SHT0011407 | 副驾底座模块化总成 | EA | SHT0002462 | 减震前横梁焊接总成电泳 | H6 |  | EA | 2 | 10 |  | 河北自制 | 电泳车间
80 | SHT0002462 | 减震前横梁焊接总成电泳 | EA | SHT0010817 | 减震前横梁焊接总成 | H6 | SHT0010817 | EA | 1 | 70 | X | 河北自制 | 焊接车间
81 | SHT0002462 | 减震前横梁焊接总成电泳 | EA | TCT0000057 | 电泳表面积 |  |  | ㎡ | 0.034 | 70 |  | 河北自制
82 | SHT0010817 | 减震前横梁焊接总成 | EA | SHT0010211 | 减震前横梁 | H6 | SHT0010211 | EA | 1 | 50 |  | 河北自制 | 冲压车间
83 | SHT0010817 | 减震前横梁焊接总成 | EA | SHT0010307 | 减震前横梁支撑轴套 | H6 | SHT0010307 | EA | 2 | 50 |  | 河北外购
84 | SHT0010817 | 减震前横梁焊接总成 | EA | TWT0000063 | φ0.8焊丝 |  |  | KG | 0.0075343 | 50 |  | 河北外购
85 | SHT0011407 | 副驾底座模块化总成 | EA | SHT0002463 | 上框加强板电泳 | H6 |  | EA | 2 | 10 |  | 河北自制 | 电泳车间
86 | SHT0002463 | 上框加强板电泳 | EA | SHT0010212 | 上框加强板 | H6 | SHT0010212 | EA | 1 | 70 |  | 河北自制 | 冲压车间
87 | SHT0002463 | 上框加强板电泳 | EA | TCT0000057 | 电泳表面积 |  |  | ㎡ | 0.026 | 70 |  | 河北自制
88 | SHT0011407 | 副驾底座模块化总成 | EA | SHT0013995 | 座椅上限位缓冲块 | H6 | SHT0013995 | EA | 2 | 10 |  | 河北外购
89 | SHT0011407 | 副驾底座模块化总成 | EA | SHT0002464 | 后罩壳固定钣金电泳 | H6 |  | EA | 1 | 10 |  | 河北自制 | 电泳车间
90 | SHT0002464 | 后罩壳固定钣金电泳 | EA | SHT0011009 | 后罩壳固定钣金 | H6 | SHT0011009 | EA | 1 | 70 |  | 河北自制 | 冲压车间
91 | SHT0002464 | 后罩壳固定钣金电泳 | EA | TCT0000057 | 电泳表面积 |  |  | ㎡ | 0.027 | 70 |  | 河北自制
92 | SHT0011407 | 副驾底座模块化总成 | EA | SHT0002465 | 防尘罩后固定支架钣金电泳 | H6 |  | EA | 1 | 10 |  | 河北自制 | 电泳车间
93 | SHT0002465 | 防尘罩后固定支架钣金电泳 | EA | SHT0011010 | 防尘罩后固定支架钣金 | H6 | SHT0011010 | EA | 1 | 70 |  | 河北自制 | 冲压车间
94 | SHT0002465 | 防尘罩后固定支架钣金电泳 | EA | TCT0000057 | 电泳表面积 |  |  | ㎡ | 0.023 | 70 |  | 河北自制
95 | SHT0011407 | 副驾底座模块化总成 | EA | SHT0002774 | 副驾上框后横梁电泳总成 | H6 |  | EA | 1 | 10 |  | 河北自制 | 电泳车间
96 | SHT0002774 | 副驾上框后横梁电泳总成 | EA | SHT0011415 | 副驾上框后横梁焊接总成 | H6 | SHT0011415 | EA | 1 | 70 | X | 河北自制 | 焊接车间
97 | SHT0002774 | 副驾上框后横梁电泳总成 | EA | TCT0000057 | 电泳表面积 |  |  | ㎡ | 0.072 | 70 |  | 河北自制
98 | SHT0011415 | 副驾上框后横梁焊接总成 | EA | SHT0010215 | 减震器上框后横梁 | H6 | SHT0010215 | EA | 1 | 50 |  | 河北自制 | 冲压车间
99 | SHT0011415 | 副驾上框后横梁焊接总成 | EA | BFA0010062 | 焊接方螺母 | M8 |  | EA | 3 | 50 |  | 河北外购
100 | SHT0011407 | 副驾底座模块化总成 | EA | SHT0002477 | 卷收器固定钣金总成电泳 | H6副驾 |  | EA | 1 | 10 |  | 河北自制 | 电泳车间
101 | SHT0002477 | 卷收器固定钣金焊接总成电泳 | EA | SHT0011416 | 卷收器固定钣金焊接总成 | H6副驾 | SHT0011416 | EA | 1 | 70 |  | 河北外购
102 | SHT0002477 | 卷收器固定钣金焊接总成电泳 | EA | TCT0000057 | 电泳表面积 |  |  | ㎡ | 0.012 | 70 |  | 河北自制
103 | SHT0011407 | 副驾底座模块化总成 | EA | BFA0010027 | 内六角花形圆柱头螺钉 | M8*16镀黑锌 | Q2100816 | EA | 3 | 10 |  | 河北外购
104 | SHT0011407 | 副驾底座模块化总成 | EA | SHT0002469 | 下框左右支架钣金电泳 | H6 |  | EA | 2 | 10 |  | 河北自制 | 电泳车间
105 | SHT0002469 | 下框左右支架钣金电泳 | EA | SHT0010079 | 减震器下框左右支架钣金 | H6 | SHT0010079 | EA | 1 | 70 |  | 河北外购
106 | SHT0002469 | 下框左右支架钣金电泳 | EA | TCT0000057 | 电泳表面积 |  |  | ㎡ | 0.064 | 70 |  | 河北自制
107 | SHT0011407 | 副驾底座模块化总成 | EA | SHT0002470 | 气囊下支撑钣金总成电泳 | H6 |  | EA | 1 | 10 |  | 河北自制 | 电泳车间
108 | SHT0002470 | 气囊下支撑钣金总成电泳 | EA | SHT0010826 | 气囊下支撑钣金焊接总成 | H6 | SHT0010826 | EA | 1 | 70 | X | 河北自制 | 焊接车间
109 | SHT0002470 | 气囊下支撑钣金总成电泳 | EA | TCT0000057 | 电泳表面积 |  |  | ㎡ | 0.149 | 70 |  | 河北自制
110 | SHT0010826 | 气囊下支撑钣金焊接总成 | EA | SHT0010080 | 气囊下支撑板金 | H6 | SHT0010080 | EA | 1 | 50 |  | 河北自制 | 冲压车间
111 | SHT0010826 | 气囊下支撑钣金焊接总成 | EA | SHT0010216 | 气囊下支撑钣金固定轴套 | H6 | SHT0010216 | EA | 2 | 50 |  | 河北外购
112 | SHT0010826 | 气囊下支撑钣金焊接总成 | EA | TWT0000063 | φ0.8焊丝 |  |  | KG | 0.0075343 | 50 |  | 河北外购
113 | SHT0011407 | 副驾底座模块化总成 | EA | SHT0013932 | 座椅下限位缓冲块 | H6 | SHT0013932 | EA | 2 | 10 |  | 河北外购
114 | SHT0011407 | 副驾底座模块化总成 | EA | SHT0002471 | 防尘罩支撑钣金电泳 | H6 |  | EA | 4 | 10 |  | 河北自制 | 电泳车间
115 | SHT0002471 | 防尘罩支撑钣金电泳 | EA | SHT0010240 | 防尘罩支撑钣金 | H6 | SHT0010240 | EA | 1 | 70 |  | 河北外购
116 | SHT0002471 | 防尘罩支撑钣金电泳 | EA | TCT0000057 | 电泳表面积 |  |  | ㎡ | 0.002 | 70 |  | 河北自制
117 | SHT0011407 | 副驾底座模块化总成 | EA | BFA0010097 | 全钢开口型平圆头抽芯铆钉 | 4*8 强度等级30级 | BFA0010097 | EA | 4 | 10 |  | 河北外购
118 | SHT0011407 | 副驾底座模块化总成 | EA | SHT0010218 | 减震器连接异型螺母 | H6 | SHT0010218 | EA | 14 | 10 |  | 河北外购
119 | SHT0011407 | 副驾底座模块化总成 | EA | SHT0010319 | 减震器上框连接螺栓 | H6 | SHT0010319 | EA | 6 | 10 |  | 河北外购
120 | SHT0011407 | 副驾底座模块化总成 | EA | SHT0010230 | 主驾驾气囊总成 | H6 | SHT0010230 | EA | 1 | 10 |  | 河北外购
121 | SHT0011407 | 副驾底座模块化总成 | EA | BFA0010040 | 内梅花盘头带介自攻螺钉 |  | BFA0010040 | EA | 1 | 10 |  | 河北外购
122 | SHT0011407 | 副驾底座模块化总成 | EA | SHT0011934 | 可调阻尼器总成 | H6 | SHT0011934 | EA | 1 | 10 |  | 河北外购
123 | SHT0011407 | 副驾底座模块化总成 | Ea | SHT0014511 | H6阻尼器金属轴套 |  | SHT0014511 | EA | 2 | 10 |  | 河北外购
124 | SHT0011407 | 副驾底座模块化总成 | EA | SHT0011500 | 变阻尼调节拉线支架 | H6 | SHT0011500 | EA | 1 | 10 |  | 河北外购
125 | SHT0011407 | 副驾底座模块化总成 | EA | SHT0010314 | 阻尼器下连接螺栓 | H6 | SHT0010314 | EA | 1 | 10 |  | 河北外购
126 | SHT0011407 | 副驾底座模块化总成 | EA | SHT0010313 | 阻尼器上连接螺栓 | H6 | SHT0010313 | EA | 1 | 10 |  | 河北外购
127 | SHT0011407 | 副驾底座模块化总成 | EA | SHT0012172 | 主驾驾VDC气阀总成 | H6 | SHT0012172 | EA | 1 | 10 |  | 河北外购
128 | SHT0011407 | 副驾底座模块化总成 | EA | BCL0010023 | 海尔曼钣金扎带 |  |  | EA | 1 | 10 |  | 河北外购
129 | SHT0011407 | 副驾底座模块化总成 | EA | BFA0010022 | 开口挡圈 | φ5镀黑锌 | Q43650 | EA | 3 | 10 |  | 河北外购
130 | SHT0011407 | 副驾底座模块化总成 | EA | BFA0000285 | 开口挡圈 | φ4镀黑锌 | Q43640 | EA | 1 | 10 |  | 河北外购
131 | SHT0011407 | 副驾底座模块化总成 | EA | SHT0010231 | 3.0平台防尘罩总成 | H6 | SHT0010231 | EA | 1 | 10 |  | 河北外购
132 | SHT0011407 | 副驾底座模块化总成 | EA | BFA0000003 | F扣 |  | SQDZ 6800004-8 | EA | 28 | 10 |  | 河北外购
133 | SHT0011407 | 副驾底座模块化总成 | EA | BCL0010020 | 黑色防护毛毡 | H6 |  | EA | 1 | 10 |  | 河北外购
134 | SHT0011407 | 副驾底座模块化总成 | EA | SHT0010383 | 仰角调节拉线总成 |  | SHT0010383 | EA | 1 | 10 |  | 河北外购
135 | SHT0011407 | 副驾底座模块化总成 | EA | SHT0010128 | 仰角锁止齿板 | H6 | SHT0010128 | EA | 1 | 10 |  | 河北外购
136 | SHT0011407 | 副驾底座模块化总成 | EA | SHT0010829 | 仰角小齿板连接螺母 | H6 | SHT0010829 | EA | 2 | 10 |  | 河北外购
137 | SHT0011407 | 副驾底座模块化总成 | EA | BSP0010007 | 仰角凸轮回位簧 | H6 | BSP0010007 | EA | 1 | 10 |  | 河北外购
138 | SHT0011407 | 副驾底座模块化总成 | EA | SHT0013705 | 仰角凸轮钣金 | H6 | SHT0013705 | EA | 1 | 10 |  | 河北外购
139 | SHT0011407 | 副驾底座模块化总成 | EA | SHT0002478 | 副驾座框骨架焊接总成电泳 | H6 |  | EA | 1 | 10 |  | 河北自制 | 电泳车间
140 | SHT0002478 | 副驾座框骨架焊接总成电泳 | EA | SHT0011418 | 副司机座框骨架焊接总成 | H6 | SHT0011418 | EA | 1 | 70 | X | 河北自制 | 焊接车间
141 | SHT0002478 | 副驾座框骨架焊接总成电泳 | EA | TCT0000057 | 电泳表面积 |  |  | ㎡ | 0.494 | 70 |  | 河北自制
142 | SHT0011418 | 副司机座框骨架焊接总成 | EA | SHT0010120 | 座框左侧外边板 | H6 | SHT0010120 | EA | 1 | 20 |  | 河北自制 | 冲压车间
143 | SHT0011418 | 副司机座框骨架焊接总成 | EA | SHT0010261 | 罩壳固定钣金 | H6 | SHT0010261 | EA | 2 | 20 |  | 河北外购
144 | SHT0011418 | 副司机座框骨架焊接总成 | EA | SHT0010121 | 座框左侧内边板 | H6 | SHT0010121 | EA | 1 | 20 |  | 河北自制 | 冲压车间
145 | SHT0011418 | 副司机座框骨架焊接总成 | EA | SHT0010124 | 座框右侧外边板 | H6 | SHT0010124 | EA | 1 | 20 |  | 河北自制 | 冲压车间
146 | SHT0011418 | 副司机座框骨架焊接总成 | EA | BFA0000087 | 焊接方螺母 | M10 | Q37110 | EA | 4 | 20 |  | 河北外购
147 | SHT0011418 | 副司机座框骨架焊接总成 | EA | SHT0010125 | 座框右侧内边板 | H6 | SHT0010125 | EA | 1 | 20 |  | 河北自制 | 冲压车间
148 | SHT0011418 | 副司机座框骨架焊接总成 | EA | SHT0010122 | 座框旋转螺栓轴套 | H6 | SHT0010122 | EA | 2 | 20 |  | 河北外购
149 | SHT0011418 | 副司机座框骨架焊接总成 | EA | SHT0011421 | 副驾仰角小齿板防护板 | H6 | SHT0011421 | EA | 1 | 20 |  | 河北自制 | 冲压车间
150 | SHT0011418 | 副司机座框骨架焊接总成 | EA | SHT0010842 | 仰角拉线座框固定钣金 |  | SHT0010842 | EA | 1 | 20 |  | 河北外购
151 | SHT0011418 | 副司机座框骨架焊接总成 | EA | SHT0010132 | 座框前连接板 | H6 | SHT0010132 | EA | 1 | 20 |  | 河北自制 | 冲压车间
152 | SHT0011418 | 副司机座框骨架焊接总成 | EA | SHT0010136 | 坐盆调节限位钣金 | H6 | SHT0010136 | EA | 1 | 20 |  | 河北外购
153 | SHT0011418 | 副司机座框骨架焊接总成 | EA | SHT0011258 | 座框前固定管 | H6 | SHT0011258 | EA | 1 | 20 |  | 河北自制 | 弯管车间
154 | SHT0011418 | 副司机座框骨架焊接总成 | EA | SHT0010133 | 座框后固定管 | H6 | SHT0010133 | EA | 1 | 20 |  | 河北自制 | 弯管车间
155 | SHT0011418 | 副司机座框骨架焊接总成 | EA | SHT0010134 | 坐盆延伸固定钣金 | H6 | SHT0010134 | EA | 2 | 20 |  | 河北外购
156 | SHT0011418 | 副司机座框骨架焊接总成 | Ea | BFA0000316 | 焊接方螺母 | M6 | Q37106 | EA | 2 | 20 |  | 河北外购
157 | SHT0011418 | 副司机座框骨架焊接总成 | EA | TWT0000064 | φ1.2焊丝 |  |  | KG | 0.0075343 | 20 |  | 河北外购
158 | SHT0011407 | 副驾底座模块化总成 | EA | SHT0001973 | 座垫延伸滑块 |  | H5-6801110 | EA | 4 | 10 |  | 河北自制 | 注塑车间
159 | SHT0011407 | 副驾底座模块化总成 | EA | BFA0010096 | 全钢大帽抽芯铆钉 | 4.8×16-16 | BFA0010096 | EA | 4 | 10 |  | 河北外购
160 | SHT0011407 | 副驾底座模块化总成 | EA | SHT0010219 | 仰角连接异型螺母 | H6 | SHT0010219 | EA | 2 | 10 |  | 河北外购
161 | SHT0011407 | 副驾底座模块化总成 | EA | SHT0010843 | 座框仰角固定螺栓 | H6 | SHT0010843 | EA | 2 | 10 |  | 河北外购
162 | SHT0011407 | 副驾底座模块化总成 | EA | SHT0010315 | 座框减震器连接轴 | H6 | SHT0010315 | EA | 2 | 10 |  | 河北外购
163 | SHT0011407 | 副驾底座模块化总成 | EA | SHT0011399 | 润滑脂 |  | SHT0011399 | KG | 0.015 | 10 |  | 河北外购
164 | SHT0011407 | 副驾底座模块化总成 | Ea | BPC0000019 | 黑色防护胶管φ12mm | 150米/卷 |  | M | 0.55 | 10 |  | 河北外购
165 | SHT0011407 | 副驾底座模块化总成 | Ea | BSP0010011 | 变阻尼拉线回位簧 | H6 |  | EA | 1 | 10 |  | 河北外购
166 | SHT0011407 | 副驾底座模块化总成 | Ea | SHT0011056 | 阻尼拨杆连接塑料件 | H6 |  | EA | 1 | 10 |  | 河北外购
167 | SHT0011407 | 副驾底座模块化总成 | Ea | SHT0015000 | 左侧挡片电泳 | H6 | SHT0015000 | EA | 1 | 10 |  | 河北自制 | 电泳车间
168 | SHT0011407 | 副驾底座模块化总成 | Ea | SHT0015001 | 右侧挡片电泳 | H6 | SHT0015001 | EA | 1 | 10 |  | 河北自制 | 电泳车间
169 | SHT0011407 | 副驾底座模块化总成 | Ea | SHT0014990 | 背胶毛毡 | 15*15*1.3 | SHT0014990 | EA | 2 | 10 |  | 河北外购
170 | SHT0011407 | 副驾底座模块化总成 | Ea | BCL0010019 | 黑色防护毛毡 | 50*50*1.3 | BCL0010019 | EA | 1 | 10 |  | 河北外购
171 | SHT0015000 | 左侧挡片电泳 | Ea | SHT0014961 | 左侧挡片 | H6 | SHT0014961 | EA | 1 | 10 |  | 河北外购
172 | SHT0015000 | 左侧挡片电泳 | Ea | TCT0000057 | 电泳表面积 |  |  | ㎡ | 0.002 | 70 |  | 河北自制
173 | SHT0015001 | 右侧挡片电泳 | Ea | SHT0014962 | 右侧挡片 | H6 | SHT0014962 | EA | 1 | 10 |  | 河北外购
174 | SHT0015001 | 右侧挡片电泳 | Ea | TCT0000057 | 电泳表面积 |  |  | ㎡ | 0.002 | 70 |  | 河北自制
175 | SHT0011407 | 副驾底座模块化总成 | Ea | BFA0010105 | 小垫圈 | Φ10镀黑锌 |  | EA | 1 | 10 |  | 河北外购
176 | SHT0011407 | 副驾底座模块化总成 | Ea | SHT0014932 | 仰角小齿板固定螺栓 | H6 |  | EA | 2 | 10 |  | 河北外购
177 | SHT0010033 | 主驾底座模块化总成 | Ea | BCL0010020 | 黑色防护毛毡 | 45*65*1.3 | BCL0010020 | EA | 1 | 10 |  | 河北外购
178 | SHT0010033 | 主驾底座模块化总成 | Ea | BFA0010105 | 小垫圈 | Φ10镀黑锌 |  | EA | 1 | 10 |  | 河北外购
179 | SHT0010033 | 主驾底座模块化总成 | Ea | TST0000362 | 螺纹锁固厌氧胶 | WD5077 |  | EA | 0.01 | 10 |  | 河北外购

## 主驾高配靠背骨架总成
序号 | 父零件 | 父零件描述 | 父零件单位 | 子零件 | 子零件描述 | 规格型号 | 设计图号 | 子零件单位 | 数量 | 工序 | 结构类型 | 自制/外购 | 供应商 | 备注
| 字符/24位 | 字符/2位 | 字符/24位 | 字符/24位 | 字符/24位 |  | 字符/18位 | 字符/2位 | 数字/9位
1 | SHT0010756 | 主驾高配靠背骨架总成 | EA | SHT0010756 | 主驾高配靠背骨架总成 | H6 | SHT0010756 | EA | 1 |  |  | 河北自制 | 骨架组装车间
2 | SHT0010756 | 主驾高配靠背骨架总成 | EA | SHT0002446 | 主驾高配靠背骨架总成电泳 | H6 |  | EA | 1 | 20 | X | 河北自制 | 电泳车间
3 | SHT0010756 | H6高配靠背骨架总成 | EA | SHT0010257 | 靠背调节铸件 | H6 | SHT0010257 | EA | 1 | 20 |  | 河北外购
4 | SHT0010756 | H6高配靠背骨架总成 | EA | SHT0010258 | 仰角解锁铸件 | H6 | SHT0010258 | EA | 1 | 20 |  | 河北外购
5 | SHT0010756 | H6高配靠背骨架总成 | EA | BFA0010041 | 开口挡圈 | φ8镀黑锌 | Q43680 | EA | 1 | 20 |  | 河北外购
6 | SHT0010756 | H6高配靠背骨架总成 | EA | BSP0010008 | 靠背调节铸件回位簧 | H6 | BSP0010008 | EA | 1 | 20 |  | 河北外购
7 | SHT0010756 | H6高配靠背骨架总成 | EA | BSP0010006 | 靠背回位蜗簧 | H6 | BSP0010006 | EA | 1 | 20 |  | 河北外购
8 | SHT0010756 | H6高配靠背骨架总成 | EA | BSP0010009 | 仰角解锁铸件回位簧 | H6 | BSP0010009 | EA | 1 | 20 |  | 河北外购
9 | SHT0010756 | H6高配靠背骨架总成 | EA | SHT0002517 | 扶手支架总成电泳 | H6 |  | EA | 2 | 20 | X | 河北自制 | 电泳车间
10 | SHT0010756 | H6高配靠背骨架总成 | EA | BFA0010018 | 六角头螺栓 | M8*25镀黑锌 | Q150B0825 | EA | 4 | 20 |  | 河北外购
11 | SHT0002446 | 主驾高配靠背骨架总成电泳 | EA | SHT0010752 | 主驾高配靠背骨架焊接总成 |  |  | EA | 1 | 70 | X | 河北自制 | 焊接车间
12 | SHT0002446 | 主驾高配靠背骨架总成电泳 | EA | TCT0000057 | 电泳表面积 |  |  | ㎡ | 1.349 | 70 |  | 河北自制
13 | SHT0010752 | 主驾高配靠背骨架焊接总成 | EA | SHT0010763 | 肩部支撑钢丝 | H6 | SHT0010763 | EA | 1 | 20 |  | 河北外购
14 | SHT0010752 | 主驾高配靠背骨架焊接总成 | EA | SHT0010764 | 高配座椅头枕管 | H6 | SHT0010764 | EA | 1 | 20 |  | 河北自制 | 弯管车间
15 | SHT0010752 | 主驾高配靠背骨架焊接总成 | EA | SHT0010294 | 靠背上支撑方管 | H6 | SHT0010294 | EA | 1 | 20 |  | 河北自制 | 弯管车间
16 | SHT0010752 | 主驾高配靠背骨架焊接总成 | EA | SHT0010076 | 靠背下U形管 | H6 | SHT0010076 | EA | 1 | 20 |  | 河北自制 | 弯管车间
17 | SHT0010752 | 主驾高配靠背骨架焊接总成 | EA | SHT0010778 | 气袋腰托支撑钣金 | H6 | SHT0010778 | EA | 3 | 20 |  | 河北自制 | 冲压车间
18 | SHT0010752 | 主驾高配靠背骨架焊接总成 | EA | SHT0010769 | 横衬板 | H6安全带高调骨架 | SHT0010769 | EA | 1 | 20 |  | 河北自制 | 冲压车间
19 | SHT0010752 | 主驾高配靠背骨架焊接总成 | EA | SHT0010296 | 调角器连动杆 | H6 | SHT0010296 | EA | 1 | 20 |  | 河北外购
20 | SHT0010752 | 主驾高配靠背骨架焊接总成 | EA | SHT0002055 | 副驾塑料耦合器自然色 |  | 6904556X0001A | EA | 1 | 20 |  | 河北外购
21 | SHT0010752 | 主驾高配靠背骨架焊接总成 | EA | SHT0010775 | 安全带高调机构固定板1 | H6 | SHT0010775 | EA | 1 | 20 |  | 河北自制 | 冲压车间
22 | SHT0010752 | 主驾高配靠背骨架焊接总成 | EA | SHT0010776 | 安全带高调机构固定板2 | H6 | SHT0010776 | EA | 1 | 20 |  | 河北自制 | 冲压车间
23 | SHT0010752 | 主驾高配靠背骨架焊接总成 | EA | SHT0010779 | 气袋腰托侧翼支撑钢丝 | H6 | SHT0010779 | EA | 2 | 20 |  | 河北外购
24 | SHT0010752 | 主驾高配靠背骨架焊接总成 | EA | SHT0010780 | 气袋腰托下固定点焊接总成 | H6 | SHT0010780 | EA | 1 | 20 |  | 河北外购
25 | SHT0010752 | 主驾高配靠背骨架焊接总成 | EA | SHT0010081 | 靠背板支撑钢丝1 | H6 | SHT0010081 | EA | 2 | 20 |  | 河北外购
26 | SHT0010752 | 主驾高配靠背骨架焊接总成 | EA | SHT0010060 | 安全带上支撑钢丝 | H6 | SHT0010060 | EA | 1 | 20 |  | 河北外购
27 | SHT0010752 | 主驾高配靠背骨架焊接总成 | EA | SHT0011260 | 面套钩挂钢丝 | H6 | SHT0011260 | EA | 1 | 20 |  | 河北外购
28 | SHT0010752 | 主驾高配靠背骨架焊接总成 | EA | SHT0010256 | 调节器解锁钣金 | H6 | SHT0010256 | EA | 1 | 20 |  | 河北外购
29 | SHT0010752 | 主驾高配靠背骨架焊接总成 | EA | SHT0010297 | 主驾驶主动侧圆盘 | H6 | SHT0010297 | EA | 1 | 20 |  | 河北外购
30 | SHT0010752 | 主驾高配靠背骨架焊接总成 | EA | SHT0010299 | 靠背调节手柄安装轴 | H6 | SHT0010299 | EA | 1 | 20 |  | 河北外购
31 | SHT0010752 | 主驾高配靠背骨架焊接总成 | EA | SHT0010788 | 仰角调节限位柱 | H6 | SHT0010788 | EA | 1 | 20 |  | 河北外购
32 | SHT0010752 | 主驾高配靠背骨架焊接总成 | EA | SHT0011408 | 法兰面焊接螺母 |  | SHT0011408 | EA | 2 | 20 |  | 河北外购
33 | SHT0010752 | 主驾高配靠背骨架焊接总成 | EA | SHT0010722 | 司机主边调角器下连接板A | H6 | SHT0010722 | EA | 1 | 20 |  | 河北自制 | 冲压车间
34 | SHT0010752 | 主驾高配靠背骨架焊接总成 | EA | SHT0010786 | 罩壳固定钣金片 | H6 | SHT0010786 | EA | 2 | 20 |  | 河北外购
35 | SHT0010752 | 主驾高配靠背骨架焊接总成 | EA | SHT0010259 | 仰角拉线靠背固定钣金 | H6 | SHT0010259 | EA | 1 | 20 |  | 河北外购
36 | SHT0010752 | 主驾高配靠背骨架焊接总成 | EA | SHT0010059 | 靠背调节角度限位片 | H6 | SHT0010059 | EA | 2 | 20 |  | 河北外购
37 | SHT0010752 | 主驾高配靠背骨架焊接总成 | EA | SHT0010723 | 司机主边调角器下连接板B | H6 | SHT0010723 | EA | 1 | 20 |  | 河北自制 | 冲压车间
38 | SHT0010752 | 主驾高配靠背骨架焊接总成 | EA | SHT0010064 | 靠背骨架侧边板 | H6 | SHT0010064 | EA | 2 | 20 |  | 河北自制 | 冲压车间
39 | SHT0010752 | 主驾高配靠背骨架焊接总成 | EA | SHT0010068 | 固定加强板点焊螺母总成 | H6 | SHT0010068 | EA | 1 | 20 |  | 河北自制 | 冲压车间
40 | SHT0010752 | 主驾高配靠背骨架焊接总成 | EA | SHT0010074 | 靠背侧翼支撑钢丝 | H6 | SHT0010074 | EA | 2 | 20 |  | 河北外购
41 | SHT0010752 | 主驾高配靠背骨架焊接总成 | EA | SHT0010075 | 蜗簧固定钣金焊接总成 | H6 | SHT0010075 | EA | 1 | 20 |  | 河北自制 | 冲压车间
42 | SHT0010752 | 主驾高配靠背骨架焊接总成 | EA | SHT0010300 | 主驾驶从动侧圆盘 | H6 | SHT0010300 | EA | 1 | 20 |  | 河北外购
43 | SHT0010752 | 主驾高配靠背骨架焊接总成 | EA | SHT0010069 | 蜗簧下固定钣金 | H6 | SHT0010069 | EA | 1 | 20 |  | 河北外购
44 | SHT0010752 | 主驾高配靠背骨架焊接总成 | EA | SHT0010724 | 司机副边调角器下连接板A | H6 | SHT0010724 | EA | 1 | 20 |  | 河北自制 | 冲压车间
45 | SHT0010752 | 主驾高配靠背骨架焊接总成 | EA | SHT0010725 | 司机副边调角器下连接板B | H6 | SHT0010725 | EA | 1 | 20 |  | 河北自制 | 冲压车间
46 | SHT0010752 | 主驾高配靠背骨架焊接总成 | EA | SHT0011209 | 固定加强板点焊螺母总成 | H6 | SHT0011209 | EA | 1 | 20 |  | 河北自制 | 冲压车间
47 | SHT0010752 | 主驾高配靠背骨架焊接总成 | EA | SHT0014446 | 星盘密封胶 |  |  | EA | 0.16 | 20 |  | 河北外购
48 | SHT0010752 | 主驾高配靠背骨架焊接总成 | EA | TWT0000064 | φ1.2焊丝 |  |  | KG | 0.0075343 | 20 |  | 河北外购
49 | SHT0002517 | 扶手支架总成电泳 | EA | SHT0011333 | 扶手支架总成 | H6 | SHT0011333 | EA | 1 | 70 | X | 河北自制 | 电泳车间
50 | SHT0002517 | 扶手支架总成电泳 | EA | TCT0000057 | 电泳表面积 |  |  | ㎡ | 0.025 | 70 |  | 河北自制
51 | SHT0011333 | 扶手支架总成 | EA | SHT0011362 | 扶手支架 | H6 | SHT0011362 | EA | 1 | 20 |  | 河北自制 | 冲压车间
52 | SHT0011333 | 扶手支架总成 | EA | SHT0011363 | 焊接轴套 | H6 | SHT0011363 | EA | 2 | 20 |  | 河北外购
53 | SHT0011333 | 扶手支架总成 | EA | SHT0011364 | 扶手转轴 | H6 | SHT0011364 | EA | 1 | 20 |  | 河北外购
54 | SHT0011333 | 扶手支架总成 | EA | TWT0000064 | φ1.2焊丝 |  |  | KG | 0.0075343 | 20 |  | 河北外购

## 主驾低配靠背骨架总成
序号 | 父零件 | 父零件描述 | 父零件单位 | 子零件 | 子零件描述 | 规格型号 | 设计图号 | 子零件单位 | 数量 | 工序 | 结构类型 | 自制/外购 | 供应商 | 备注
| 字符/24位 | 字符/2位 | 字符/24位 | 字符/24位 | 字符/24位 |  | 字符/18位 | 字符/2位 | 数字/9位
1 | SHT0010758 | 主驾低配靠背骨架总成 | EA | SHT0010758 | 主驾低配靠背骨架总成 | H6 | SHT0010758 | EA | 1 |  |  | 河北自制 | 骨架组装车间
2 | SHT0010758 | 主驾低配靠背骨架总成 | EA | SHT0002447 | 主驾低配靠背骨架总成电泳 | H6 |  | EA | 1 | 20 | X | 河北自制 | 电泳车间
3 | SHT0010758 | 主驾低配靠背骨架总成 | EA | SHT0010257 | 靠背调节铸件 |  | SHT0010257 | EA | 1 | 20 |  | 河北外购
4 | SHT0010758 | 主驾低配靠背骨架总成 | EA | SHT0010258 | 仰角解锁铸件 |  | SHT0010258 | EA | 1 | 20 |  | 河北外购
5 | SHT0010758 | 主驾低配靠背骨架总成 | EA | BFA0010041 | 开口挡圈 | φ8镀黑锌 | Q43680 | EA | 1 | 20 |  | 河北外购
6 | SHT0010758 | 主驾低配靠背骨架总成 | EA | BSP0010008 | 靠背调节铸件回位簧 |  | BSP0010008 | EA | 1 | 20 |  | 河北外购
7 | SHT0010758 | 主驾低配靠背骨架总成 | EA | BSP0010006 | 靠背回位蜗簧 |  | BSP0010006 | EA | 1 | 20 |  | 河北外购
8 | SHT0010758 | 主驾低配靠背骨架总成 | EA | BSP0010009 | 仰角解锁铸件回位簧 |  | BSP0010009 | EA | 1 | 20 |  | 河北外购
9 | SHT0010758 | 主驾低配靠背骨架总成 | EA | SHT0002517 | 扶手支架总成电泳 | H6 |  | EA | 2 | 20 | X | 河北自制 | 电泳车间
10 | SHT0010758 | 主驾低配靠背骨架总成 | EA | BFA0010018 | 六角头螺栓 | M8*25镀黑锌 | Q150B0825 | EA | 4 | 20 |  | 河北外购
11 | SHT0002447 | 主驾低配靠背骨架总成电泳 | EA | SHT0010754 | 主驾低配靠背骨架焊接总成 |  |  | EA | 1 | 70 | X | 河北自制 | 焊接车间
12 | SHT0002447 | 主驾低配靠背骨架总成电泳 | EA | TCT0000057 | 电泳表面积 |  |  | ㎡ | 1.29 | 70 |  | 河北自制
13 | SHT0010754 | 主驾低配靠背骨架焊接总成 | EA | SHT0010763 | 肩部支撑钢丝 | H6 | SHT0010763 | EA | 1 | 20 |  | 河北外购
14 | SHT0010754 | 主驾低配靠背骨架焊接总成 | EA | SHT0010765 | 低配座椅头枕管 | H6 | SHT0010765 | EA | 1 | 20 |  | 河北自制 | 弯管车间
15 | SHT0010754 | 主驾低配靠背骨架焊接总成 | EA | SHT0010294 | 靠背上支撑方管 | H6 | SHT0010294 | EA | 1 | 20 |  | 河北自制 | 弯管车间
16 | SHT0010754 | 主驾低配靠背骨架焊接总成 | EA | SHT0010076 | 靠背下U形管 | H6 | SHT0010076 | EA | 1 | 20 |  | 河北自制 | 弯管车间
17 | SHT0010754 | 主驾低配靠背骨架焊接总成 | EA | SHT0010778 | 气袋腰托支撑钣金 | H6 | SHT0010778 | EA | 3 | 20 |  | 河北自制 | 冲压车间
18 | SHT0010754 | 主驾低配靠背骨架焊接总成 | EA | SHT0010066 | 横衬板 | H6 | SHT0010066 | EA | 1 | 20 |  | 河北自制 | 冲压车间
19 | SHT0010754 | 主驾低配靠背骨架焊接总成 | EA | SHT0010296 | 调角器连动杆 | H6 | SHT0010296 | EA | 1 | 20 |  | 河北外购
20 | SHT0010754 | 主驾低配靠背骨架焊接总成 | EA | SHT0002055 | 副驾塑料耦合器自然色 |  | 6904556X0001A | EA | 1 | 20 |  | 河北外购
21 | SHT0010754 | 主驾低配靠背骨架焊接总成 | EA | SHT0010073 | 安全带上固定钣金 | H6 | SHT0010073 | EA | 1 | 20 |  | 河北自制 | 冲压车间
22 | SHT0010754 | 主驾低配靠背骨架焊接总成 | EA | BFA0000400 | 汽车安全带用焊接螺母 | 7/16 | Q369B | EA | 1 | 20 |  | 河北外购
23 | SHT0010754 | 主驾低配靠背骨架焊接总成 | EA | SHT0010249 | 安全带上固定加强钣金 | H6 | SHT0010249 | EA | 1 | 20 |  | 河北自制 | 冲压车间
24 | SHT0010754 | 主驾低配靠背骨架焊接总成 | EA | SHT0010779 | 气袋腰托侧翼支撑钢丝 | H6 | SHT0010779 | EA | 2 | 20 |  | 河北外购
25 | SHT0010754 | 主驾低配靠背骨架焊接总成 | EA | SHT0010780 | 气袋腰托下固定点焊接总成 | H6 | SHT0010780 | EA | 1 | 20 |  | 河北外购
26 | SHT0010754 | 主驾低配靠背骨架焊接总成 | EA | SHT0010081 | 靠背板支撑钢丝1 | H6 | SHT0010081 | EA | 2 | 20 |  | 河北外购
27 | SHT0010754 | 主驾低配靠背骨架焊接总成 | EA | SHT0010060 | 安全带上支撑钢丝 | H6 | SHT0010060 | EA | 1 | 20 |  | 河北外购
28 | SHT0010754 | 主驾低配靠背骨架焊接总成 | EA | SHT0011260 | 面套钩挂钢丝 | H6 | SHT0011260 | EA | 1 | 20 |  | 河北外购
29 | SHT0010754 | 主驾低配靠背骨架焊接总成 | EA | SHT0010256 | 调节器解锁钣金 | H6 | SHT0010256 | EA | 1 | 20 |  | 河北外购
30 | SHT0010754 | 主驾低配靠背骨架焊接总成 | EA | SHT0010297 | 主驾驶主动侧圆盘 | H6 | SHT0010297 | EA | 1 | 20 |  | 河北外购
31 | SHT0010754 | 主驾低配靠背骨架焊接总成 | EA | SHT0010299 | 靠背调节手柄安装轴 | H6 | SHT0010299 | EA | 1 | 20 |  | 河北外购
32 | SHT0010754 | 主驾低配靠背骨架焊接总成 | EA | SHT0010788 | 仰角调节限位柱 | H6 | SHT0010788 | EA | 1 | 20 |  | 河北外购
33 | SHT0010754 | 主驾低配靠背骨架焊接总成 | EA | SHT0011408 | 法兰面焊接螺母 |  | SHT0011408 | EA | 2 | 20 |  | 河北外购
34 | SHT0010754 | 主驾低配靠背骨架焊接总成 | EA | SHT0010722 | 司机主边调角器下连接板A | H6 | SHT0010722 | EA | 1 | 20 |  | 河北自制 | 冲压车间
35 | SHT0010754 | 主驾低配靠背骨架焊接总成 | EA | SHT0010786 | 罩壳固定钣金片 | H6 | SHT0010786 | EA | 2 | 20 |  | 河北外购
36 | SHT0010754 | 主驾低配靠背骨架焊接总成 | EA | SHT0010259 | 仰角拉线靠背固定钣金 | H6 | SHT0010259 | EA | 1 | 20 |  | 河北外购
37 | SHT0010754 | 主驾低配靠背骨架焊接总成 | EA | SHT0010059 | 靠背调节角度限位片 | H6 | SHT0010059 | EA | 2 | 20 |  | 河北外购
38 | SHT0010754 | 主驾低配靠背骨架焊接总成 | EA | SHT0010723 | 司机主边调角器下连接板B | H6 | SHT0010723 | EA | 1 | 20 |  | 河北自制 | 冲压车间
39 | SHT0010754 | 主驾低配靠背骨架焊接总成 | EA | SHT0010064 | 靠背骨架侧边板 | H6 | SHT0010064 | EA | 2 | 20 |  | 河北自制 | 冲压车间
40 | SHT0010754 | 主驾低配靠背骨架焊接总成 | EA | SHT0010068 | 固定加强板点焊螺母总成 | H6 | SHT0010245 | EA | 1 | 20 |  | 河北自制 | 冲压车间
41 | SHT0010754 | 主驾低配靠背骨架焊接总成 | EA | SHT0010074 | 靠背侧翼支撑钢丝 | H6 | SHT0010074 | EA | 2 | 20 |  | 河北外购
42 | SHT0010754 | 主驾低配靠背骨架焊接总成 | EA | SHT0010075 | 蜗簧固定钣金焊接总成 | H6 | SHT0010075 | EA | 1 | 20 |  | 河北自制 | 冲压车间
43 | SHT0010754 | 主驾低配靠背骨架焊接总成 | EA | SHT0010300 | 主驾驶从动侧圆盘 | H6 | SHT0010300 | EA | 1 | 20 |  | 河北外购
44 | SHT0010754 | 主驾低配靠背骨架焊接总成 | EA | SHT0010069 | 蜗簧下固定钣金 | H6 | SHT0010069 | EA | 1 | 20 |  | 河北外购
45 | SHT0010754 | 主驾低配靠背骨架焊接总成 | EA | SHT0010724 | 司机副边调角器下连接板A | H6 | SHT0010724 | EA | 1 | 20 |  | 河北自制 | 冲压车间
46 | SHT0010754 | 主驾低配靠背骨架焊接总成 | EA | SHT0010725 | 司机副边调角器下连接板B |  | SHT0010725 | EA | 1 | 20 |  | 河北自制 | 冲压车间
47 | SHT0010754 | 主驾低配靠背骨架焊接总成 | EA | SHT0011209 | 固定加强板点焊螺母总成 | H6 | SHT0011209 | EA | 1 | 20 |  | 河北自制 | 冲压车间
48 | SHT0010754 | 主驾低配靠背骨架焊接总成 | EA | SHT0014446 | 星盘密封胶 |  |  | EA | 0.16 | 20 |  | 河北外购
49 | SHT0010754 | 主驾低配靠背骨架焊接总成 | EA | TWT0000064 | φ1.2焊丝 |  |  | KG | 0.0075343 | 20 |  | 河北外购
50 | SHT0002517 | 扶手支架总成电泳 | EA | SHT0011333 | 扶手支架总成 | H6 | SHT0011333 | EA | 1 | 70 | X | 河北自制 | 电泳车间
51 | SHT0002517 | 扶手支架总成电泳 | EA | TCT0000057 | 电泳表面积 |  |  | ㎡ | 0.025 | 70 |  | 河北自制
52 | SHT0011333 | 扶手支架总成 | EA | SHT0011362 | 扶手支架 | H6 | SHT0011362 | EA | 1 | 20 |  | 河北自制 | 冲压车间
53 | SHT0011333 | 扶手支架总成 | EA | SHT0011363 | 焊接轴套 | H6 | SHT0011363 | EA | 2 | 20 |  | 河北外购
54 | SHT0011333 | 扶手支架总成 | EA | SHT0011364 | 扶手转轴 | H6 | SHT0011364 | EA | 1 | 20 |  | 河北外购
55 | SHT0011333 | 扶手支架总成 | EA | TWT0000064 | φ1.2焊丝 |  |  | KG | 0.0075343 | 20 |  | 河北外购

## 副驾高配靠背骨架总成
序号 | 父零件 | 父零件描述 | 父零件单位 | 子零件 | 子零件描述 | 规格型号 | 设计图号 | 子零件单位 | 数量 | 工序 | 结构类型 | 自制/外购 | 供应商 | 备注
| 字符/24位 | 字符/2位 | 字符/24位 | 字符/24位 | 字符/24位 |  | 字符/18位 | 字符/2位 | 数字/9位
1 | SHT0010944 | 副驾高配靠背骨架总成 | EA | SHT0010944 | 副驾高配靠背骨架总成 | H6 | SHT0010944 | EA | 1 |  |  | 河北自制 | 骨架组装车间
2 | SHT0010944 | 副驾高配靠背骨架总成 | EA | SHT0002448 | 副驾高配靠背骨架总成电泳 | H6 |  | EA | 1 | 20 | X | 河北自制 | 电泳车间
3 | SHT0010944 | 副驾高配靠背骨架总成 | EA | SHT0010257 | 靠背调节铸件 | H6 | SHT0010257 | EA | 1 | 20 |  | 河北外购
4 | SHT0010944 | 副驾高配靠背骨架总成 | EA | SHT0010258 | 仰角解锁铸件 | H6 | SHT0010258 | EA | 1 | 20 |  | 河北外购
5 | SHT0010944 | 副驾高配靠背骨架总成 | EA | BFA0010041 | 开口挡圈 | φ8镀黑锌 | Q43680 | EA | 1 | 20 |  | 河北外购
6 | SHT0010944 | 副驾高配靠背骨架总成 | EA | BSP0010008 | 靠背调节铸件回位簧 | H6 | BSP0010008 | EA | 1 | 20 |  | 河北外购
7 | SHT0010944 | 副驾高配靠背骨架总成 | EA | BSP0010006 | 靠背回位蜗簧 | H6 | BSP0010006 | EA | 1 | 20 |  | 河北外购
8 | SHT0010944 | 副驾高配靠背骨架总成 | EA | BSP0010009 | 仰角解锁铸件回位簧 | H6 | BSP0010009 | EA | 1 | 20 |  | 河北外购
9 | SHT0010944 | 副驾高配靠背骨架总成 | EA | SHT0002517 | 扶手支架总成电泳 | H6 |  | EA | 2 | 20 | X | 河北自制 | 电泳车间
10 | SHT0010944 | 副驾高配靠背骨架总成 | EA | BFA0010018 | 六角头螺栓 | M8*25镀黑锌带螺纹紧固胶 | Q150B0825 | EA | 4 | 20 |  | 河北外购
11 | SHT0002448 | 副驾高配靠背骨架总成电泳 | EA | SHT0011400 | 副驾高配靠背骨架焊接总成 | H6 | SHT0011400 | EA | 1 | 70 | X | 河北自制 | 焊接车间
12 | SHT0002448 | 副驾高配靠背骨架总成电泳 | EA | TCT0000057 | 电泳表面积 |  |  | ㎡ | 1.276 | 70 |  | 河北自制
13 | SHT0011400 | 副驾高配靠背骨架焊接总成 | EA | SHT0010763 | 肩部支撑钢丝 | H6 | SHT0010763 | EA | 1 | 20 |  | 河北外购
14 | SHT0011400 | 副驾高配靠背骨架焊接总成 | EA | SHT0010765 | 低配座椅头枕管 | H6 | SHT0010765 | EA | 1 | 20 |  | 河北自制 | 弯管车间
15 | SHT0011400 | 副驾高配靠背骨架焊接总成 | EA | SHT0010294 | 靠背上支撑方管 | H6 | SHT0010294 | EA | 1 | 20 |  | 河北自制 | 弯管车间
16 | SHT0011400 | 副驾高配靠背骨架焊接总成 | EA | SHT0010076 | 靠背下U形管 | H6 | SHT0010076 | EA | 1 | 20 |  | 河北自制 | 弯管车间
17 | SHT0011400 | 副驾高配靠背骨架焊接总成 | EA | SHT0010778 | 气袋腰托支撑钣金 | H6 | SHT0010778 | EA | 3 | 20 |  | 河北自制 | 冲压车间
18 | SHT0011400 | 副驾高配靠背骨架焊接总成 | EA | SHT0010066 | 横衬板 | H6 | SHT0010066 | EA | 1 | 20 |  | 河北自制 | 冲压车间
19 | SHT0011400 | 副驾高配靠背骨架焊接总成 | EA | SHT0010296 | 调角器连动杆 | H6 | SHT0010296 | EA | 1 | 20 |  | 河北外购
20 | SHT0011400 | 副驾高配靠背骨架焊接总成 | EA | SHT0002054 | 主驾塑料耦合器黑色 |  | 6804556X0001A | EA | 1 | 20 |  | 河北外购
21 | SHT0011400 | 副驾高配靠背骨架焊接总成 | EA | SHT0010368 | 副司机安全带上固定钣金 | H6 | SHT0010368 | EA | 1 | 20 |  | 河北自制 | 冲压车间
22 | SHT0011400 | 副驾高配靠背骨架焊接总成 | EA | BFA0000400 | 汽车安全带用焊接螺母 | 7/16 | Q369B | EA | 1 | 20 |  | 河北外购
23 | SHT0011400 | 副驾高配靠背骨架焊接总成 | EA | SHT0010369 | 副驾安全带上固定加强钣金 | H6 | SHT0010369 | EA | 1 | 20 |  | 河北自制 | 冲压车间
24 | SHT0011400 | 副驾高配靠背骨架焊接总成 | EA | SHT0010779 | 气袋腰托侧翼支撑钢丝 | H6 | SHT0010779 | EA | 2 | 20 |  | 河北外购
25 | SHT0011400 | 副驾高配靠背骨架焊接总成 | EA | SHT0010780 | 气袋腰托下固定点焊接总成 | H6 | SHT0010780 | EA | 1 | 20 |  | 河北外购
26 | SHT0011400 | 副驾高配靠背骨架焊接总成 | EA | SHT0010081 | 靠背板支撑钢丝1 | H6 | SHT0010081 | EA | 2 | 20 |  | 河北外购
27 | SHT0011400 | 副驾高配靠背骨架焊接总成 | EA | SHT0010418 | 副驾安全带上支撑钢丝 | H6 | SHT0010418 | EA | 1 | 20 |  | 河北外购
28 | SHT0011400 | 副驾高配靠背骨架焊接总成 | EA | SHT0011260 | 面套钩挂钢丝 | H6 | SHT0011260 | EA | 1 | 20 |  | 河北外购
29 | SHT0011400 | 副驾高配靠背骨架焊接总成 | EA | SHT0010256 | 调节器解锁钣金 | H6 | SHT0010256 | EA | 1 | 20 |  | 河北外购
30 | SHT0011400 | 副驾高配靠背骨架焊接总成 | EA | SHT0010406 | 副驾驶主动侧圆盘总成 | H6 | SHT0010406 | EA | 1 | 20 |  | 河北外购
31 | SHT0011400 | 副驾高配靠背骨架焊接总成 | EA | SHT0010299 | 靠背调节手柄安装轴 | H6 | SHT0010299 | EA | 1 | 20 |  | 河北外购
32 | SHT0011400 | 副驾高配靠背骨架焊接总成 | EA | SHT0010788 | 仰角调节限位柱 | H6 | SHT0010788 | EA | 1 | 20 |  | 河北外购
33 | SHT0011400 | 副驾高配靠背骨架焊接总成 | EA | SHT0011408 | 法兰面焊接螺母 |  | SHT0011408 | EA | 2 | 20 |  | 河北外购
34 | SHT0011400 | 副驾高配靠背骨架焊接总成 | EA | SHT0010724 | 司机副边调角器下连接板A | H6 | SHT0010724 | EA | 1 | 20 |  | 河北自制 | 冲压车间
35 | SHT0011400 | 副驾高配靠背骨架焊接总成 | EA | SHT0010259 | 仰角拉线靠背固定钣金 | H6 | SHT0010259 | EA | 1 | 20 |  | 河北外购
36 | SHT0011400 | 副驾高配靠背骨架焊接总成 | EA | SHT0010786 | 罩壳固定钣金片 | H6 | SHT0010786 | EA | 2 | 20 |  | 河北外购
37 | SHT0011400 | 副驾高配靠背骨架焊接总成 | EA | SHT0010725 | 司机副边调角器下连接板B | H6 | SHT0010725 | EA | 1 | 20 |  | 河北自制 | 冲压车间
38 | SHT0011400 | 副驾高配靠背骨架焊接总成 | EA | SHT0010059 | 靠背调节角度限位片 | H6 | SHT0010059 | EA | 2 | 20 |  | 河北外购
39 | SHT0011400 | 副驾高配靠背骨架焊接总成 | EA | SHT0010064 | 靠背骨架侧边板 | H6 | SHT0010064 | EA | 2 | 20 |  | 河北自制 | 冲压车间
40 | SHT0011400 | 副驾高配靠背骨架焊接总成 | EA | SHT0010068 | 固定加强板点焊螺母总成 | H6 | SHT0010068 | EA | 1 | 20 |  | 河北自制 | 冲压车间
41 | SHT0011400 | 副驾高配靠背骨架焊接总成 | EA | SHT0010074 | 靠背侧翼支撑钢丝 | H6 | SHT0010074 | EA | 2 | 20 |  | 河北外购
42 | SHT0011400 | 副驾高配靠背骨架焊接总成 | EA | SHT0010384 | 副驾蜗簧固定钣金片1 | H6 | SHT0010384 | EA | 1 | 20 |  | 河北自制 | 冲压车间
43 | SHT0011400 | 副驾高配靠背骨架焊接总成 | EA | SHT0010192 | 蜗簧固定钣金片2 | H6 | SHT0010192 | EA | 1 | 20 |  | 河北外购
44 | SHT0011400 | 副驾高配靠背骨架焊接总成 | EA | SHT0010412 | 副驾驶从动侧圆盘总成 | H6 | SHT0010412 | EA | 1 | 20 |  | 河北外购
45 | SHT0011400 | 副驾高配靠背骨架焊接总成 | EA | SHT0010069 | 蜗簧下固定钣金 | H6 | SHT0010069 | EA | 1 | 20 |  | 河北外购
46 | SHT0011400 | 副驾高配靠背骨架焊接总成 | EA | SHT0010722 | 司机主边调角器下连接板A | H6 | SHT0010722 | EA | 1 | 20 |  | 河北自制 | 冲压车间
47 | SHT0011400 | 副驾高配靠背骨架焊接总成 | EA | SHT0010723 | 司机主边调角器下连接板B | H6 | SHT0010723 | EA | 1 | 20 |  | 河北自制 | 冲压车间
48 | SHT0011400 | 副驾高配靠背骨架焊接总成 | EA | SHT0011209 | 固定加强板点焊螺母总成 | H6 | SHT0011209 | EA | 1 | 20 |  | 河北自制 | 冲压车间
49 | SHT0011400 | 副驾高配靠背骨架焊接总成 | EA | SHT0014446 | 星盘密封胶 |  |  | EA | 0.16 | 20 |  | 河北外购
50 | SHT0011400 | 副驾高配靠背骨架焊接总成 | EA | TWT0000064 | φ1.2焊丝 |  |  | KG | 0.0075343 | 20 |  | 河北外购
51 | SHT0002517 | 扶手支架总成电泳 | EA | SHT0011333 | 扶手支架总成 | H6 | SHT0011333 | EA | 1 | 70 | X | 河北自制 | 电泳车间
52 | SHT0002517 | 扶手支架总成电泳 | EA | TCT0000057 | 电泳表面积 |  |  | ㎡ | 0.025 | 70 |  | 河北自制
53 | SHT0011333 | 扶手支架总成 | EA | SHT0011362 | 扶手支架 | H6 | SHT0011362 | EA | 1 | 20 |  | 河北自制 | 冲压车间
54 | SHT0011333 | 扶手支架总成 | EA | SHT0011363 | 焊接轴套 | H6 | SHT0011363 | EA | 2 | 20 |  | 河北外购
55 | SHT0011333 | 扶手支架总成 | EA | SHT0011364 | 扶手转轴 | H6 | SHT0011364 | EA | 1 | 20 |  | 河北外购
56 | SHT0011333 | 扶手支架总成 | EA | TWT0000064 | φ1.2焊丝 |  |  | KG | 0.0075343 | 20 |  | 河北外购

## 副驾低配靠背骨架总成
序号 | 父零件 | 父零件描述 | 父零件单位 | 子零件 | 子零件描述 | 规格型号 | 设计图号 | 子零件单位 | 数量 | 工序 | 结构类型 | 自制/外购 | 供应商 | 备注
| 字符/24位 | 字符/2位 | 字符/24位 | 字符/24位 | 字符/24位 |  | 字符/18位 | 字符/2位 | 数字/9位
1 | SHT0010399 | 副驾低配靠背骨架总成 | EA | SHT0010399 | 副驾低配靠背骨架总成 | H6 | SHT0010399 | EA | 1 |  |  | 河北自制 | 骨架组装车间
2 | SHT0010399 | 副驾低配靠背骨架总成 | EA | SHT0002449 | 副驾靠背骨架焊接总成电泳 | H6 |  | EA | 1 | 20 | X | 河北自制 | 电泳车间
3 | SHT0010399 | 副驾低配靠背骨架总成 | EA | SHT0010798 | 靠背调节铸件(福田) |  | SHT0010798 | EA | 1 | 20 |  | 河北外购
4 | SHT0010399 | 副驾低配靠背骨架总成 | EA | BSP0010008 | 靠背调节钣金回位簧 |  | BSP0010008 | EA | 1 | 20 |  | 河北外购
5 | SHT0010399 | 副驾低配靠背骨架总成 | EA | BFA0010041 | 开口挡圈 | φ8镀黑锌 | Q43680 | EA | 1 | 20 |  | 河北外购
6 | SHT0010399 | 副驾低配靠背骨架总成 | EA | BSP0010006 | 靠背调节蜗簧 |  | BSP0010006 | EA | 1 | 20 |  | 河北外购
7 | SHT0002449 | 副驾靠背骨架焊接总成电泳 | EA | SHT0010400 | 副司机靠背骨架焊接总成 | H6 | SHT0010400 | EA | 1 | 70 | X | 河北自制 | 焊接车间
8 | SHT0002449 | 副驾靠背骨架焊接总成电泳 | EA | TCT0000057 | 电泳表面积 |  |  | ㎡ | 1.291 | 70 |  | 河北自制
9 | SHT0010400 | 副司机靠背骨架焊接总成 | EA | SHT0010256 | 调节器解锁钣金 | H6 | SHT0010256 | EA | 1 | 20 |  | 河北外购
10 | SHT0010400 | 副司机靠背骨架焊接总成 | EA | SHT0010406 | 副驾驶主动侧圆盘总成 | H6 | SHT0010406 | EA | 1 | 20 |  | 河北外购
11 | SHT0010400 | 副司机靠背骨架焊接总成 | EA | SHT0010371 | 坐垫翻折支撑钣金右 | H6 | SHT0010371 | EA | 1 | 20 |  | 河北自制 | 冲压车间
12 | SHT0010400 | 副司机靠背骨架焊接总成 | EA | SHT0010408 | 坐垫翻折支撑轴套 | H6 | SHT0010408 | EA | 2 | 20 |  | 河北外购
13 | SHT0010400 | 副司机靠背骨架焊接总成 | EA | SHT0010890 | 翻转限位钣金安装轴 | H6 | SHT0010890 | EA | 1 | 20 |  | 河北外购
14 | SHT0010400 | 副司机靠背骨架焊接总成 | EA | SHT0010064 | 靠背骨架侧边板 | H6 | SHT0010064 | EA | 2 | 20 |  | 河北自制 | 冲压车间
15 | SHT0010400 | 副司机靠背骨架焊接总成 | EA | SHT0010245 | 扶手固定加强板2 | H6 | SHT0010245 | EA | 1 | 20 |  | 河北外购
16 | SHT0010400 | 副司机靠背骨架焊接总成 | EA | SHT0010724 | 司机副边调角器下连接钣A | H6 | SHT0010724 | EA | 1 | 20 |  | 河北自制 | 冲压车间
17 | SHT0010400 | 副司机靠背骨架焊接总成 | EA | SHT0010299 | H6靠背调节手柄安装轴 | H6 | SHT0010299 | EA | 1 | 20 |  | 河北外购
18 | SHT0010400 | 副司机靠背骨架焊接总成 | EA | SHT0011408 | 法兰面焊接螺母 |  | SHT0011408 | EA | 2 | 20 |  | 河北外购
19 | SHT0010400 | 副司机靠背骨架焊接总成 | EA | SHT0010786 | 罩壳固定钣金片 | H6 | SHT0010786 | EA | 2 | 20 |  | 河北外购
20 | SHT0010400 | 副司机靠背骨架焊接总成 | EA | SHT0010725 | 司机副边调角器下连接钣B | H6 | SHT0010725 | EA | 1 | 20 |  | 河北自制 | 冲压车间
21 | SHT0010400 | 副司机靠背骨架焊接总成 | EA | SHT0010910 | 靠背调节角度限位片主边 | H6 | SHT0010910 | EA | 1 | 20 |  | 河北外购
22 | SHT0010400 | 副司机靠背骨架焊接总成 | EA | SHT0010412 | 副驾驶从动侧圆盘总成 | H6 | SHT0010412 | EA | 1 | 20 |  | 河北外购
23 | SHT0010400 | 副司机靠背骨架焊接总成 | EA | SHT0010370 | 坐垫翻折支撑钣金左 | H6 | SHT0010370 | EA | 1 | 20 |  | 河北自制 | 冲压车间
24 | SHT0010400 | 副司机靠背骨架焊接总成 | EA | SHT0010070 | 扶手固定加强板1 | H6 | SHT0010070 | EA | 1 | 20 |  | 河北外购
25 | SHT0010400 | 副司机靠背骨架焊接总成 | EA | SHT0010384 | 副驾蜗簧固定钣金片1 | H6 | SHT0010384 | EA | 1 | 20 |  | 河北自制 | 冲压车间
26 | SHT0010400 | 副司机靠背骨架焊接总成 | EA | SHT0010192 | 蜗簧固定钣金片2 | H6 | SHT0010192 | EA | 1 | 20 |  | 河北外购
27 | SHT0010400 | 副司机靠背骨架焊接总成 | EA | SHT0010722 | 司机主边调角器下连接钣A | H6 | SHT0010722 | EA | 1 | 20 |  | 河北自制 | 冲压车间
28 | SHT0010400 | 副司机靠背骨架焊接总成 | EA | SHT0010069 | 蜗簧下固定钣金 | H6 | SHT0010069 | EA | 1 | 20 |  | 河北外购
29 | SHT0010400 | 副司机靠背骨架焊接总成 | EA | SHT0010723 | 司机主边调角器下连接钣B | H6 | SHT0010723 | EA | 1 | 20 |  | 河北自制 | 冲压车间
30 | SHT0010400 | 副司机靠背骨架焊接总成 | EA | SHT0010909 | 靠背调节角度限位片副边 | H6 | SHT0010909 | EA | 1 | 20 |  | 河北外购
31 | SHT0010400 | 副司机靠背骨架焊接总成 | EA | SHT0010763 | 肩部支撑钢丝 | H6 | SHT0010763 | EA | 1 | 20 |  | 河北外购
32 | SHT0010400 | 副司机靠背骨架焊接总成 | EA | SHT0010765 | 低配座椅头枕管 | H6 | SHT0010765 | EA | 1 | 20 |  | 河北自制 | 弯管车间
33 | SHT0010400 | 副司机靠背骨架焊接总成 | EA | SHT0010076 | 靠背下U形管 | H6 | SHT0010076 | EA | 1 | 20 |  | 河北自制 | 弯管车间
34 | SHT0010400 | 副司机靠背骨架焊接总成 | EA | SHT0010294 | 靠背上支撑方管 | H6 | SHT0010294 | EA | 1 | 20 |  | 河北自制 | 弯管车间
35 | SHT0010400 | 副司机靠背骨架焊接总成 | EA | SHT0010778 | 气袋腰托支撑钣金 | H6 | SHT0010778 | EA | 1 | 20 |  | 河北自制 | 冲压车间
36 | SHT0010400 | 副司机靠背骨架焊接总成 | EA | SHT0010066 | 横衬板 | H6 | SHT0010066 | EA | 1 | 20 |  | 河北自制 | 冲压车间
37 | SHT0010400 | 副司机靠背骨架焊接总成 | EA | SHT0010081 | 靠背板支撑钢丝1 | H6 | SHT0010081 | EA | 2 | 20 |  | 河北外购
38 | SHT0010400 | 副司机靠背骨架焊接总成 | EA | SHT0010418 | 安全带上支撑钢丝 | H6 | SHT0010418 | EA | 1 | 20 |  | 河北外购
39 | SHT0010400 | 副司机靠背骨架焊接总成 | EA | SHT0010780 | 气袋腰托下固定点焊接总成 | H6 | SHT0010780 | EA | 1 | 20 |  | 河北外购
40 | SHT0010400 | 副司机靠背骨架焊接总成 | EA | SHT0010368 | 副司机安全带上固定钣金 | H6 | SHT0010368 | EA | 1 | 20 |  | 河北自制 | 冲压车间
41 | SHT0010400 | 副司机靠背骨架焊接总成 | EA | SHT0010369 | 副驾安全带上固定加强钣金 | H6 | SHT0010369 | EA | 1 | 20 |  | 河北自制 | 冲压车间
42 | SHT0010400 | 副司机靠背骨架焊接总成 | EA | SHT0002054 | 主驾塑料耦合器黑色 |  | 6804556X0001A | EA | 1 | 20 |  | 河北外购
43 | SHT0010400 | 副司机靠背骨架焊接总成 | EA | SHT0010296 | 调角器连动杆 | H6 | SHT0010296 | EA | 1 | 20 |  | 河北外购
44 | SHT0010400 | 副司机靠背骨架焊接总成 | EA | SHT0010385 | 坐垫翻折连接钣金左 |  | SHT0010385 | EA | 1 | 20 |  | 河北自制 | 冲压车间
45 | SHT0010400 | 副司机靠背骨架焊接总成 | EA | BSP0000034 | 开口挡圈φ15 |  |  | EA | 2 | 20 |  | 河北外购
46 | SHT0010400 | 副司机靠背骨架焊接总成 | EA | SHT0010386 | 坐垫翻折连接钣金右 |  | SHT0010386 | EA | 1 | 20 |  | 河北自制 | 冲压车间
47 | SHT0010400 | 副司机靠背骨架焊接总成 | EA | SHT0010895 | 开口挡圈 | d=16mm | SHT0010895 | EA | 2 | 20 |  | 河北外购
48 | SHT0010400 | 副司机靠背骨架焊接总成 | EA | SHT0014446 | 星盘密封胶 |  |  | EA | 0.16 | 20 |  | 河北外购
49 | SHT0010400 | 副司机靠背骨架焊接总成 | EA | TWT0000064 | φ1.2焊丝 |  |  | KG | 0.0075343 | 20 |  | 河北外购
序号 | 父零件 | 父零件描述 | 父零件单位 | 子零件 | 子零件描述 | 规格型号 | 设计图号 | 子零件单位 | 数量 | 工序 | 结构类型 | 自制/外购 | 供应商 | 备注
| 字符/24位 | 字符/2位 | 字符/24位 | 字符/24位 | 字符/24位 |  | 字符/18位 | 字符/2位 | 数字/9位
1 | SHT0002773 | 坐垫翻折限位钣金电泳 | EA | SHT0010372 | 坐垫翻折限位钣金 | H6 | SHT0010372 | EA | 1 | 70 |  | 河北外购
2 | SHT0002773 | 坐垫翻折限位钣金电泳 | EA | TCT0000057 | 电泳表面积 |  |  | ㎡ | 0.002 | 70 |  | 河北自制

## 司机座椅底支架总成
序号 | 父零件 | 父零件描述 | 父零件单位 | 子零件 | 子零件描述 | 规格型号 | 设计图号 | 子零件单位 | 数量 | 工序 | 结构类型 | 自制/外购 | 供应商 | 备注
| 字符/24位 | 字符/2位 | 字符/24位 | 字符/24位 | 字符/24位 |  | 字符/18位 | 字符/2位 | 数字/9位
1 | SHT0010844 | 司机座椅底支架总成 | EA | SHT0010844 | 司机座椅底支架总成 | H6 | A9606602340 | EA | 1 |  |  | 河北自制 | 电泳车间
2 | SHT0010844 | 司机座椅底支架总成 | EA | SHT0002450 | 司机座椅底支架焊接总成 | H6 |  | EA | 1 | 70 | X | 河北自制 | 焊接车间
3 | SHT0010844 | 司机座椅底支架总成 | EA | TCT0000057 | 电泳表面积 |  |  | ㎡ | 0.667 | 70 |  | 河北自制
4 | SHT0010844 | 司机座椅底支架总成 | EA | TCT0010003 | H6主驾驶底支架自喷漆 |  |  | KG | 0.02 |  |  | 河北外购 |  | 新零件
5 | SHT0010844 | 司机座椅底支架总成 | EA | TMA0000283 | 45*45气泡袋 |  |  | EA | 2 |  |  | 河北外购 |  | 新零件
6 | SHT0002450 | 司机座椅底支架焊接总成 | EA | SHT0010846 | 支架左边板 |  | SHT0010846 | EA | 1 | 20 |  | 河北自制 | 冲压车间
7 | SHT0002450 | 司机座椅底支架焊接总成 | EA | SHT0010848 | 支架右边板 |  | SHT0010848 | EA | 1 | 20 |  | 河北自制 | 冲压车间
8 | SHT0002450 | 司机座椅底支架焊接总成 | EA | SHT0010850 | 支架前板 |  | SHT0010850 | EA | 1 | 20 |  | 河北自制 | 冲压车间
9 | SHT0002450 | 司机座椅底支架焊接总成 | EA | SHT0010851 | 支架后板 |  | SHT0010851 | EA | 1 | 20 |  | 河北自制 | 冲压车间
10 | SHT0002450 | 司机座椅底支架焊接总成 | EA | SHT0010852 | 左地脚支架 |  | SHT0010852 | EA | 1 | 20 |  | 河北自制 | 冲压车间
11 | SHT0002450 | 司机座椅底支架焊接总成 | EA | SHT0010853 | 右地脚支架 |  | SHT0010853 | EA | 1 | 20 |  | 河北自制 | 冲压车间
12 | SHT0002450 | 司机座椅底支架焊接总成 | EA | SHT0010854 | 支撑钣金件 |  | SHT0010854 | EA | 1 | 20 |  | 河北自制 | 冲压车间

## 坐盆钣金电泳
序号 | 父零件 | 父零件描述 | 父零件单位 | 子零件 | 子零件描述 | 规格型号 | 设计图号 | 子零件单位 | 数量 | 工序 | 结构类型 | 自制/外购 | 供应商 | 备注
| 字符/24位 | 字符/2位 | 字符/24位 | 字符/24位 | 字符/24位 |  | 字符/18位 | 字符/2位 | 数字/9位
1 | SHT0002451 | 坐盆钣金电泳 | EA | SHT0002451 | 坐盆钣金电泳 | H6 |  | EA | 1 |  |  | 河北自制 | 电泳车间
2 | SHT0002451 | 坐盆钣金电泳 | EA | SHT0010038 | 坐盆钣金 | H6 | SHT0010038 | EA | 1 | 70 |  | 河北自制 | 冲压车间
3 | SHT0002451 | 坐盆钣金电泳 | EA | TCT0000057 | 电泳表面积 |  |  | ㎡ | 0.453 | 70 |  | 河北自制

## 副驾座框骨架总成
序号 | 父零件 | 父零件描述 | 父零件单位 | 子零件 | 子零件描述 | 规格型号 | 设计图号 | 子零件单位 | 数量 | 工序 | 结构类型 | 自制/外购 | 供应商 | 备注
| 字符/24位 | 字符/2位 | 字符/24位 | 字符/24位 | 字符/24位 |  | 字符/18位 | 字符/2位 | 数字/9位
1 | SHT0002452 | 副驾座框骨架总成电泳 | EA | SHT0002452 | 副驾座框骨架总成电泳 | H6 |  | EA | 1 |  |  | 河北自制 | 电泳车间
2 | SHT0002452 | 副驾座框骨架总成电泳 | EA | SHT0010689 | 副驾座框骨架总成 | H6 | SHT0010689 | EA | 1 | 70 | X | 河北自制 | 焊接车间
3 | SHT0002452 | 副驾座框骨架总成电泳 | EA | TCT0000057 | 电泳表面积 |  |  | ㎡ | 0.312 | 70 |  | 河北自制
4 | SHT0010689 | 副驾座框骨架总成 | EA | SHT0010690 | 座框主管 | H6 | SHT0010690 | EA | 1 | 20 |  | 河北自制 | 弯管车间
5 | SHT0010689 | 副驾座框骨架总成 | EA | SHT0011014 | 钢丝焊接总成 | H6 | SHT0011014 | EA | 1 | 20 |  | 河北外购
6 | SHT0010689 | 副驾座框骨架总成 | EA | SHT0010694 | 座框后横管 | H6 | SHT0010694 | EA | 1 | 20 |  | 河北自制 | 弯管车间
7 | SHT0010689 | 副驾座框骨架总成 | EA | SHT0010696 | 左旁侧板 | H6 | SHT0010696 | EA | 1 | 20 |  | 河北自制 | 冲压车间
8 | SHT0010689 | 副驾座框骨架总成 | EA | SHT0010698 | 右旁侧板 | H6 | SHT0010698 | EA | 1 | 20 |  | 河北自制 | 冲压车间
9 | SHT0010689 | 副驾座框骨架总成 | EA | BFA0010062 | 焊接方螺母 | M8 10级 | BFA0010062 | EA | 4 | 20 |  | 河北外购
10 | SHT0010689 | 副驾座框骨架总成 | EA | SHT0010699 | 橡胶垫安装支架 | H6 | SHT0010699 | EA | 2 | 20 |  | 河北外购
11 | SHT0010689 | 副驾座框骨架总成 | EA | TWT0000064 | φ1.2焊丝 |  |  | KG | 0.0075343 | 20 |  | 河北外购

## 副司机底座总成
序号 | 父零件 | 父零件描述 | 父零件单位 | 子零件 | 子零件描述 | 规格型号 | 设计图号 | 子零件单位 | 数量 | 工序 | 结构类型 | 自制/外购 | 供应商 | 备注
| 字符/24位 | 字符/2位 | 字符/24位 | 字符/24位 | 字符/24位 |  | 字符/18位 | 字符/2位 | 数字/9位
1 | SHT0002453 | 副司机底座焊接总成电泳 | EA | SHT0002453 | 副司机底座焊接总成电泳 | H6 |  | EA | 1 |  |  | 河北自制 | 电泳车间
2 | SHT0002453 | 副司机底座焊接总成电泳 | EA | SHT0010427 | 副司机底座焊接总成 | H6 | SHT0010427 | EA | 1 | 70 | X | 河北自制 | 焊接车间
3 | SHT0002453 | 副司机底座焊接总成电泳 | EA | TCT0000057 | 电泳表面积 |  |  | ㎡ | 0.638 | 70 |  | 河北自制
4 | SHT0010427 | 副司机底座焊接总成 | EA | SHT0010391 | H6右侧立板 |  | SHT0010391 | Ea | 1 | 20 |  | 河北自制 | 冲压车间
5 | SHT0010427 | 副司机底座焊接总成 | EA | SHT0014167 | 右侧立板加强板焊接总成 |  | SHT0014100 | Ea | 1 | 20 |  | 河北外购
6 | SHT0010427 | 副司机底座焊接总成 | EA | SHT0010392 | H6左侧立板 |  | SHT0010392 | Ea | 1 | 20 |  | 河北自制 | 冲压车间
7 | SHT0010427 | 副司机底座焊接总成 | EA | SHT0014166 | 左侧立板加强板焊接总成 |  | SHT0014099 | Ea | 1 | 20 |  | 河北外购
8 | SHT0010427 | 副司机底座焊接总成 | EA | SHT0010393 | H6前下支撑板 |  | SHT0010393 | Ea | 1 | 20 |  | 河北自制 | 冲压车间
9 | SHT0010427 | 副司机底座焊接总成 | EA | SHT0010394 | H6后下支撑板 |  | SHT0010394 | Ea | 1 | 20 |  | 河北自制 | 冲压车间
10 | SHT0010427 | 副司机底座焊接总成 | EA | SHT0010395 | H6副驾安全带固定钣金 |  | SHT0010395 | Ea | 1 | 20 |  | 河北自制 | 冲压车间
11 | SHT0010427 | 副司机底座焊接总成 | EA | SHT0010928 | H6底座上连接方管 |  | SHT0010928 | Ea | 1 | 20 |  | 河北自制 | 弯管车间
12 | SHT0010427 | 副司机底座焊接总成 | EA | SHT0014098 | 底座上连接方管2 | H6副驾 |  | Ea | 1 | 20 |  | 河北自制 | 弯管车间
13 | SHT0010427 | 副司机底座焊接总成 | EA | TWT0000064 | φ1.2焊丝 |  |  | KG | 0.0075343 | 20 |  | 河北外购
14 | SHT0010427 | 副司机底座焊接总成 | EA | TWT0000063 | φ0.8焊丝 |  |  | KG | 0.010548 | 20 |  | 河北外购

## 副司机座椅底支架总成
序号 | 父零件 | 父零件描述 | 父零件单位 | 子零件 | 子零件描述 | 规格型号 | 设计图号 | 子零件单位 | 数量 | 工序 | 结构类型 | 自制/外购 | 供应商 | 备注
| 字符/24位 | 字符/2位 | 字符/24位 | 字符/24位 | 字符/24位 |  | 字符/18位 | 字符/2位 | 数字/9位
1 | SHT0017399 | H6副驾底支架隔音棉总成 | EA | SHT0017399 | H6副驾底支架隔音棉总成 |  | A9609101111 |  |  |  |  | 河北自制 |  | 新零件
2 | SHT0017399 | H6副驾底支架隔音棉总成 | EA | SHT0011878 | H6副司机座椅底支架总成 |  |  | EA | 1 | 70 | X | 河北自制 |  | 新增
3 | SHT0017399 | H6副驾底支架隔音棉总成 | EA | SHT0017400 | 前隔音棉 |  | A9606829883 | EA | 1 | 70 |  | 河北外购 |  | 新零件
4 | SHT0017399 | H6副驾底支架隔音棉总成 | EA | SHT0017401 | 后隔音棉 |  | A9606829983 | EA | 1 | 70 |  | 河北外购 |  | 新零件
5 | SHT0011878 | 副司机座椅底支架总成 | EA | SHT0002454 | 副驾底支架焊接总成 | H6 |  | EA | 1 | 70 | X | 河北自制 | 焊接车间
6 | SHT0011878 | 副司机座椅底支架总成 | EA | TCT0000057 | 电泳表面积 |  |  | ㎡ | 0.55506 | 70 |  | 河北自制
7 | SHT0011878 | 副司机座椅底支架总成 | EA | TMA0000283 | 45*45气泡袋 |  |  | EA | 2 | 70 |  | 河北外购
8 | SHT0002454 | 副驾底支架焊接总成 | EA | SHT0011522 | 副司机底支架上板焊接总成 | H6 | SHT0011031 | EA | 1 | 20 |  | 河北自制
9 | SHT0002454 | 副驾底支架焊接总成 | EA | SHT0011032 | 副司机座椅底支架左下板 | H6 | SHT0011032 | EA | 1 | 20 |  | 河北自制 | 冲压车间
10 | SHT0002454 | 副驾底支架焊接总成 | EA | SHT0011033 | 副司机座椅底支架右下板 | H6 | SHT0011033 | EA | 1 | 20 |  | 河北自制 | 冲压车间
11 | SHT0002454 | 副驾底支架焊接总成 | EA | SHT0011034 | 副司机座椅底支架导管 | H6 | SHT0011034 | EA | 4 | 20 |  | 河北外购
12 | SHT0002454 | 副驾底支架焊接总成 | EA | TWT0000064 | φ1.2焊丝 |  |  | KG | 0.0075343 | 20 |  | 河北外购
13 | SHT0011522 | 副司机底支架上板焊接总成 | EA | BFA0010062 | 焊接方螺母 |  |  | EA | 2 | 110 |  | 河北外购
14 | SHT0011522 | 副司机底支架上板焊接总成 | EA | SHT0011031 | 副司机座椅底支架上板 |  |  | EA | 1 | 110 |  | 河北外购
15 | SHT0011032 | 副司机座椅底支架左下板 | EA | TST0000061 | 板材QStE420TM | 2.0*1250*2500 |  | KG | 0.55 | 110 |  | 河北外购
16 | SHT0011033 | 副司机座椅底支架右下板 | EA | TST0000061 | 板材QStE420TM | 2.0*1250*2500 |  | EA | 0.55 | 110 |  | 河北外购

## 修改记录2022.04.12 (hidden)
序号 | 父零件 | 父零件描述 | 父零件单位 | 子零件 | 子零件描述 | 规格型号 | 物料代码 | 设计图号 | 子零件单位 | 数量 | 工序 | 损耗率 | 自制/外购 | 供应商 | 备注
| 字符/24位 | 字符/2位 | 字符/24位 | 字符/24位 | 字符/24位 |  |  | 字符/18位 | 字符/2位 | 数字/9位
1 | SHT0011620 | 左侧支撑板焊接总成 | EA | SHT0011395 | 滑轨手柄销套 | H6 |  | SHT0011395 | EA | 2 | 20 |  | 河北外购 |  | 删除
2 | SHT0011620 | 左侧支撑板焊接总成 | EA | SHT0011395 | 滑轨手柄销套 | H6 |  | SHT0011395 | EA | 1 | 20 |  | 河北外购 |  | 增加
3 | SHT0011621 | 右侧支撑板焊接总成 | EA | SHT0011395 | 滑轨手柄销套 | H6 |  | SHT0011395 | EA | 1 | 20 |  | 河北外购 |  | 增加
4 | SHT0010033 | 主驾底座模块化总成 | Ea | SHT0002475 | 上框后横梁焊接总成电泳 | H6 |  |  | EA | 0.072 | 10 |  | 河北自制 |  | 删除
5 | SHT0010033 | 主驾底座模块化总成 | Ea | SHT0002475 | 上框后横梁焊接总成电泳 | H6 |  |  | EA | 1 | 10 |  | 河北自制 |  | 增加
6 | SHT0002475 | 上框后横梁焊接总成电泳 | Ea | SHT0010214 | 上框后横梁焊接总成 | H6 |  | SHT0010214 | EA | 0.012 | 70 |  | 河北自制 |  | 删除
7 | SHT0002475 | 上框后横梁焊接总成电泳 | Ea | SHT0010214 | 上框后横梁焊接总成 | H6 |  | SHT0010214 | EA | 1 | 70 |  | 河北自制 |  | 增加
8 | SHT0010214 | 上框后横梁焊接总成 | Ea | SHT0010215 | 减震器上框后横梁 | H6 |  | SHT0010215 | EA | 0.149 | 20 |  | 河北外购 |  | 删除
9 | SHT0010214 | 上框后横梁焊接总成 | Ea | SHT0010215 | 减震器上框后横梁 | H6 |  | SHT0010215 | EA | 1 | 20 |  | 河北外购 |  | 增加
10 | SHT0002469 | 下框左右支架钣金电泳 | Ea | SHT0010079 | 减震器下框左右支架钣金 | H6 |  | SHT0010079 | EA | 2 | 70 |  | 河北外购 |  | 删除
11 | SHT0002469 | 下框左右支架钣金电泳 | Ea | SHT0010079 | 减震器下框左右支架钣金 | H6 |  | SHT0010079 | EA | 1 | 70 |  | 河北外购 |  | 增加
12 | SHT0010033 | 主驾底座模块化总成 | EA | SHT0010829 | 仰角小齿板连接螺母 | H6 |  | SHT0010829 | EA | 1 | 10 |  | 河北外购 |  | 删除
13 | SHT0010033 | 主驾底座模块化总成 | EA | SHT0010829 | 仰角小齿板连接螺母 | H6 |  | SHT0010829 | EA | 2 | 10 |  | 河北外购 |  | 增加
14 | SHT0011407 | 副驾底座模块化总成 | EA | SHT0010829 | 仰角小齿板连接螺母 | H6 |  | SHT0010829 | EA | 1 | 10 |  | 河北外购 |  | 删除
15 | SHT0011407 | 副驾底座模块化总成 | EA | SHT0010829 | 仰角小齿板连接螺母 | H6 |  | SHT0010829 | EA | 2 | 10 |  | 河北外购 |  | 增加
16 | SHT0011407 | 副驾底座模块化总成 | EA | SHT0013705 | 仰角凸轮钣金 |  |  | SHT0013705 | EA | 1 | 10 |  | 河北外购 |  | 增加

## 前工序自制
序号 | 父零件 | 父零件描述 | 父零件单位 | 子零件 | 子零件描述 | 规格型号 | 设计图号 | 子零件单位 | 数量 | 工序 | 结构类型 | 自制/外购 | 供应商
| 字符/24位 | 字符/2位 | 字符/24位 | 字符/24位 | 字符/24位 |  | 字符/18位 | 字符/2位 | 数字/9位
1 | SHT0011258 | 座框前固定管 | EA | TWT0000015 | 方管Q235 | 20*10*1.5*6000 |  | KG | 0.2461 | 60 |  | 河北外购
2 | SHT0010133 | 座框后固定管 | EA | TWT0000015 | 方管Q235 | 20*10*1.5*6000 |  | KG | 0.2461 | 60 |  | 河北外购
3 | SHT0010764 | 高配座椅头枕管 | EA | TWT0000117 | 焊管QSTE340TM | Φ20*2.0*6000 |  | KG | 0.9984 | 60 |  | 河北外购
4 | SHT0010294 | 靠背上支撑方管 | EA | TWT0000133 | 方管Q235 | 20*20*1.5*6000 |  | KG | 0.3325 | 60 |  | 河北外购
5 | SHT0010076 | 靠背下U形管 | EA | TWT0000116 | 焊管QSTE340TM | Φ25*2.0 |  | KG | 1.0332 | 60 |  | 河北外购
6 | SHT0010765 | 低配座椅头枕管 | EA | TWT0000117 | 焊管QSTE340TM | Φ20*2.0*6000 |  | KG | 0.9984 | 60 |  | 河北外购
7 | SHT0010690 | 座框主管 | EA | TWT0000115 | 焊管B340LA | φ25*2.0*6000 |  | KG | 1.3782 | 60 |  | 河北外购
8 | SHT0010694 | 座框后横管 | EA | TWT0000115 | 焊管B340LA | φ25*2.0*6000 |  | KG | 0.3748 | 60 |  | 河北外购
9 | SHT0010928 | H6底座上连接方管 | EA | TWT0000032 | 方管Q235 | 40*20*2.0*6000 |  | KG | 0.61378 | 60 |  | 河北外购
10 | SHT0010778 | 气袋腰托支撑钣金 | EA | TST0000023 | 扁钢Q235 | 15*2.0*6000 |  | KG | 0.0699 | 110 |  | 河北外购
11 | SHT0010769 | 横衬板 | EA | TST0000777 | 扁钢Q235 | 10*2.0*6000 |  | KG | 0.0519 | 110 |  | 河北外购
12 | SHT0010066 | 横衬板 | EA | TST0000777 | 扁钢Q235 | 10*2.0*6000 |  | KG | 0.0519 | 110 |  | 河北外购
13 | SHT0011394 | 左侧滑轨解锁手柄支撑板 | EA | TST0001799 | 板材SPFH590 | 2.5*1250*2500 |  | KG | 0.8603 | 110 |  | 河北外购
14 | SHT0011593 | 右侧滑轨解锁手柄支撑板 | EA | TST0001799 | 板材SPFH590 | 2.5*1250*2500 |  | KG | 0.8603 | 110 |  | 河北外购
15 | SHT0010050 | 内绞架支撑钣金 | EA | TST0001800 | 板材SPFH590 | 3.5*1250*2500 |  | KG | 1.3865 | 110 |  | 河北外购
16 | SHT0010057 | 外绞架支撑钣金 | EA | TST0001796 | 板材SPFH590 | 4.0*1250*2500 |  | KG | 1.6539 | 110 |  | 河北外购
17 | SHT0010051 | 气囊支撑钣金 | EA | TST0000013 | 板材SPFH590 | 3.0*1250*2500 |  | KG | 1.0688 | 110 |  | 河北外购
18 | SHT0010067 | 减震器上框左右支架 | EA | TST0001799 | 板材SPFH590 | 2.5*1250*2500 |  | KG | 0.9296 | 110 |  | 河北外购
19 | SHT0010209 | 上框右侧加强板 | EA | TST0000006 | 板材SAPH440 | 2.0*1250*2500 |  | KG | 0.4549 | 110 |  | 河北外购
20 | SHT0010210 | 上框左侧加强板 | EA | TST0000006 | 板材SAPH440 | 2.0*1250*2500 |  | KG | 0.4549 | 110 |  | 河北外购
21 | SHT0010211 | 减震前横梁 | EA | TST0000006 | 板材SAPH440 | 2.0*1250*2500 |  | KG | 0.3211 | 110 |  | 河北外购
22 | SHT0010212 | 上框加强板 | EA | TST0001804 | 板材SPFH590 | 1.6*1250*2500 |  | KG | 0.2469 | 110 |  | 河北外购
23 | SHT0011009 | 后罩壳固定钣金 | EA | TST0001803 | 板材SAPH440 | 1.5*1250*2500 |  | KG | 0.3509 | 110 |  | 河北外购
24 | SHT0011010 | 防尘罩后固定支架钣金 | EA | TST0001803 | 板材SAPH440 | 1.5*1250*2500 |  | KG | 0.2632 | 110 |  | 河北外购
25 | SHT0010215 | 减震器上框后横梁 | EA | TST0000029 | 板材SPFH590 | 2.0*1250*2500 |  | KG | 1.6395 | 110 |  | 河北外购
26 | SHT0010079 | 减震器下框左右支架钣金 | EA | TST0001799 | 板材SPFH590 | 2.5*1250*2500 |  | KG | 0.8425 | 110 |  | 河北外购
27 | SHT0010080 | 气囊下支撑板金 | EA | TST0000029 | 板材SPFH590 | 2.0*1250*2500 |  | KG | 2.1861 | 110 |  | 河北外购
28 | SHT0010120 | 座框左侧外边板 | EA | TST0000029 | 板材SPFH590 | 2.0*1250*2500 |  | KG | 1.4574 | 110 |  | 河北外购
29 | SHT0010120 | 座框左侧外边板 | EA | BFA0000087 | 焊接六角螺母M10 |  |  | EA | 2 | 110 |  | 河北外购
30 | SHT0010120 | 座框左侧外边板 | EA | BFA0000316 | 焊接方螺母M6 |  |  | EA | 1 | 110 |  | 河北外购
31 | SHT0010124 | 座框右侧外边板 | EA | TST0000029 | 板材SPFH590 | 2.0*1250*2500 |  | KG | 1.4574 | 110 |  | 河北外购
32 | SHT0010124 | 座框右侧外边板 | EA | BFA0000087 | 焊接六角螺母M10 |  |  | EA | 2 | 110 |  | 河北外购
33 | SHT0010124 | 座框右侧外边板 | EA | BFA0000316 | 焊接方螺母M6 |  |  | EA | 1 | 110 |  | 河北外购
34 | SHT0010121 | 座框左侧内边板 | EA | TST0001804 | 板材SPFH590 | 1.6*1250*2500 |  | KG | 0.4882 | 110 |  | 河北外购
35 | SHT0010125 | 座框右侧内边板 | EA | TST0001804 | 板材SPFH590 | 1.6*1250*2500 |  | KG | 0.4882 | 110 |  | 河北外购
36 | SHT0010840 | 主驾仰角小齿板防护板 | EA | TST0001804 | 板材SPFH590 | 1.6*1250*2500 |  | KG | 0.1591 | 110 |  | 河北外购
37 | SHT0010132 | 座框前连接板 | EA | TST0000029 | 板材SPFH590 | 2.0*1250*2500 |  | KG | 1.4574 | 110 |  | 河北外购
38 | SHT0011421 | 副驾仰角小齿板防护板 | EA | TST0001804 | 板材SPFH590 | 1.6*1250*2500 |  | KG | 0.1591 | 110 |  | 河北外购
39 | SHT0010775 | 安全带高调机构固定板1 | EA | TST0001804 | 板材SPFH590 | 1.6*1250*2500 |  | KG | 1.3886 | 110 |  | 河北外购
40 | SHT0010775 | 安全带高调机构固定板1 | EA | BFA0010062 | 焊接方螺母 | M8 10级 |  | EA | 1 | 110 |  | 河北外购
41 | SHT0010776 | 安全带高调机构固定板2 | EA | TST0001804 | 板材SPFH590 | 1.6*1250*2500 |  | KG | 1.1109 | 110 |  | 河北外购
42 | SHT0010722 | 司机主边调角器下连接板A | EA | TST0001804 | 板材SPFH590 | 1.6*1250*2500 |  | KG | 1.1109 | 110 |  | 河北外购
43 | SHT0010722 | 司机主边调角器下连接板A | EA | SHT0011408 | 法兰面焊接螺母 |  |  | EA | 1 | 110 |  | 河北外购
44 | SHT0010064 | 靠背骨架侧边板 | EA | TST0000029 | 板材SPFH590 | 2.0*1250*2500 |  | KG | 1.6395 | 110 |  | 河北外购
45 | SHT0010191 | 蜗簧固定钣金片1 | EA | TST0000013 | 板材SPFH590 | 3.0*1250*2500 |  | KG | 0.3862 | 110 |  | 河北外购
46 | SHT0010724 | 司机副边调角器下连接板A | EA | TST0001804 | 板材SPFH590 | 1.6*1250*2500 |  | KG | 1.1109 | 110 |  | 河北外购
47 | SHT0010724 | 司机副边调角器下连接板A | EA | SHT0011408 | 法兰面焊接螺母 |  |  | EA | 1 | 110 |  | 河北外购
48 | SHT0011362 | 扶手支架 | EA | TST0001883 | SPFH590卷材余料 |  |  | KG | 0.3204 | 110 |  | 河北外购
49 | SHT0010073 | 安全带上固定钣金 | EA | TST0000029 | 板材SPFH590 | 2.0*1250*2500 |  | KG | 2.1861 | 110 |  | 河北外购
50 | SHT0010073 | 安全带上固定钣金 | EA | BFA0000400 | 安全带固定螺母7/16 |  |  | EA | 1 | 110 |  | 河北外购
51 | SHT0010249 | 安全带上固定加强钣金 | EA | TST0000029 | 板材SPFH590 | 2.0*1250*2500 |  | KG | 0.1226 | 110 |  | 河北外购
52 | SHT0010368 | 副司机安全带上固定钣金 | EA | TST0000029 | 板材SPFH590 | 2.0*1250*2500 |  | KG | 2.1861 | 110 |  | 河北外购
53 | SHT0010368 | 副司机安全带上固定钣金 | EA | BFA0000400 | 安全带固定螺母7/16 |  |  | EA | 1 | 110 |  | 河北外购
54 | SHT0010369 | 副驾安全带上固定加强钣金 | EA | TST0000029 | 板材SPFH590 | 2.0*1250*2500 |  | KG | 0.1226 | 110 |  | 河北外购
55 | SHT0010384 | 副驾蜗簧固定钣金片1 | EA | TST0000013 | 板材SPFH590 | 3.0*1250*2500 |  | KG | 0.3862 | 110 |  | 河北外购
56 | SHT0010371 | 坐垫翻折支撑钣金右 | EA | TST0000013 | 板材SPFH590 | 3.0*1250*2500 |  | KG | 0.2122 | 110 |  | 河北外购
57 | SHT0010371 | 坐垫翻折支撑钣金右 | EA | BAS0010013 | 金属轴套(坐垫翻折) |  |  | EA | 1 | 110 |  | 河北外购
58 | SHT0010370 | 坐垫翻折支撑钣金左 | EA | TST0000013 | 板材SPFH590 | 3.0*1250*2500 |  | KG | 0.2122 | 110 |  | 河北外购
59 | SHT0010385 | 坐垫翻折连接钣金左 | EA | TST0000036 | 板材SAPH440 | 5.0*1080*2500 |  | KG | 0.307 | 110 |  | 河北外购
60 | SHT0010385 | 坐垫翻折连接钣金左 | EA | BAS0010013 | 金属轴套(坐垫翻折) |  |  | EA | 1 | 110 |  | 河北外购
61 | SHT0010386 | 坐垫翻折连接钣金右 | EA | TST0000036 | 板材SAPH440 | 5.0*1080*2500 |  | KG | 0.5387 | 110 |  | 河北外购
62 | SHT0010386 | 坐垫翻折连接钣金右 | EA | BAS0010013 | 金属轴套(坐垫翻折) |  |  | EA | 1 | 110 |  | 河北外购
63 | SHT0010846 | 支架左边板 | EA | TST0001798 | 板材QStE420TM | 1.5*1250*2500 |  | KG | 2.3027 | 110 |  | 河北外购
64 | SHT0010846 | 支架左边板 | EA | BFA0010062 | 焊接方螺母 | M8 10级 |  | EA | 3 | 110 |  | 河北外购
65 | SHT0010848 | 支架右边板 | EA | TST0001798 | 板材QStE420TM | 1.5*1250*2500 |  | KG | 2.3027 | 110 |  | 河北外购
66 | SHT0010848 | 支架右边板 | EA | BFA0010062 | 焊接方螺母 | M8 10级 |  | EA | 3 | 110 |  | 河北外购
67 | SHT0010850 | 支架前板 | EA | TST0001798 | 板材QStE420TM | 1.5*1250*2500 |  | KG | 1.3158 | 110 |  | 河北外购
68 | SHT0010851 | 支架后板 | EA | TST0001798 | 板材QStE420TM | 1.5*1250*2500 |  | KG | 1.2281 | 110 |  | 河北外购
69 | SHT0010852 | 左地脚支架 | EA | TST0000061 | 板材QStE420TM | 2.0*1250*2500 |  | KG | 0.2729 | 110 |  | 河北外购
70 | SHT0010853 | 右地脚支架 | EA | TST0000061 | 板材QStE420TM | 2.0*1250*2500 |  | KG | 0.2729 | 110 |  | 河北外购
71 | SHT0010854 | 支撑钣金件 | EA | TST0001798 | 板材QStE420TM | 1.5*1250*2500 |  | KG | 0.1588 | 110 |  | 河北外购
72 | SHT0010038 | 坐盆钣金 | EA | TST0001801 | 板材ST14 | 1.0*1250*2500 |  | KG | 3.0703 | 110 |  | 河北外购
73 | SHT0010696 | 左旁侧板 | EA | TST0000012 | 板材SAPH440 | 3.0*1250*2500 |  | KG | 0.4386 | 110 |  | 河北外购
74 | SHT0010696 | 左旁侧板 | EA | BFA0010062 | 焊接方螺母 | M8 10级 |  | EA | 2 | 110 |  | 河北外购
75 | SHT0010698 | 右旁侧板 | EA | TST0000012 | 板材SAPH440 | 3.0*1250*2500 |  | KG | 0.4386 | 110 |  | 河北外购
76 | SHT0010698 | 右旁侧板 | EA | BFA0010062 | 焊接方螺母 | M8 10级 |  | EA | 2 | 110 |  | 河北外购
77 | SHT0010391 | H6右侧立板 | EA | TST0000029 | 板材SPFH590 | 2.0*1250*2500 |  | KG | 2.9148 | 110 |  | 河北外购
78 | SHT0010392 | H6左侧立板 | EA | TST0000029 | 板材SPFH590 | 2.0*1250*2500 |  | KG | 2.9148 | 110 |  | 河北外购
79 | SHT0010393 | H6前下支撑板 | EA | TST0000033 | 板材SAPH440 | 2.5*1250*2500 |  | KG | 0.9595 | 110 |  | 河北外购
80 | SHT0010394 | H6后下支撑板 | EA | TST0000033 | 板材SAPH440 | 2.5*1250*2500 |  | KG | 0.9595 | 110 |  | 河北外购
81 | SHT0010395 | H6副驾安全带固定钣金 | EA | TST0000012 | 板材SAPH440 | 3.0*1250*2500 |  | KG | 0.9447 | 110 |  | 河北外购
82 | SHT0011032 | 副司机座椅底支架左下板 | EA | TST0000061 | 板材QStE420TM | 2.0*1250*2500 |  | KG | 0.5458 | 110 |  | 河北外购
83 | SHT0011033 | 副司机座椅底支架右下板 | EA | TST0000061 | 板材QStE420TM | 2.0*1250*2500 |  | KG | 0.5458 | 110 |  | 河北外购
84 | SHT0014098 | 底座上连接方管2 | EA | TWT0000032 | 方管Q235 | 40*20*2.0*6000 |  | KG | 0.5668 | 60 |  | 河北外购

## 修改记录2022.06.22 (hidden)
修改记录2022.06.22
序号 | 父零件 | 父零件描述 | 父零件单位 | 子零件 | 子零件描述 | 规格型号 | 设计图号 | 子零件单位 | 数量 | 工序 | 损耗率 | 自制/外购 | 供应商 | 备注
| 字符/24位 | 字符/2位 | 字符/24位 | 字符/24位 | 字符/24位 |  | 字符/18位 | 字符/2位 | 数字/9位
1 | SHT0011600 | 解锁机构内壳分总成 | EA | SHT0011392 | 导向销 | H6 | SHT0011392 | EA | 1 | 10 |  | 河北外购 |  | 删除
2 | SHT0010033 | 主驾底座模块化总成 | Ea | SHT0011399 | 润滑脂 |  | SHT0011399 | KG | 0.014 | 10 |  | 河北外购 |  | 用量改为0.015
3 | SHT0011517 | 绞架总成VDC | EA | SHT0010050 | 内绞架支撑钣金 | H6 | SHT0010050 | EA | 1 | 20 |  | 河北外购 |  | 用量改为2
4 | SHT0010817 | 减震前横梁焊接总成 | Ea | SHT0010211 | 减震前横梁 | H6 | SHT0010211 | EA | 2 | 20 |  | 河北外购 |  | 用量改为1
5 | SHT0010817 | 减震前横梁焊接总成 | Ea | SHT0010307 | 减震前横梁支撑轴套 | H6 | SHT0010307 | EA | 4 | 20 |  | 河北外购 |  | 用量改为2
6 | SHT0010033 | 主驾底座模块化总成 | Ea | SHT0014511 | H6阻尼器金属轴套 |  | SHT0014511 | EA | 2 | 10 |  | 河北外购 |  | 增加
7 | SHT0010033 | 主驾底座模块化总成 | Ea | BCL0010013 | 钣金扎带（背面扎带） |  | BCL0010013 | EA | 1 | 10 |  | 河北外购 |  | 增加
8 | SHT0010033 | 主驾底座模块化总成 | EA | SHT0013705 | 仰角凸轮钣金 |  | SHT0013705 | EA | 1 | 10 |  | 河北外购 |  | 删除
9 | SHT0010033 | 主驾底座模块化总成 | EA | SHT0002775 | 仰角凸轮钣金电泳 |  |  | EA | 1 | 10 |  | 河北自制 | 电泳车间 | 增加
10 | SHT0002775 | 仰角凸轮钣金电泳 | EA | SHT0013705 | 仰角凸轮钣金 | H6 | SHT0013705 | EA | 1 | 70 |  | 河北外购 |  | 增加
11 | SHT0002775 | 仰角凸轮钣金电泳 | EA | TCT0000057 | 电泳表面积 |  |  | ㎡ | 0.004 | 70 |  | 河北自制 |  | 增加
12 | SHT0011407 | 副驾底座模块化总成 | EA | SHT0002475 | 上框后横梁焊接总成电泳 | H6 |  | EA | 1 | 10 |  | 河北自制 |  | 删除
13 | SHT0002475 | 上框后横梁焊接总成电泳 | EA | SHT0010214 | 上框后横梁焊接总成 | H6 | SHT0010214 | EA | 1 | 70 |  | 河北自制 |  | 删除
14 | SHT0002475 | 上框后横梁焊接总成电泳 | EA | TCT0000057 | 电泳表面积 |  |  | ㎡ | 0.072 | 70 |  | 河北自制 |  | 删除
15 | SHT0010214 | 上框后横梁焊接总成 | EA | SHT0010215 | 减震器上框后横梁 | H6 | SHT0010215 | EA | 1 | 20 |  | 河北外购 |  | 删除
16 | SHT0010214 | 上框后横梁焊接总成 | EA | BFA0010062 | 焊接方螺母 | M8 |  | EA | 3 | 20 |  | 河北外购 |  | 删除
17 | SHT0011407 | 副驾底座模块化总成 | EA | SHT0002774 | 副驾上框后横梁电泳总成 | H6 |  | EA | 1 | 10 |  | 河北自制 | 电泳车间 | 增加
18 | SHT0002774 | 副驾上框后横梁电泳总成 | EA | SHT0011415 | 副驾上框后横梁焊接总成 | H6 | SHT0011415 | EA | 1 | 70 | X | 河北自制 | 焊接车间 | 增加
19 | SHT0002774 | 副驾上框后横梁电泳总成 | EA | TCT0000057 | 电泳表面积 |  |  | ㎡ | 0.072 | 70 |  | 河北自制 |  | 增加
20 | SHT0011415 | 副驾上框后横梁焊接总成 | EA | SHT0010215 | 减震器上框后横梁 | H6 | SHT0010215 | EA | 1 | 20 |  | 河北自制 | 冲压车间 | 增加
21 | SHT0011415 | 副驾上框后横梁焊接总成 | EA | BFA0010062 | 焊接方螺母 | M8 |  | EA | 3 | 20 |  | 河北外购 |  | 增加
22 | SHT0011407 | 副驾底座模块化总成 | Ea | SHT0014511 | H6阻尼器金属轴套 |  | SHT0014511 | EA | 2 | 10 |  | 河北外购 |  | 增加
23 | SHT0011407 | 副驾底座模块化总成 | Ea | BCL0010013 | 钣金扎带（背面扎带） |  | BCL0010013 | EA | 1 | 10 |  | 河北外购 |  | 增加
24 | SHT0011407 | 副驾底座模块化总成 | EA | SHT0013705 | 仰角凸轮钣金 |  | SHT0013705 | EA | 1 | 10 |  | 河北外购 |  | 删除
25 | SHT0011407 | 副驾底座模块化总成 | EA | SHT0002775 | 仰角凸轮钣金电泳 |  |  | EA | 1 | 10 |  | 河北自制 | 电泳车间 | 增加
26 | SHT0011407 | 副驾底座模块化总成 | EA | SHT0011399 | 润滑脂 |  | SHT0011399 | KG | 0.015 | 10 |  | 河北外购 |  | 增加
27 | SHT0010752 | 主驾高配靠背骨架焊接总成 | EA | SCS0005511 | 副驾塑料耦合器自然色 |  | 6904556X0001A | EA | 1 | 20 |  | 河北外购 |  | 删除
28 | SHT0010752 | 主驾高配靠背骨架焊接总成 | EA | SHT0002055 | 副驾塑料耦合器自然色 |  | 6904556X0001A | EA | 1 | 20 |  | 河北外购 |  | 增加
29 | SHT0011333 | 扶手支架总成 | EA | SHT0011362 | 扶手支架 | H6 | SHT0011362 | EA | 2 | 20 |  | 河北自制 | 冲压车间 | 数量改为1
30 | SHT0011333 | 扶手支架总成 | EA | SHT0011363 | 焊接轴套 | H6 | SHT0011363 | EA | 4 | 20 |  | 河北外购 |  | 数量改为2
31 | SHT0011333 | 扶手支架总成 | EA | SHT0011364 | 扶手转轴 | H6 | SHT0011364 | EA | 2 | 20 |  | 河北外购 |  | 数量改为1
32 | SHT0010754 | 主驾低配靠背骨架焊接总成 | EA | SCS0005511 | 副驾塑料耦合器自然色 |  | 6904556X0001A | EA | 1 | 20 |  | 河北外购 |  | 删除
33 | SHT0010754 | 主驾低配靠背骨架焊接总成 | EA | SHT0002055 | 副驾塑料耦合器自然色 |  | 6904556X0001A | EA | 1 | 20 |  | 河北外购 |  | 增加
34 | SHT0010754 | 主驾低配靠背骨架焊接总成 | EA | SHT0014446 | 星盘密封胶 |  |  | EA | 0.16 | 20 |  | 河北外购 |  | 增加
35 | SHT0011400 | 副驾高配靠背骨架焊接总成 | EA | SCS0005505 | 主驾塑料耦合器黑色 |  | 6804556X0001A | EA | 1 | 20 |  | 河北外购 |  | 删除
36 | SHT0011400 | 副驾高配靠背骨架焊接总成 | EA | SHT0002054 | 主驾塑料耦合器黑色 |  | 6804556X0001A | EA | 1 | 20 |  | 河北外购 |  | 增加
37 | SHT0011400 | 副驾高配靠背骨架焊接总成 | EA | SHT0014446 | 星盘密封胶 |  |  | EA | 0.16 | 20 |  | 河北外购 |  | 增加
38 | SHT0010399 | 副驾低配靠背骨架总成 | EA | SHT0010372 | 坐垫翻折限位钣金 |  | SHT0010372 | EA | 1 | 10 |  | 河北外购 |  | 删除
39 | SHT0010399 | 副驾低配靠背骨架总成 | EA | SHT0002773 | 坐垫翻折限位钣金电泳 |  |  | EA | 1 | 10 |  | 河北自制 | 电泳车间 | 增加
40 | SHT0002773 | 坐垫翻折限位钣金电泳 | EA | SHT0010372 | 坐垫翻折限位钣金 | H6 | SHT0010372 | EA | 1 | 70 |  | 河北外购 |  | 增加
41 | SHT0002773 | 坐垫翻折限位钣金电泳 | EA | TCT0000057 | 电泳表面积 |  |  | ㎡ | 0.002 | 70 |  | 河北自制 |  | 增加
42 | SHT0010400 | 副司机靠背骨架焊接总成 | EA | SCS0005505 | 主驾塑料耦合器黑色 |  | 6804556X0001A | EA | 1 | 20 |  | 河北外购 |  | 删除
43 | SHT0010400 | 副司机靠背骨架焊接总成 | EA | SHT0002054 | 主驾塑料耦合器黑色 |  | 6804556X0001A | EA | 1 | 20 |  | 河北外购 |  | 增加
44 | SHT0010400 | 副司机靠背骨架焊接总成 | EA | SHT0014446 | 星盘密封胶 |  |  | EA | 0.16 | 20 |  | 河北外购 |  | 增加
45 | SHT0011517 | 绞架总成VDC | EA | BFA0000518 | 焊接方螺母 | M8 | Q37108 | EA | 1 | 20 |  | 河北外购 |  | 删除
46 | SHT0010033 | 主驾底座模块化总成 | EA | BFA0000010 | 非金属嵌件六角锁紧螺母 | M8镀白锌 | Q32608 | EA | 1 | 10 |  | 河北外购 |  | 删除
47 | SHT0011407 | 副驾底座模块化总成 | EA | BFA0000010 | 非金属嵌件六角锁紧螺母 | M8镀白锌 | Q32608 | EA | 1 | 10 |  | 河北外购

## 修改记录2022.07.11 (hidden)
修改记录2022.07.11
序号 | 父零件 | 父零件描述 | 父零件单位 | 子零件 | 子零件描述 | 规格型号 | 设计图号 | 子零件单位 | 数量 | 工序 | 损耗率 | 自制/外购 | 供应商 | 备注
| 字符/24位 | 字符/2位 | 字符/24位 | 字符/24位 | 字符/24位 |  | 字符/18位 | 字符/2位 | 数字/9位
1 | SHT0010036 | 坐盆骨架总成 | EA | SHT0010036 | 坐盆骨架总成 | H6 | SHT0010036 | EA | 1 |  |  | 河北自制 | 骨架组装车间 | 删除
2 | SHT0010036 | 坐盆骨架总成 | EA | SHT0010039 | 延伸锁止钣金 |  | SHT0010039 | EA | 1 | 10 |  | 河北外购 |  | 删除
3 | SHT0010036 | 坐盆骨架总成 | EA | SHT0010802 | 延伸锁止钣金固定螺栓 |  | SHT0010802 | EA | 1 | 10 |  | 河北外购 |  | 删除
4 | SHT0010036 | 坐盆骨架总成 | EA | BFA0000020 | 大垫圈 | φ8*24镀黑锌 |  | EA | 1 | 10 |  | 河北外购 |  | 删除
5 | SHT0010036 | 坐盆骨架总成 | EA | BFA0010020 | 全金属六角法兰面锁紧螺母 | M5镀黑锌 | Q33005 | EA | 1 | 10 |  | 河北外购 |  | 删除
6 | SHT0010033 | 主驾底座模块化总成 | EA | BFA0010022 | 开口挡圈 | φ5镀黑锌 | BFA0010022 | EA | 2 | 10 |  | 河北外购 |  | 数量改为3
7 | SHT0011407 | 副驾底座模块化总成 | EA | BFA0010022 | 开口挡圈 | φ5镀黑锌 | Q43650 | EA | 1 | 10 |  | 河北外购 |  | 数量改为3
8 | SHT0011333 | 扶手支架总成 | EA | TWT0000064 | φ1.2焊丝 |  |  | KG | 0.0075343 | 20 |  | 河北外购 |  | 增加
9 | SHT0010427 | 副司机底座焊接总成 | EA | SHT0014098 | 底座上连接方管2 | H6副驾 |  | Ea | 1 | 20 |  | 河北自制 | 弯管车间 | 增加
10 | SHT0010427 | 副司机底座焊接总成 | EA | SHT0014256 | 线束护套固定钣金 | H6副驾 |  | Ea | 1 | 20 |  | 河北外购 |  | 增加
11 | SHT0010229 | 仰角连接杆 | EA | TWT0000132 | 无缝管20# | Φ18*2.5*6000 |  | KG | 0.3266 | 60 |  | 河北外购 |  | 删除
12 | SHT0010229 | 仰角连接杆 | EA | TWT0000078 | 无缝管20# | Φ18*2.5*6000 |  | KG | 0.3266 | 60 |  | 河北外购 |  | 增加
13 | SHT0010928 | H6底座上连接方管 | EA | TWT0000129 | 方管Q235 | 40*20*2.0*6000 |  | KG | 0.61378 | 60 |  | 河北外购 |  | 删除
14 | SHT0010928 | H6底座上连接方管 | EA | TWT0000032 | 方管Q235 | 40*20*2.0*6000 |  | KG | 0.61378 | 60 |  | 河北外购 |  | 增加
15 | SHT0014098 | 底座上连接方管2 | EA | TWT0000032 | 方管Q235 | 40*20*2.0*6000 |  | KG | 0.5668 | 60 |  | 河北外购 |  | 增加
16 | SHT0010385 | 坐垫翻折连接钣金左 | EA | TST0000035 | 板材SAPH440 | 5.0*1250*2500 |  | KG | 0.283 | 110 |  | 河北外购 |  | 删除
17 | SHT0010386 | 坐垫翻折连接钣金右 | EA | TST0000035 | 板材SAPH440 | 5.0*1250*2500 |  | KG | 0.5046 | 110 |  | 河北外购 |  | 删除
18 | SHT0010385 | 坐垫翻折连接钣金左 | EA | TST0000036 | 板材SAPH440 | 5.0*1080*2500 |  | KG | 0.283 | 110 |  | 河北外购 |  | 增加
19 | SHT0010386 | 坐垫翻折连接钣金右 | EA | TST0000036 | 板材SAPH440 | 5.0*1080*2500 |  | KG | 0.5046 | 110 |  | 河北外购 |  | 增加
20 | SHT0010033 | 主驾底座模块化总成 | Ea | BPC0000019 | 黑色防护胶管φ12mm | 150米/卷 |  | M | 0.55 | 10 |  | 河北外购
21 | SHT0011407 | 副驾底座模块化总成 | Ea | BPC0000019 | 黑色防护胶管φ12mm | 150米/卷 |  | M | 0.55 | 10 |  | 河北外购
22 | SHT0011620 | 左侧支撑板焊接总成 | EA | TWT0000064 | φ1.2焊丝 |  |  | KG | 0.0075343 | 50 |  | 河北外购 |  | 删除
23 | SHT0011620 | 左侧支撑板焊接总成 | EA | TWT0000063 | φ0.8焊丝 |  |  | KG | 0.0075343 | 50 |  | 河北外购 |  | 增加
24 | SHT0011621 | 右侧支撑板焊接总成 | EA | TWT0000064 | φ1.2焊丝 |  |  | KG | 0.0075343 | 50 |  | 河北外购 |  | 删除
25 | SHT0011621 | 右侧支撑板焊接总成 | EA | TWT0000063 | φ0.8焊丝 |  |  | KG | 0.0075343 | 50 |  | 河北外购 |  | 增加
26 | SHT0010817 | 减震前横梁焊接总成 | Ea | TWT0000064 | φ1.2焊丝 |  |  | KG | 0.0075343 | 50 |  | 河北外购 |  | 删除
27 | SHT0010817 | 减震前横梁焊接总成 | Ea | TWT0000063 | φ0.8焊丝 |  |  | KG | 0.0075343 | 50 |  | 河北外购 |  | 增加
28 | SHT0010826 | 气囊下支撑钣金焊接总成 | Ea | TWT0000064 | φ1.2焊丝 |  |  | KG | 0.0075343 | 50 |  | 河北外购 |  | 删除
29 | SHT0010826 | 气囊下支撑钣金焊接总成 | Ea | TWT0000063 | φ0.8焊丝 |  |  | KG | 0.0075343 | 50 |  | 河北外购 |  | 增加
30 | SHT0011517 | 绞架总成VDC | EA | TWT0000064 | φ1.2焊丝 |  |  | KG | 0.0075343 | 20 |  | 河北外购 |  | 删除
31 | SHT0011517 | 绞架总成VDC | EA | TWT0000001 | φ1.0焊丝 |  |  | KG | 0.0075343 | 20 |  | 河北外购 |  | 增加
32 | SHT0010033 | 主驾底座模块化总成 | Ea | BFA0000003 | F扣 |  | SQDZ 6800004-8 | EA | 15 | 10 |  | 河北外购 |  | 数量改为28
33 | SHT0011407 | 副驾底座模块化总成 | EA | BFA0000003 | F扣 |  | SQDZ 6800004-8 | EA | 15 | 10 |  | 河北外购 |  | 数量改为28

## 修改记录2022.08.11 (hidden)
修改记录2022.08.11
序号 | 父零件 | 父零件描述 | 父零件单位 | 子零件 | 子零件描述 | 规格型号 | 设计图号 | 子零件单位 | 数量 | 工序 | 损耗率 | 自制/外购 | 供应商 | 备注
| 字符/24位 | 字符/2位 | 字符/24位 | 字符/24位 | 字符/24位 |  | 字符/18位 | 字符/2位 | 数字/9位
1 | SHT0010033 | 主驾底座模块化总成 | Ea | BFA0000570 | 大帽抽芯铆钉 | 5*16 | H5-6805321 | EA | 4 | 10 |  | 河北外购 |  | 删除
2 | SHT0010033 | 主驾底座模块化总成 | Ea | BFA0010096 | 全钢大帽抽芯铆钉 | 4.8×16-16 | BFA0010096 | EA | 4 | 10 |  | 河北外购 |  | 增加
3 | SHT0010033 | 主驾底座模块化总成 | Ea | BSP0010011 | 变阻尼拉线回位簧 | H6 |  | EA | 1 | 10 |  | 河北外购 |  | 增加
4 | SHT0010033 | 主驾底座模块化总成 | Ea | SHT0011056 | 阻尼拨杆连接塑料件 | H6 |  | EA | 1 | 10 |  | 河北外购 |  | 增加
5 | SHT0011407 | 副驾底座模块化总成 | EA | BFA0000570 | 大帽抽芯铆钉 | 5*16 | H5-6805321 | EA | 4 | 10 |  | 河北外购 |  | 删除
6 | SHT0011407 | 副驾底座模块化总成 | Ea | BFA0010096 | 全钢大帽抽芯铆钉 | 4.8×16-16 | BFA0010096 | EA | 4 | 10 |  | 河北外购 |  | 增加
7 | SHT0011407 | 副驾底座模块化总成 | Ea | BSP0010011 | 变阻尼拉线回位簧 | H6 |  | EA | 1 | 10 |  | 河北外购 |  | 增加
8 | SHT0011407 | 副驾底座模块化总成 | Ea | SHT0011056 | 阻尼拨杆连接塑料件 | H6 |  | EA | 1 | 10 |  | 河北外购 |  | 增加
9 | SHT0011418 | 副司机座框骨架焊接总成 | EA | SHT0011422 | 副驾仰角拉线座框固定钣金 | H6 | SHT0011422 | EA | 1 | 20 |  | 河北外购 |  | 删除
10 | SHT0011418 | 副司机座框骨架焊接总成 | Ea | SHT0010842 | 主驾仰角拉线座框固定钣金 | H6 | SHT0010842 | EA | 1 | 20 |  | 河北外购
11 | SHT0010752 | 主驾高配靠背骨架焊接总成 | EA | BFA0000518 | 焊接方螺母 | M8 | Q37108 | EA | 1 | 20 |  | 河北外购 |  | 删除
12 | SHT0010752 | 主驾高配靠背骨架焊接总成 | EA | SHT0011209 | 固定加强板焊接总成 | H6左侧扶手 | SHT0011209 | EA | 1 | 20 |  | 河北外购 |  | 删除
13 | SHT0010752 | 主驾高配靠背骨架焊接总成 | EA | SHT0010068 | 固定加强板焊接总成 | H6右侧扶手 | SHT0010068 | EA | 1 | 20 |  | 河北外购 |  | 删除
14 | SHT0010752 | 主驾高配靠背骨架焊接总成 | EA | SHT0010723 | 司机主边调角器下连接板B | H6 | SHT0010723 | EA | 1 | 20 |  | 河北外购 | 冲压车间 | 外购改为自制
15 | SHT0010752 | 主驾高配靠背骨架焊接总成 | EA | SHT0010725 | 司机副边调角器下连接板B | H6 | SHT0010725 | EA | 1 | 20 |  | 河北外购 | 冲压车间 | 外购改为自制
16 | SHT0010752 | 主驾高配靠背骨架焊接总成 | EA | BFA0010062 | 焊接方螺母 | M8 10级 | BFA0010062 | EA | 5 | 20 |  | 河北外购 |  | 增加
17 | SHT0010752 | 主驾高配靠背骨架焊接总成 | EA | SHT0010245 | 扶手固定加强板2 | H6 | SHT0010245 | EA | 1 | 20 |  | 河北自制 | 冲压车间 | 增加
18 | SHT0010752 | 主驾高配靠背骨架焊接总成 | EA | SHT0010070 | 扶手固定加强板1 | H6 | SHT0010070 | EA | 1 | 20 |  | 河北自制 | 冲压车间 | 增加
19 | SHT0010754 | 主驾低配靠背骨架焊接总成 | EA | SHT0011209 | 固定加强板焊接总成 | H6左侧扶手 | SHT0011209 | EA | 1 | 20 |  | 河北外购 |  | 删除
20 | SHT0010754 | 主驾低配靠背骨架焊接总成 | EA | SHT0010068 | 固定加强板焊接总成 | H6右侧扶手 | SHT0010068 | EA | 1 | 20 |  | 河北外购 |  | 删除
21 | SHT0010754 | 主驾低配靠背骨架焊接总成 | EA | SHT0010245 | 扶手固定加强板2 | H6 | SHT0010245 | EA | 1 | 20 |  | 河北自制 | 冲压车间 | 增加
22 | SHT0010754 | 主驾低配靠背骨架焊接总成 | EA | SHT0010070 | 扶手固定加强板1 | H6 | SHT0010070 | EA | 1 | 20 |  | 河北自制 | 冲压车间 | 增加
23 | SHT0010754 | 主驾低配靠背骨架焊接总成 | EA | BFA0010062 | 焊接方螺母 | M8 10级 | BFA0010062 | EA | 4 | 20 |  | 河北外购 |  | 增加
24 | SHT0010754 | 主驾低配靠背骨架焊接总成 | EA | SHT0010723 | 司机主边调角器下连接板B | H6 | SHT0010723 | EA | 1 | 20 |  | 河北外购 | 冲压车间 | 外购改为自制
25 | SHT0010754 | 主驾低配靠背骨架焊接总成 | EA | SHT0010725 | 司机副边调角器下连接板B |  | SHT0010725 | EA | 1 | 20 |  | 河北外购 | 冲压车间 | 外购改为自制
26 | SHT0011400 | 副驾高配靠背骨架焊接总成 | EA | SHT0010068 | 固定加强板焊接总成 | H6右侧扶手 | SHT0010068 | EA | 1 | 20 |  | 河北外购 |  | 删除
27 | SHT0011400 | 副驾高配靠背骨架焊接总成 | EA | SHT0011209 | 固定加强板焊接总成 | H6左侧扶手 | SHT0011209 | EA | 1 | 20 |  | 河北外购 |  | 删除
28 | SHT0011400 | 副驾高配靠背骨架焊接总成 | EA | SHT0010245 | 扶手固定加强板2 | H6 | SHT0010245 | EA | 1 | 20 |  | 河北自制 | 冲压车间 | 增加
29 | SHT0011400 | 副驾高配靠背骨架焊接总成 | EA | SHT0010070 | 扶手固定加强板1 | H6 | SHT0010070 | EA | 1 | 20 |  | 河北自制 | 冲压车间 | 增加
30 | SHT0011400 | 副驾高配靠背骨架焊接总成 | EA | BFA0010062 | 焊接方螺母 | M8 10级 | BFA0010062 | EA | 4 | 20 |  | 河北外购 |  | 增加
31 | SHT0011400 | 副驾高配靠背骨架焊接总成 | EA | SHT0010725 | 司机副边调角器下连接板B | H6 | SHT0010725 | EA | 1 | 20 |  | 河北外购 | 冲压车间 | 外购改为自制
32 | SHT0011400 | 副驾高配靠背骨架焊接总成 | EA | SHT0010723 | 司机主边调角器下连接板B | H6 | SHT0010723 | EA | 1 | 20 |  | 河北外购 | 冲压车间 | 外购改为自制
33 | SHT0010400 | 副司机靠背骨架焊接总成 | EA | SHT0010725 | 司机副边调角器下连接钣B | H6 | SHT0010725 | EA | 1 | 20 |  | 河北外购 | 冲压车间 | 外购改为自制
34 | SHT0010400 | 副司机靠背骨架焊接总成 | EA | SHT0010723 | 司机主边调角器下连接钣B | H6 | SHT0010723 | EA | 1 | 20 |  | 河北外购 | 冲压车间 | 外购改为自制
35 | SHT0010399 | 副驾低配靠背骨架总成 | EA | BFA0010031 | 内六角花型盘头螺钉 | M5*12镀黑锌 | BFA0010031 | EA | 1 | 20 |  | 河北外购 |  | 删除
36 | SHT0010399 | 副驾低配靠背骨架总成 | EA | BFA0010032 | 大垫圈 | φ5镀黑锌 | BFA0010032 | EA | 1 | 20 |  | 河北外购 |  | 删除
37 | SHT0010399 | 副驾低配靠背骨架总成 | EA | BSP0010016 | 坐垫翻折限位钣金回位簧 |  | BSP0010016 | EA | 1 | 20 |  | 河北外购 |  | 删除
38 | SHT0010399 | 副驾低配靠背骨架总成 | EA | SHT0002773 | 坐垫翻折限位钣金电泳 |  |  | EA | 1 | 20 |  | 河北自制 | 电泳车间 | 删除
39 | SHT0010689 | 副驾座框骨架总成 | EA | BFA0000518 | 焊接方螺母 | M8 | Q37108 | EA | 4 | 20 |  | 河北外购 |  | 删除
40 | SHT0010689 | 副驾座框骨架总成 | EA | BFA0010062 | 焊接方螺母 | M8 10级 | BFA0010062 | EA | 4 | 20 |  | 河北外购 |  | 增加
41 | SHT0002454 | 副驾底支架焊接总成 | EA | BFA0000518 | 焊接方螺母 | M8 |  | EA | 2 | 20 |  | 河北外购 |  | 删除
42 | SHT0002454 | 副驾底支架焊接总成 | EA | BFA0010062 | 焊接方螺母 | M8 10级 | BFA0010062 | EA | 4 | 20 |  | 河北外购 |  | 增加
43 | SHT0011031 | 副司机座椅底支架上板 | EA | TST0001797 | 板材QStE420TM | 2.5*1250*2500 |  | KG | 4.329 | 110 |  | 河北外购 |  | 删除
44 | SHT0010033 | 主驾底座模块化总成 | Ea | BFA0010028 | 开口型平圆头抽芯铆钉 | 4*8 | GB/T 12618.1 | EA | 4 | 10 |  | 河北外购 |  | 删除
45 | SHT0010033 | 主驾底座模块化总成 | Ea | BFA0010097 | 全钢开口型平圆头抽芯铆钉 | 4*8 强度等级30级 | BFA0010097 | EA | 4 | 10 |  | 河北外购 |  | 增加
46 | SHT0011407 | 副驾底座模块化总成 | EA | BFA0010028 | 开口型平圆头抽芯铆钉 | 4*8 | GB/T 12618.1 | EA | 4 | 10 |  | 河北外购 |  | 删除
47 | SHT0011407 | 副驾底座模块化总成 | EA | BFA0010097 | 全钢开口型平圆头抽芯铆钉 | 4*8 强度等级30级 | BFA0010097 | EA | 4 | 10 |  | 河北外购 |  | 增加
48 | SHT0010033 | 主驾底座模块化总成 | Ea | BFA0000003 | F扣 |  | SQDZ 6800004-8 | EA | 17 | 10 |  | 河北外购 |  | 数量28改为17
49 | SHT0010033 | 主驾底座模块化总成 | Ea | SHT0011924 | 3.0平台防尘罩卡扣 | H6 | SHT0011924 | EA | 11 | 10 |  | 河北外购 |  | 增加
50 | SHT0011407 | 副驾底座模块化总成 | EA | BFA0000003 | F扣 |  | SQDZ 6800004-8 | EA | 17 | 10 |  | 河北外购 |  | 数量28改为17
51 | SHT0011407 | 副驾底座模块化总成 | EA | SHT0011924 | 3.0平台防尘罩卡扣 | H6 | SHT0011924 | EA | 11 | 10 |  | 河北外购 |  | 增加
52 | SHT0010033 | 主驾底座模块化总成 | Ea | BFA0000285 | 开口挡圈 | φ4镀黑锌 | Q43640 | EA | 2 | 10 |  | 河北外购 |  | 数量2改为1
53 | SHT0011407 | 副驾底座模块化总成 | EA | BFA0000285 | 开口挡圈 | φ4镀黑锌 | Q43640 | EA | 2 | 10 |  | 河北外购 |  | 数量2改为1

## 修改记录2022.10.09 (hidden)
修改记录2022.10.09
序号 | 父零件 | 父零件描述 | 父零件单位 | 子零件 | 子零件描述 | 规格型号 | 设计图号 | 子零件单位 | 数量 | 工序 | 损耗率 | 自制/外购 | 供应商 | 备注
| 字符/24位 | 字符/2位 | 字符/24位 | 字符/24位 | 字符/24位 |  | 字符/18位 | 字符/2位 | 数字/9位
1 | SHT0010836 | 主驾座框骨架焊接总成 | Ea | BFA0000316 | 焊接方螺母 | M6 | Q37106 | EA | 2 | 20 |  | 河北外购 |  | 增加
2 | SHT0010033 | 主驾底座模块化总成 | EA | SHT0002472 | 仰角锁止齿板电泳 | SHT0010128电泳 |  | EA | 1 | 10 |  | 河北自制 | 电泳车间 | 删除
3 | SHT0002472 | 仰角锁止齿板电泳 | EA | SHT0010128 | 仰角锁止齿板 | H6 | SHT0010128 | EA | 1 | 70 |  | 河北外购 |  | 删除
4 | SHT0002472 | 仰角锁止齿板电泳 | EA | TCT0000057 | 电泳表面积 |  |  | ㎡ | 0.004 | 70 |  | 河北自制 |  | 删除
5 | SHT0010033 | 主驾底座模块化总成 | EA | SHT0002775 | 仰角凸轮钣金电泳 |  |  | EA | 1 | 10 |  | 河北自制 | 电泳车间 | 删除
6 | SHT0002775 | 仰角凸轮钣金电泳 | EA | SHT0013705 | 仰角凸轮钣金 | H6 | SHT0013705 | EA | 1 | 70 |  | 河北外购 |  | 删除
7 | SHT0002775 | 仰角凸轮钣金电泳 | EA | TCT0000057 | 电泳表面积 |  |  | ㎡ | 0.002 | 70 |  | 河北自制 |  | 删除
8 | SHT0010033 | 主驾底座模块化总成 | EA | SHT0010128 | 仰角锁止齿板 | H6 | SHT0010128 | EA | 1 | 10 |  | 河北外购 |  | 增加
9 | SHT0010033 | 主驾底座模块化总成 | EA | SHT0013705 | 仰角凸轮钣金 | H6 | SHT0013705 | EA | 1 | 10 |  | 河北外购 |  | 增加
10 | SHT0010033 | 主驾底座模块化总成 | Ea | SHT0015000 | 左侧挡片电泳 | H6 | SHT0015000 | EA | 1 | 10 |  | 河北自制 | 电泳车间 | 增加
11 | SHT0010033 | 主驾底座模块化总成 | Ea | SHT0015001 | 右侧挡片电泳 | H6 | SHT0015001 | EA | 1 | 10 |  | 河北自制 | 电泳车间 | 增加
12 | SHT0010033 | 主驾底座模块化总成 | Ea | SHT0014990 | 背胶毛毡 | 15*15*1.3 | SHT0014990 | EA | 2 | 10 |  | 河北外购 |  | 增加
13 | SHT0010033 | 主驾底座模块化总成 | Ea | BCL0010018 | 黑色防护毛毡 | 50*30*1.3 | BCL0010018 | EA | 1 | 10 |  | 河北外购 |  | 增加
14 | SHT0015000 | 左侧挡片电泳 | Ea | SHT0014961 | 左侧挡片 | H6 | SHT0014961 | EA | 1 | 10 |  | 河北外购 |  | 增加
15 | SHT0015000 | 左侧挡片电泳 | Ea | TCT0000057 | 电泳表面积 |  |  | ㎡ | 0.002 | 70 |  | 河北自制 |  | 增加
16 | SHT0015001 | 右侧挡片电泳 | Ea | SHT0014962 | 右侧挡片 | H6 | SHT0014962 | EA | 1 | 10 |  | 河北外购 |  | 增加
17 | SHT0015001 | 右侧挡片电泳 | Ea | TCT0000057 | 电泳表面积 |  |  | ㎡ | 0.002 | 70 |  | 河北自制 |  | 增加
18 | SHT0010033 | 主驾底座模块化总成 | Ea | SHT0014932 | 仰角小齿板固定螺栓 | H6 |  | EA | 2 | 10 |  | 河北外购 |  | 增加
19 | SHT0011418 | 副司机座框骨架焊接总成 | Ea | BFA0000316 | 焊接方螺母 | M6 | Q37106 | EA | 2 | 20 |  | 河北外购 |  | 增加
20 | SHT0011407 | 副驾底座模块化总成 | EA | SHT0002472 | 仰角锁止齿板电泳 | SHT0010128电泳 |  | EA | 1 | 10 |  | 河北自制 | 电泳车间 | 删除
21 | SHT0002472 | 仰角锁止齿板电泳 | EA | SHT0010128 | 仰角锁止齿板 | H6 | SHT0010128 | EA | 1 | 70 |  | 河北外购 |  | 删除
22 | SHT0002472 | 仰角锁止齿板电泳 | EA | TCT0000057 | 电泳表面积 |  |  | ㎡ | 0.005 | 70 |  | 河北自制 |  | 删除
23 | SHT0011407 | 副驾底座模块化总成 | EA | SHT0002775 | 仰角凸轮钣金电泳 |  |  | EA | 1 | 10 |  | 河北自制 | 电泳车间 | 删除
24 | SHT0002775 | 仰角凸轮钣金电泳 | EA | SHT0013705 | 仰角凸轮钣金 | H6 | SHT0013705 | EA | 1 | 70 |  | 河北外购 |  | 删除
25 | SHT0002775 | 仰角凸轮钣金电泳 | EA | TCT0000057 | 电泳表面积 |  |  | ㎡ | 0.002 | 70 |  | 河北自制 |  | 删除
26 | SHT0011407 | 副驾底座模块化总成 | EA | SHT0010128 | 仰角锁止齿板 | H6 | SHT0010128 | EA | 1 | 10 |  | 河北外购 |  | 增加
27 | SHT0011407 | 副驾底座模块化总成 | EA | SHT0013705 | 仰角凸轮钣金 | H6 | SHT0013705 | EA | 1 | 10 |  | 河北外购 |  | 增加
28 | SHT0011407 | 副驾底座模块化总成 | Ea | SHT0015000 | 左侧挡片电泳 | H6 | SHT0015000 | EA | 1 | 10 |  | 河北自制 | 电泳车间 | 增加
29 | SHT0011407 | 副驾底座模块化总成 | Ea | SHT0015001 | 右侧挡片电泳 | H6 | SHT0015001 | EA | 1 | 10 |  | 河北自制 | 电泳车间 | 增加
30 | SHT0011407 | 副驾底座模块化总成 | Ea | SHT0014990 | 背胶毛毡 | 15*15*1.3 | SHT0014990 | EA | 2 | 10 |  | 河北外购 |  | 增加
31 | SHT0011407 | 副驾底座模块化总成 | Ea | BCL0010018 | 黑色防护毛毡 | 50*30*1.3 | BCL0010018 | EA | 1 | 10 |  | 河北外购 |  | 增加
32 | SHT0011407 | 副驾底座模块化总成 | Ea | SHT0014932 | 仰角小齿板固定螺栓 | H6 |  | EA | 2 | 10 |  | 河北外购 |  | 增加
33 | SHT0010427 | 副司机底座焊接总成 | EA | SHT0014256 | 线束护套固定钣金 | H6副驾 |  | Ea | 1 | 20 |  | 河北外购 |  | 删除
34 | SHT0002454 | 副驾底支架焊接总成 | EA | SHT0011031 | 副司机座椅底支架上板 | H6 | SHT0011031 | EA | 1 | 20 |  | 河北外购 |  | 自制改外购
35 | SHT0011031 | 副司机座椅底支架上板 | EA | TST0001797 | 板材QStE420TM | 2.5*1250*2500 |  | KG | 4.329 | 110 |  | 河北外购 |  | 删除

## 修改记录2022.11.11 (hidden)
修改记录2022.11.11
序号 | 父零件 | 父零件描述 | 父零件单位 | 子零件 | 子零件描述 | 规格型号 | 设计图号 | 子零件单位 | 数量 | 工序 | 损耗率 | 自制/外购 | 供应商 | 备注
| 字符/24位 | 字符/2位 | 字符/24位 | 字符/24位 | 字符/24位 |  | 字符/18位 | 字符/2位 | 数字/9位
1 | SHT0010033 | 主驾底座模块化总成 | EA | BSP0010007 | 仰角回位蜗簧 | H6 | BSP0010007 | EA | 1 | 10 |  | 河北外购 |  | 名称有“仰角回位蜗簧”改为“仰角凸轮回位簧”
2 | SHT0010033 | 主驾底座模块化总成 | EA | BSP0010007 | 仰角凸轮回位簧 | H6 | BSP0010007 | EA | 1 | 10 |  | 河北外购
3 | SHT0010033 | 主驾底座模块化总成 | Ea | BCL0010018 | 黑色防护毛毡 | 50*30*1.3 | BCL0010018 | EA | 1 | 10 |  | 河北外购 |  | 删除
4 | SHT0010033 | 主驾底座模块化总成 | Ea | BCL0010019 | 黑色防护毛毡 | 50*50*1.3 | BCL0010019 | EA | 1 | 10 |  | 河北外购 |  | 增加
5 | SHT0010033 | 主驾底座模块化总成 | EA | SHT0011237 | 内绞架固定块支撑轴套 | H6 | SHT0011237 | EA | 2 | 10 |  | 河北外购 |  | 删除
6 | SHT0010033 | 主驾底座模块化总成 | EA | SHT0010307 | 减震前横梁支撑轴套 | H6 | SHT0010307 | EA | 2 | 10 |  | 河北外购 |  | 增加
7 | SHT0010033 | 主驾底座模块化总成 | Ea | BCL0010020 | 黑色防护毛毡 | 45*65*1.3 | BCL0010020 | EA | 1 | 10 |  | 河北外购 |  | 增加
8 | SHT0010033 | 主驾底座模块化总成 | Ea | BFA0010105 | 小垫圈 | Φ10镀黑锌 |  | EA | 1 | 10 |  | 河北外购 |  | 增加
9 | SHT0010033 | 主驾底座模块化总成 | Ea | TST0000362 | 螺纹锁固厌氧胶 | WD5077 |  | EA | 0.01 | 10 |  | 河北外购 |  | 增加
10 | SHT0011407 | 副驾底座模块化总成 | EA | BSP0010007 | 仰角回位蜗簧 | H6 | BSP0010007 | EA | 1 | 10 |  | 河北外购 |  | 名称有“仰角回位蜗簧”改为“仰角凸轮回位簧”
11 | SHT0011407 | 副驾底座模块化总成 | EA | BSP0010007 | 仰角凸轮回位簧 | H6 | BSP0010007 | EA | 1 | 10 |  | 河北外购
12 | SHT0011407 | 副驾底座模块化总成 | EA | SHT0011237 | 内绞架固定块支撑轴套 | H6 | SHT0011237 | EA | 2 | 10 |  | 河北外购 |  | 删除
13 | SHT0011407 | 副驾底座模块化总成 | EA | SHT0010307 | 减震前横梁支撑轴套 | H6 | SHT0010307 | EA | 2 | 10 |  | 河北外购 |  | 增加
14 | SHT0011407 | 副驾底座模块化总成 | Ea | BCL0010018 | 黑色防护毛毡 | 50*30*1.3 | BCL0010018 | EA | 1 | 10 |  | 河北外购 |  | 删除
15 | SHT0011407 | 副驾底座模块化总成 | Ea | BCL0010020 | 黑色防护毛毡 | 45*65*1.3 | BCL0010020 | EA | 1 | 10 |  | 河北外购 |  | 增加
16 | SHT0011407 | 副驾底座模块化总成 | Ea | BFA0010105 | 小垫圈 | Φ10镀黑锌 |  | EA | 1 | 10 |  | 河北外购 |  | 增加
17 | SHT0011407 | 副驾底座模块化总成 | Ea | TST0000362 | 螺纹锁固厌氧胶 | WD5077 |  | EA | 0.01 | 10 |  | 河北外购 |  | 增加
18 | SHT0010057 | 外绞架支撑钣金 | EA | TST0001800 | 板材SPFH590 | 3.5*1250*2500 |  | KG | 1.6539 | 110 |  | 河北外购 |  | 删除
19 | SHT0010057 | 外绞架支撑钣金 | EA | TST0001796 | 板材SPFH590 | 4.0*1250*2500 |  | KG | 1.6539 | 110 |  | 河北外购 |  | 增加

## 修改记录2022.11.28 (hidden)
修改记录2022.11.11
序号 | 父零件 | 父零件描述 | 父零件单位 | 子零件 | 子零件描述 | 规格型号 | 设计图号 | 子零件单位 | 数量 | 工序 | 损耗率 | 自制/外购 | 供应商 | 备注
| 字符/24位 | 字符/2位 | 字符/24位 | 字符/24位 | 字符/24位 |  | 字符/18位 | 字符/2位 | 数字/9位
1 | SHT0011418 | 副司机座框骨架焊接总成 | EA | SHT0010842 | 主驾仰角拉线座框固定钣金 | H6 | SHT0010842 | EA | 1 | 20 |  | 河北外购 |  | 删除
2 | SHT0010844 | 司机座椅底支架总成 | EA | TCT0010003 | H6主驾驶底支架自喷漆 |  |  | KG | 0.02 |  |  | 河北外购 |  | 新零件
3 | SHT0010844 | 司机座椅底支架总成 | EA | TAT0010117 | 50*45气泡袋 |  |  | EA | 1 |  |  | 河北外购 |  | 新零件
4 | SHT0011878 | 副司机座椅底支架总成 | EA | TAT0010117 | 50*45气泡袋 |  |  | EA | 1 |  |  | 河北外购 |  | 新零件

## 修改记录2022.12.26 (hidden)
修改记录2022.11.11
序号 | 父零件 | 父零件描述 | 父零件单位 | 子零件 | 子零件描述 | 规格型号 | 设计图号 | 子零件单位 | 数量 | 工序 | 损耗率 | 自制/外购 | 供应商 | 备注
| 字符/24位 | 字符/2位 | 字符/24位 | 字符/24位 | 字符/24位 |  | 字符/18位 | 字符/2位 | 数字/9位
128 | SHT0010033 | 主驾底座模块化总成 | Ea | BCL0010013 | 钣金扎带（背面扎带） |  | BCL0010013 | EA | 1 | 10 |  | 河北外购 |  | 删除
127 | SHT0010033 | 主驾底座模块化总成 | Ea | BCL0010023 | 海尔曼钣金扎带 |  |  | EA | 1 | 10 |  | 河北外购 |  | 新增
128 | SHT0011407 | 副驾底座模块化总成 | Ea | BCL0010013 | 钣金扎带（背面扎带） |  | BCL0010013 | EA | 1 | 10 |  | 河北外购 |  | 删除
128 | SHT0011407 | 副驾底座模块化总成 | EA | BCL0010023 | 海尔曼钣金扎带 |  |  | EA | 1 | 10 |  | 河北外购 |  | 新增

## 修改记录2024.7.11
序号 | 父零件 | 父零件描述 | 父零件单位 | 子零件 | 子零件描述 | 规格型号 | 设计图号 | 子零件单位 | 数量 | 工序 | 损耗率 | 自制/外购 | 供应商 | 备注
| 字符/24位 | 字符/2位 | 字符/24位 | 字符/24位 | 字符/24位 |  | 字符/18位 | 字符/2位 | 数字/9位
1 | SHT0017399 | H6副驾底支架隔音棉总成 | EA | SHT0017399 | H6副驾底支架隔音棉总成 |  | A9609101111 |  |  |  |  | 河北自制 |  | 新零件
2 | SHT0017399 | H6副驾底支架隔音棉总成 | EA | SHT0011878 | H6副司机座椅底支架总成 |  |  | EA | 1 | 70 | X | 河北自制 |  | 新增
3 | SHT0017399 | H6副驾底支架隔音棉总成 | EA | SHT0017400 | 前隔音棉 |  | A9606829883 | EA | 1 | 70 |  | 河北外购 |  | 新零件
4 | SHT0017399 | H6副驾底支架隔音棉总成 | EA | SHT0017401 | 后隔音棉 |  | A9606829983 | EA | 1 | 70 |  | 河北外购 |  | 新零件