## 封面
外 购 件 开 发 申 请 单
H6戴姆勒
| 编制： | 王婷
会签：
审核：
| 批准： |  | 版本：A17

## 文件修改记录表
文件修改记录表
文件编号/文件名 | 版本状态 | 发布时间 | 修改摘要 | 修改人 | 备注
外购件开发申请单/H6戴姆勒 | A1 | 2022.01.05 | 根据EBOM，编制清单 | 李雪佳
外购件开发申请单/H6戴姆勒 | A2 | 2022.01.20 | 增加仰角连接杆和面套原材料 | 李雪佳
外购件开发申请单/H6戴姆勒 | A3 | 2022.02.18 | 根据工艺BOM，更改清单 | 李雪佳
外购件开发申请单/H6戴姆勒 | A4 | 2022.02.22 | 删除BFA0010070橡胶垫固定垫片，增加滑轨的下级件 | 李雪佳
外购件开发申请单/H6戴姆勒 | A5 | 2022.06.21 | 根据G版的EBOM更新 | 冯敬乾
外购件开发申请单/H6戴姆勒 | A6 | 2022.07.03 | 增加纸箱的外购件开发申请 | 冯敬乾
外购件开发申请单/H6戴姆勒 | A7 | 2022.08.11 | 增加4个件：SHT0010465、BFA0010096、SHT0014963、BFA0010097 | 冯敬乾
外购件开发申请单/H6戴姆勒 | A8 | 2022.09.01 | 1、根据ECR0008186增加4个件：SHT0014961、SHT0014962、SHT0014990、SHT0014932； | 冯敬乾
外购件开发申请单/H6戴姆勒 | A9 | 2022.09.19 | 1、调角器手柄的移印标识的QAD号更改：SHT0014851改为SHT0014850，SHT0014852改为SHT0014851，SHT0014853改为SHT0014852，内容不变； 2、增加5个件：BCL0010020、BCL0010018、BFA0000400、BFA0000316、SHT0011031； 3、删除1个件：BFA0010028（BFA0010097代替） | 冯敬乾
外购件开发申请单/H6戴姆勒 | A10 | 2022.010.09 | 1、增加1个件：SHT0015050-线束护套防护棉 | 冯敬乾
外购件开发申请单/H6戴姆勒 | A11 | 2022.11.11 | 1、BPC0010020有河北外购改为安路普外购； 2、增加3个件：BFA0010105、BCL0010019、SHT0015017 | 冯敬乾
外购件开发申请单/H6戴姆勒 | A11 | 2022.11.12 | 1、增加1个件：SHT0015072-副驾手柄铜套 | 冯敬乾
外购件开发申请单/H6戴姆勒 | A12 | 2022.11.21 | 1) 主驾高配安全带总成SHT0010636→SHT0014941 2）模块要求增加布基胶带BCL0010021 3）增加H6主驾驶底支架自喷漆TCT0010003 | 王婷
外购件开发申请单/H6戴姆勒 | A13 | 2022.11.24 | 增加了扶手包装袋（18*45）和底支架气泡袋（50*45） | 王婷
外购件开发申请单/H6戴姆勒 | A14 | 2023.9.7 | 根据“ECR0009671”扶手减震环更换材料需要更换零件号，删除SHT0011374；新增SHT0016416 | 王婷
外购件开发申请单/H6戴姆勒 | A15 | 2023.11.17 | 根据“ECR0009923”需要新增φ7的开口挡圈，零件号：BFA0010133 | 王婷
外购件开发申请单/H6戴姆勒 | A16 | 2024.5.6 | 根据“ECN0005502”扶手减震环限位结构更改，需要新增：扶手减震环限位钢丝-SHT0017241 | 王婷
外购件开发申请单/H6戴姆勒 | A17 | 2024.7.11 | 根据“H6副驾驶座椅总成EBOM-K-V 01-20240705”更新外购件开发申请单。 新增：前隔音棉-SHT0017400；后隔音棉-SHT0017401 | 王婷

## 外购件开发申请单
外购件开发申请单 | [10 empty] | 表单编号 |  | GR-61-00-241(A/1)
[11 empty] | 纸张 |  | A4(297*210)
[11 empty] | 顺序号及版本 |  | A17
[11 empty] | 发起部门 |  | 工艺开发管理部
项目名称：H6戴姆勒项目 |  |  |  |  | 项目代码：ZY1707 | [5 empty] | 发起日期 |  | 2024.7.11
序号 | QAD | 零件号 | 中文名称 | 零件描述 | 单位 | 图示 | 零件类别 | 材料 | 表面处理 | 外购 | 供应商 | 单台使用量 | 年使用量 | 设计对接人 | 备注
1 | SHT0011643 | SHT0011643 | 靠背支撑板 | 黑色 | EA |  | 塑料件 | PP | —— | 河北外购 |  | 1
2 | BCL0010009 | BCL0010009 | 靠背板固定卡扣 |  | EA |  | 标准件 | —— | —— | 河北外购 |  | 1
3 | SHT0011945 | SHT0011945 | 靠背面套钢丝1 |  | EA |  | 线材件 | φ3 | —— | 河北外购 |  | 2
4 | SHT0011946 | SHT0011946 | 靠背面套钢丝2 |  | EA |  | 线材件 | φ3 | —— | 河北外购 |  | 2
5 | SHT0011327 | SHT0011327 | 塑料卡扣 |  | EA |  | 塑料件 | POM | —— | 河北外购 |  | 8
6 | SHT0011443 | SHT0011443 | 刺毛条上 |  | EA |  | —— | —— | —— | 河北外购 |  | 2
7 | SHT0011444 | SHT0011444 | 刺毛条下 |  | EA |  | —— | —— | —— | 河北外购 |  | 2
8 | SHT0011445 | SHT0011445 | 刺毛条中 |  | EA |  | —— | —— | —— | 河北外购 |  | 1
9 | SHT0011439 | SHT0011439 | 靠背3D网格中上 |  | EA |  | 织网 | ASSY | —— | 河北外购 |  | 1
10 | SHT0011442 | SHT0011442 | 靠背3D网格中下 |  | EA |  | 织网 | ASSY | —— | 河北外购 |  | 1
11 | SHT0011644 | SHT0011644 | 靠背舒适性海绵右 | 无网格布 | EA |  | 海绵 | PUR | —— | 河北外购 |  | 1
12 | SHT0011645 | SHT0011645 | 靠背舒适性海绵中上 | 无网格布 | EA |  | 海绵 | PUR | —— | 河北外购 |  | 1
13 | SHT0011646 | SHT0011646 | 靠背舒适性海绵中下 | 无网格布 | EA |  | 海绵 | PUR | —— | 河北外购 |  | 1
14 | SHT0011647 | SHT0011647 | 靠背舒适性海绵左 | 无网格布 | EA |  | 海绵 | PUR | —— | 河北外购 |  | 1
15 | SHT0011649 | SHT0011649 | 主驾低配安全带总成 | Autoliv | EA |  | 安全件 | ASSY | —— | 河北外购 |  | 1
16 | SHT0011651 | SHT0011651 | 副驾安全带总成 | Autoliv | EA |  | 安全件 | ASSY | —— | 河北外购 |  | 1
17 | SHT0014041 | SHT0014041 | 吊环固定螺栓A | Autoliv | EA |  | 安全件 | —— |  | 河北外购 |  | 1
18 | SHT0014042 | SHT0014042 | 吊环固定螺栓B | Autoliv | EA |  | 安全件 | —— |  | 河北外购 |  | 1
19 | SHT0014044 | SHT0014044 | 吊环隔圈 | Autoliv | EA |  | 安全件 | —— |  | 河北外购 |  | 1
20 | SHT0014043 | SHT0014043 | 端片固定螺栓 | Autoliv | EA |  | 安全件 | —— |  | 河北外购 |  | 1
21 | BSP0010014 | BSP0010014 | 高调器滑盖回位簧 |  | EA |  | 线材件 | 65Mn | 达克罗 | 河北外购 |  | 2
22 | SHT0011642 | SHT0011642 | 高调器衬套 |  | EA |  | 标准件 | SWRCH35K | —— | 河北外购 |  | 1
23 | BSP0010015 | BSP0010015 | 调高解锁按钮回位簧 |  | EA |  | 线材件 | 65Mn | 达克罗 | 河北外购 |  | 1
24 | SHT0011788 | SHT0011788 | 主驾驶靠背四气袋腰托总成 |  | EA |  | 塑料件 | pp8303 | —— | 河北外购 |  | 1
25 | SHT0011331 | SHT0011331 | 主驾驶靠背两气袋腰托总成 |  | EA |  | 装配总成件 | ASSY | —— | 河北外购 |  | 1
26 | SHT0011779 | SHT0011779 | 副驾驶靠背两气袋腰托总成 |  | EA |  | 装配总成件 | ASSY | —— | 河北外购 |  | 1
27 | BFA0010014 | BFA0010014 | 扶手锁止销 | 左右共用 | EA |  | 冷墩件 | 65Mn | —— | 河北外购 |  | 2
28 | SHT0011116 | SHT0011116 | 主驾带扣总成 | 带螺栓（Autoliv） | EA |  | 安全件 | ASSY | —— | 河北外购 |  | 1
29 | SHT0011652 | SHT0011652 | 副驾高配带扣总成 | 带螺栓（Autoliv） | EA |  | 安全件 | ASSY | —— | 河北外购 |  | 1
30 | BEC0010013 | BEC0010013 | DPD |  | EA |  | 电器件 | —— | —— | 河北外购 |  | 1
31 | SHT0011656 | SHT0011656 | 坐垫钢丝 |  | EA |  | 线材件 | φ2 | —— | 河北外购 |  | 2
32 | SHT0011430 | SHT0011430 | 坐垫3D网格中 |  | EA |  | 织网 | —— | —— | 河北外购 |  | 1
33 | SHT0011657 | SHT0011657 | 坐垫舒适性海绵右 | 无网格布 | EA |  | 海绵 | —— | —— | 河北外购 |  | 1
34 | SHT0011658 | SHT0011658 | 坐垫舒适性海绵左 | 无网格布 | EA |  | 海绵 | —— | —— | 河北外购 |  | 1
35 | SHT0011659 | SHT0011659 | 坐垫舒适性海绵中 | 无网格布 | EA |  | 海绵 | —— | —— | 河北外购 |  | 1
36 | BSP0010020 | BSP0010020 | 罩壳弹簧卡子 |  | EA |  | 非标件 | 65Mn | 镀白锌 | 河北外购 |  | 2
37 | SHT0010356 | SHT0010356 | 靠背调节手柄销轴 |  | EA |  | 圆钢 | 20# | 镀白锌 | 河北外购 |  | 1
38 | BSP0010017 | BSP0010017 | 主驾驶靠背调节手柄卡接簧 |  | EA |  | 线材件 | 65Mn | 达克罗 | 河北外购 |  | 1
39 | BSP0010018 | BSP0010018 | 副驾驶靠背调节手柄卡接簧 |  | EA |  | 线材件 | 65Mn | 达克罗 | 河北外购 |  | 1
40 | BSP0010011 | BSP0010011 | 变阻尼拉线回位簧 |  | EA |  | 弹簧 | 65Mn | 达克罗 | 河北外购 |  | 1
41 | BFA0010037 | BFA0010037 | 内梅花盘头三角牙自攻螺钉 | 螺钉固定到钣金上 | EA |  | 塑料件 | —— | 黑锌 | 河北外购 |  | 15
42 | BFA0010038 | BFA0010038 | 内梅花盘头自攻螺钉（尾端平头） | 螺钉固定到塑料件上 | EA |  | 标准件 | —— | 黑锌 | 河北外购 |  | 9
43 | BFA0010019 | BFA0010019 | 内六角花形低圆柱头螺钉 | 坐垫和靠背连接用 | EA |  | 标准件 | —— | Fe/Zn12F 镀锌膜厚12um黑色钝化中性盐雾120h(GB/T9799) | 河北外购 |  | 4
44 | BPC0010020 | BPC0010020 | 进气金属接头 |  | EA |  | 标准件 |  |  | 安路普外购 |  | 1 |  |  | 河北外购改为安路普外购
45 | BCL0010013 | BCL0010013 | 卡钣金扎带（背面） |  | EA |  | 标准件 | ASSY |  | 河北外购 |  | 1
46 | SHT0011148 | SHT0011148 | 靠背防护罩 |  | EA |  | PU | —— | —— | 河北外购 |  | 1
47 | SHT0011149 | SHT0011149 | 坐垫防护罩 |  | EA |  | PU | —— | —— | 河北外购 |  | 1
48 | SHT0011150 | SHT0011150 | 操作说明书 |  | EA |  | —— | —— | —— | 河北外购 |  | 1
49 | SHT0011022 | SHT0011022 | 靠背泡沫预埋钢丝1 |  | EA |  | 线材 | 20# ⌀2.0 |  | 河北外购 |  | 2
50 | SHT0010256 | SHT0010256 | 调节器解锁钣金 |  | EA |  | 钣金件 | SPFH590 t=2.0 |  | 河北外购 |  | 1
51 | SHT0010406 | SHT0010406 | H6副驾驶主动侧圆盘总成 |  | EA |  | 分总成 | #N/A |  | 河北外购 |  | 1
52 | SHT0010890 | SHT0010890 | 翻转限位钣金安装轴 |  | EA |  | 冷镦 | #N/A |  | 河北外购 |  | 1
53 | SHT0010299 | SHT0010299 | H6靠背调节手柄安装轴 |  | EA |  | 冷镦 | SWRCH22A |  | 河北外购 |  | 1
54 | SHT0010910 | SHT0010910 | 靠背调节角度限位片-主边 |  | EA |  | 钣金件 | SAPH440 t=3.0 |  | 河北外购 |  | 1
55 | SHT0010412 | SHT0010412 | H6副驾驶从动侧圆盘总成 |  | EA |  | 分总成 | ASSY |  | 河北外购 |  | 1
56 | SHT0010408 | SHT0010408 | 坐垫翻折支撑轴套 |  | EA |  | 冷镦 | SWRCH35K |  | 河北外购 |  | 1
57 | SHT0010192 | SHT0010192 | 蜗簧固定钣金片2 |  | EA |  | 钣金件 | SPFH590 t=3.0 |  | 河北外购 |  | 1
58 | SHT0011408 | SHT0011408 | 法兰面焊接螺母 |  | EA |  | 非标件 |  |  | 河北外购 |  | 1
59 | SHT0010069 | SHT0010069 | 蜗簧下固定钣金 |  | EA |  | 钣金件 | SPFH590 t=3.0 |  | 河北外购 |  | 1
60 | SHT0010786 | SHT0010786 | 罩壳固定钣金片 |  | EA |  | 钣金件 | SAPH440 t=2.0 |  | 河北外购 |  | 1
61 | SHT0010909 | SHT0010909 | 靠背调节角度限位片-副边 |  | EA |  | 钣金件 | SAPH440 T=3.0 |  | 河北外购 |  | 1
62 | SHT0010763 | SHT0010763 | H6肩部支撑钢丝 |  | EA |  | 线材 | Q235 Φ6 |  | 河北外购 |  | 2
63 | SHT0010081 | SHT0010081 | 靠背板支撑钢丝1 |  | EA |  | 线材 | Q235 Φ5 |  | 河北外购 |  | 2
64 | SHT0010418 | SHT0010418 | 安全带上支撑钢丝 |  | EA |  | 线材 | Q235 Φ5 |  | 河北外购 |  | 1
65 | SHT0010780 | SHT0010780 | 气袋腰托下固定点焊接总成 |  | EA |  | 焊接总成 | ASSY |  | 河北外购 |  | 1
66 | SHT0010296 | SHT0010296 | 调角器连动杆 |  | EA |  | 管材 | 50Mn t=1.0 |  | 河北外购 |  | 1
67 | BAS0010013 | BAS0010013 | 金属轴套(坐垫翻折) |  | EA |  |  | DC01 t=0.5 |  | 河北外购 |  | 1
68 | SHT0010895 | SHT0010895 | 开口挡圈 |  | EA |  | 标准件 | 65Mn |  | 河北外购 |  | 2
69 | SHT0010798 | SHT0010798 | 靠背调节铸件(福田) |  | EA |  | 压铸件 | YX041 |  | 河北外购 |  | 1
70 | BSP0010008 | BSP0010008 | 靠背调节钣金回位簧 |  | EA |  | 弹簧 | 65Mn |  | 河北外购 |  | 1
71 | BFA0010041 | BFA0010041 | 开口挡圈 |  | EA |  | 标准件 | 65Mn |  | 河北外购 |  | 1
72 | BSP0010006 | BSP0010006 | 靠背调节蜗簧 |  | EA |  | 弹簧 | 65Mn |  | 河北外购 |  | 1
73 | BFA0010031 | BFA0010031 | 内六角花型盘头螺钉 |  | EA |  | 标准件 | 0 |  | 河北外购 |  | 1
74 | BFA0010032 | BFA0010032 | 大垫圈 |  | EA |  | 标准件 | 0 |  | 河北外购 |  | 1
75 | BSP0010016 | BSP0010016 | 坐垫翻折限位钣金回位簧 |  | EA |  | 弹簧 | 65Mn |  | 河北外购 |  | 1
76 | SHT0011028 | SHT0011028 | 座垫泡沫预埋钢丝1 |  | EA |  | 线材 | 20# ⌀2.0 |  | 河北外购 |  | 1
77 | SHT0011693 | SHT0011693 | 坐垫钢丝 |  | EA |  | 线材 | 20# ⌀2.0 |  | 河北外购 |  | 1
78 | SHT0011029 | SHT0011029 | 无纺布 |  | EA |  | —— | —— |  | 河北外购 |  | 2
79 | SHT0011014 | SHT0011014 | 钢丝焊接总成 |  | EA |  | 焊接总成 | ASSY |  | 河北外购 |  | 1
80 | SHT0010699 | SHT0010699 | 橡胶垫安装支架 |  | EA |  | 钣金件 | SAPH440 t=3.0 |  | 河北外购 |  | 2
81 | SHT0014101 | SHT0014101 | 垫片 |  | EA |  | 注塑件 | ABS |  | 河北外购 |  | 2
82 | SHT0014099 | SHT0014099 | 左侧立板加强板 |  | EA |  | 钣金件 | SAPH590 t=2.0 |  | 河北外购 |  | 1
83 | SHT0014100 | SHT0014100 | 右侧立板加强板 |  | EA |  | 钣金件 | SAPH590 t=2.0 |  | 河北外购 |  | 1
84 | BFA0010033 | BFA0010033 | 内六角花形圆柱头螺钉 |  | EA |  | 标准件 |  |  | 河北外购 |  | 4
85 | SHT0011653 | SHT0011653 | 安全带带扣（无线束）总成 |  | EA |  | 分总成 | —— |  | 河北外购 |  | 1
86 | SHT0011034 | SHT0011034 | H6副司机座椅底支架导管 |  | EA |  | 管材 | QSTE340TM Φ22*4.0 |  | 河北外购 |  | 4
87 | SHT0010779 | SHT0010779 | 气袋腰托侧翼支撑钢丝 |  | EA |  | 线材件 | Q235 Φ5 |  | 河北外购 |  | 2
88 | SHT0010060 | SHT0010060 | 安全带上支撑钢丝 |  | EA |  | 线材件 | Q235 Φ5 |  | 河北外购 |  | 1
89 | SHT0011260 | SHT0011260 | 面套钩挂钢丝 |  | EA |  | 线材件 | Q235 Φ5 |  | 河北外购 |  | 1
90 | SHT0010297 | SHT0010297 | H6主驾驶主动侧圆盘 | 佛吉亚S3U产品（非全齿） 佛吉亚内部编码（S3U）:2830496X(LH) | EA |  | 装配总成件 | ASSY |  | 河北外购 |  | 1
91 | SHT0010788 | SHT0010788 | 仰角调节限位柱 |  | EA |  | 冷镦 | SWRCH22A |  | 河北外购 |  | 1
92 | SHT0010300 | SHT0010300 | H6主驾驶从动侧圆盘 | 佛吉亚S3U产品（非全齿）。佛吉亚内部编码（S3U）:1492946X | EA |  | 装配总成件 | ASSY |  | 河北外购 |  | 1
93 | SHT0010725 | SHT0010725 | 司机副边调角器下连接板B | 左右对称件 | EA |  | 钣金件 | 【C】SPFH590 /T=1.6 |  | 河北外购 |  | 1
94 | SHT0010723 | SHT0010723 | 司机主边调角器下连接板B | 左右对称件 | EA |  | 钣金件 | 【C】SPFH590 /T=1.6 |  | 河北外购 |  | 1
95 | SHT0010074 | SHT0010074 | 靠背侧翼支撑钢丝 |  | EA |  | 线材件 | Q235 Φ7 |  | 河北外购 |  | 1
96 | SHT0010257 | SHT0010257 | 靠背调节铸件 | 系统原零件名称为：靠背调节钣金.现改为：靠背调节铸件 | EA |  | 压铸 | YX041 |  | 河北外购 |  | 1
97 | SHT0010258 | SHT0010258 | 仰角解锁铸件 | 系统原零件名称为：仰角解锁钣金.现改为：仰角解锁铸件 | EA |  | 压铸 | YX041 |  | 河北外购 |  | 1
98 | BSP0010009 | BSP0010009 | 仰角解锁铸件回位簧 |  | EA |  | 弹簧 | 65Mn |  | 河北外购 |  | 1
99 | SHT0011363 | SHT0011363 | 焊接轴套 |  | EA |  | 冷镦 | 20 |  | 河北外购 |  | 2
100 | SHT0011364 | SHT0011364 | 扶手转轴 |  | EA |  | 机加工件 | 35 |  | 河北外购 |  | 1
101 | BFA0010018 | BFA0010018 | 六角头螺栓 | 扶手支架固定使用，GB/T5782等级8.8级 预涂S级锁固胶（标准QC/T 597） | EA |  | 标准件 | —— |  | 河北外购 |  | 4
102 | SHT0010039 | SHT0010039 | 延伸锁止钣金 |  | EA |  | 钣金件 | 65Mn t=2.0 |  | 河北外购 |  | 1
103 | SHT0010802 | SHT0010802 | 延伸锁止钣金固定螺栓 |  | EA |  | 冷镦-紧固 | 【H】10B21 |  | 河北外购 |  | 1
104 | BFA0010020 | BFA0010020 | 全金属六角法兰面锁紧螺母 | 坐盆与延伸锁止钣金固定使用--性能等级为8级，产品等级A级 | EA |  | 标准件 | —— |  | 河北外购 |  | 1
105 | SHT0010283 | SHT0010283 | H6滑轨本体 | 装配总成 | EA |  | 装配总成件 | ASSY |  | 河北外购 |  | 2
106 | SHT0010286 | SHT0010286 | H6司机滑轨解锁手柄 |  | EA |  | 管材件 | HC340/590DP T=1.5 |  | 河北外购 |  | 1
107 | SHT0011396 | SHT0011396 | 左侧压铸压头 |  | EA |  | 压铸 | YX041 |  | 河北外购 |  | 1
108 | SHT0011594 | SHT0011594 | 右侧压铸压头 |  | EA |  | 压铸 | YX041 |  | 河北外购 |  | 1
109 | BSP0010012 | BSP0010012 | 滑轨解锁手柄右侧回位簧 |  | EA |  | 线材件 | 65Mn |  | 河北外购 |  | 2
110 | SHT0011520 | SHT0011520 | 内绞架支撑管（VDC） | VDC阀 | EA |  | 管材件 | Q195 Ф25×3.0 |  | 河北外购 |  | 1
111 | SHT0010054 | SHT0010054 | VDC阀上固定轴 |  | EA |  | 冷镦 | SWRCH35K |  | 河北外购 |  | 1
112 | SHT0010052 | SHT0010052 | 阻尼器上固定钣金 |  | EA |  | 钣金件 | SPFH590 /T=4.0 |  | 河北外购 |  | 1
113 | BAS0010003 | BAS0010003 | 绞架轴套 | GFM-1719-25(易格斯标准号) | EA |  | 塑料轴套 | —— |  | 河北外购 |  | 2
114 | SHT0010058 | SHT0010058 | 外绞架旋转轴 |  | EA |  | 机加工件 | 35 |  | 河北外购 |  | 2
115 | SHT0010306 | SHT0010306 | 阻尼器下固定钣金焊接总成 |  | EA |  | 焊接总成件 | ASSY |  | 河北外购 |  | 1
116 | SHT0010047 | SHT0010047 | 内绞架前滚轮轴 | 调质处理HRC26-28 | EA |  | 机加工件 | 35 |  | 河北外购 |  | 1
117 | SHT0010049 | SHT0010049 | 内绞架后转轴 | 调质处理HRC26-28 | EA |  | 机加工件 | 35 |  | 河北外购 |  | 1
118 | SHT0011237 | SHT0011237 | 内绞架固定块支撑轴套 | 与SHT0010307相比增加表面处理。 | EA |  | 冷镦 | SWRCH22A |  | 河北外购 |  | 2
119 | SHT0010207 | SHT0010207 | 座框旋转轴轴套 | （螺纹M8*1.25性能等级8级） | EA |  | 冷镦-紧固 | SWRCH35K |  | 河北外购 |  | 2
120 | SHT0010208 | SHT0010208 | 上框支架异形焊接螺母 |  | EA |  | 冷镦-紧固 | 【H】10B21 |  | 河北外购 |  | 2
121 | BFA0010023 | BFA0010023 | 内六角圆柱头螺钉 | 用于上框侧加强版与上框侧支架固定使用。 | EA |  | 标准件 | —— |  | 河北外购 |  | 6
122 | BFA0010025 | BFA0010025 | 全金属六角法兰面锁紧螺母 | 8级 产品等级为A | EA |  | 标准件 | —— |  | 河北外购 |  | 4
123 | SHT0010226 | SHT0010226 | 仰角连杆3左侧钣金 |  | EA |  | 钣金件 | SPFH590 /T=4.0 |  | 河北外购 |  | 1
124 | SHT0010225 | SHT0010225 | 仰角连杆轴 | 与短连接杆连接使用 | EA |  | 冷镦-紧固 | SWRCH35K |  | 河北外购 |  | 1
125 | SHT0010227 | SHT0010227 | 仰角连杆3右侧钣金 | 与SHT0010226对称 | EA |  | 钣金件 | SPFH590 /T=4.0 |  | 河北外购 |  | 1
126 | SHT0010228 | SHT0010228 | 仰角锁止钣金 |  | EA |  | 钣金件 | 【B】 30CrMo /T=6.0 |  | 河北外购 |  | 1
127 | BFA0010081 | BFA0010081 | 圆柱头内六角全螺纹螺栓 | 【M】ECR0006707 | EA |  | 标准件 |  |  | 河北外购 |  | 2
128 | BFA0010026 | BFA0010026 | 大垫圈 | GB/T 96.1-2002 选用钢 硬度等级300HV | EA |  | 标准件 | —— |  | 河北外购 |  | 4
129 | SHT0010816 | SHT0010816 | 仰角下限位胶敦 |  | EA |  | 橡胶 | 天然橡胶 |  | 河北外购 |  | 2
130 | SHT0010307 | SHT0010307 | 减震前横梁支撑轴套 |  | EA |  | 冷镦 | SWRCH22A |  | 河北外购 |  | 4
131 | SHT0013995 | SHT0013995 | 座椅上限位缓冲块 |  | EA |  | 橡胶 | 橡胶 |  | 河北外购 |  | 2
132 | BFA0010062 | BFA0010062 | 焊接方螺母 | 【D】ECR0005621客户输入底支架，M8螺母强度等级由8变为10级。 | EA |  | 标准件 | —— |  | 河北外购 |  | 3
133 | SHT0011112 | SHT0011112 | 安全带卷收器固定钣金焊接总成 | 【N】ECR0006870 客户要求卷首器前移18mm钣金结构调整。 | EA |  | 焊接总成件 | ASSY |  | 河北外购 |  | 1
134 | SHT0011416 | SHT0011416 | 副司机安全带卷收器固定钣金焊接总成 | 【N】ECR0006870 客户要求卷首器前移18mm钣金结构调整。 | EA |  | 焊接总成件 | ASSY |  | 河北外购 |  | 1
135 | BFA0010027 | BFA0010027 | 内六角花形圆柱头螺钉 | 安全带卷收器固定钣金 固定 强度等级8.8级 使用预涂S级锁固胶（标准QC/T 597） | EA |  | 标准件 | —— |  | 河北外购 |  | 3
136 | SHT0010216 | SHT0010216 | 气囊下支撑钣金固定轴套 |  | EA |  | 冷镦 | SWRCH22A |  | 河北外购 |  | 2
137 | SHT0013932 | SHT0013932 | 座椅下限位缓冲块 |  | EA |  | 橡胶 | 橡胶 |  | 河北外购 |  | 2
138 | SHT0010240 | SHT0010240 | 防尘罩支撑钣金 | 3.7日新增 | EA |  | 钣金件 | SAPH440 T=2.0 |  | 河北外购 |  | 4
139 | SHT0010218 | SHT0010218 | 减震器连接异型螺母 | 减震器上下框使用（螺纹M8*1.25性能等级8级） | EA |  | 冷镦-紧固 | 【H】10B21 |  | 河北外购 |  | 14
140 | SHT0010319 | SHT0010319 | H6减震器上框连接螺栓 | 减震器上框固定使用（螺纹M8*1.25性能等级8.8级 使用预涂S级锁固胶（标准QC/T 597） T50） | EA |  | 冷镦-紧固 | 【H】10B21 |  | 河北外购 |  | 6
141 | BFA0010040 | BFA0010040 | 内梅花盘头带介自攻螺钉 | PT标准WN1451 K80*14气囊固定使用。不低于8.8级 | EA |  | 标准件 | 20Mn |  | 河北外购 |  | 1
142 | SHT0011934 | SHT0011934 | 可调阻尼器总成 |  | EA |  | 装配总成件 | ASSY |  | 河北外购 |  | 1
143 | SHT0010314 | SHT0010314 | 阻尼器下连接螺栓 | 8.8级，使用预涂S级锁固胶（标准QC/T 597） | EA |  | 冷镦-紧固 | 【H】10B21 |  | 河北外购 |  | 1
144 | SHT0010313 | SHT0010313 | 阻尼器上连接螺栓 | 内六角M8×35螺纹M8*1.25性能等级8.8级 使用预涂S级锁固胶（标准QC/T 597） | EA |  | 冷镦-紧固 | 【H】10B22 |  | 河北外购 |  | 1
145 | BFA0010022 | BFA0010022 | 开口挡圈 | VDC阀安装使用 | EA |  | 标准件 | 65Mn |  | 河北外购 |  | 2
146 | SHT0010231 | SHT0010231 | 3.0平台防尘罩总成 |  | EA |  | 装配总成件 | ASSY |  | 河北外购 |  | 1
147 | SHT0010383 | SHT0010383 | 仰角调节拉线总成 | 【M】ECR0006707 | EA |  | 装配总成件 | ASSY |  | 河北外购 |  | 1
148 | SHT0010128 | SHT0010128 | 仰角锁止齿板 | 原技术参数为：表面渗氮，hrc52-63,渗氮厚度dc=0.2-0.4mm 经与黄骅工厂交流后变更为表面渗氮，hrc40-45,渗氮厚度dc=0.15-0.05mm | EA |  | 钣金件 | 【B】30CrMo /T=6.0 |  | 河北外购 |  | 1
149 | BFA0010021 | BFA0010021 | 内六角花形盘头螺钉 | 【M】ECR0006707仰角锁止结构调整-零件数量调整。 | EA |  | 标准件 | 【H】10B21 |  | 河北外购 |  | 2
150 | SHT0010829 | SHT0010829 | 仰角小齿板连接螺母 | 【M】ECR0006707仰角锁止结构调整-零件数量调整。 | EA |  | 冷镦-紧固 | 【H】10B21 |  | 河北外购 |  | 2
151 | BSP0010007 | BSP0010007 | 仰角回位拉簧 | 【M】ECR0006707仰角锁止结构调整 | EA |  | 弹簧 | 65Mn |  | 河北外购 |  | 1
152 | SHT0013705 | SHT0013705 | 仰角凸轮钣金 | 【M】ECR0006707 | EA |  | 钣金件 | SPFH590 /T=4.0 |  | 河北外购 |  | 1
153 | BAS0010005 | BAS0010005 | 仰角连杆3轴套 | GFM-1213-12(易格斯标准号) | EA |  | 塑料轴套 | —— |  | 河北外购 |  | 2
154 | SHT0010261 | SHT0010261 | 罩壳固定钣金 |  | EA |  | 钣金件 | SAPH440 T=2.0 |  | 河北外购 |  | 2
155 | SHT0010122 | SHT0010122 | 座框旋转螺栓轴套 | 【O】ECR0006809座框与减震器连接螺栓在六轴耐久实验48H后出现螺纹根部断裂问题。 | EA |  | 冷镦 | SWRCH22A |  | 河北外购 |  | 1
156 | SHT0010842 | SHT0010842 | 仰角拉线座框固定钣金 |  | EA |  | 钣金件 | SPCC T=2.5 |  | 河北外购 |  | 1
157 | SHT0010136 | SHT0010136 | 坐盆调节限位钣金 |  | EA |  | 钣金件 | SPFH590 /T=5.0 |  | 河北外购 |  | 1
158 | SHT0010134 | SHT0010134 | 坐盆延伸固定钣金 |  | EA |  | 钣金件 | SAPH440 T=2.0 |  | 河北外购 |  | 2
159 | SHT0010219 | SHT0010219 | 仰角连接异型螺母 | 与座框连接使用 | EA |  | 冷镦-紧固 | 【H】10B21 |  | 河北外购 |  | 2
160 | SHT0010843 | SHT0010843 | 座框仰角固定螺栓 | 仰角与座框连接使用 | EA |  | 冷镦-紧固 | SWRCH35K |  | 河北外购 |  | 2
161 | SHT0010315 | SHT0010315 | 座框减震器连接轴 | 座框与减震器连接使用(M8*1.25性能等级8.8级 使用预涂S级锁固胶（标准QC/T 597）) | EA |  | 冷镦-紧固 | 【H】10B21 |  | 河北外购 |  | 2
162 | SHT0011399 | SHT0011399 | 润滑脂 | 道达尔-MULTIS EP 2 | EA |  |  |  |  | 河北外购 |  | 0.014
163 | SHT0013970 | SHT0013970 | 功能座椅遮挡塑料件 |  | EA |  | 塑料件 | PP-TD20 |  | 河北外购 |  | 1 |  |  | 2022.02.18增加
164 | SHT0010372 | SHT0010372 | 坐垫翻折限位钣金 |  | EA |  | 冷镦 | SAPH440 t=6.0 |  | 河北外购 |  | 1 |  |  | 2022.02.18增加
165 | SHT0011320 | SHT0011320 | 主驾驶座椅靠背面套总成 | 织物面套 | EA |  | 缝纫总成 | ASSY |  | 河北外购 |  | 1 |  |  | 2022.02.18增加
166 | SHT0013286 | SHT0013286 | 主驾驶座椅靠背面套总成 | 织物面套（带加热垫） | EA |  | 缝纫总成 | ASSY |  | 河北外购 |  | 1 |  |  | 2022.02.18增加
167 | SHT0011321 | SHT0011321 | 主驾驶座椅靠背面套总成 | PVC面套 | EA |  | 缝纫总成 | ASSY |  | 河北外购 |  | 1 |  |  | 2022.02.18增加
168 | SHT0011602 | SHT0011602 | 副驾驶座椅靠背面套总成 | 织物面套 | EA |  | 缝纫总成 | ASSY |  | 河北外购 |  | 1 |  |  | 2022.02.18增加
169 | SHT0011019 | SHT0011019 | 副司机靠背护面总成 |  | EA |  | 缝纫总成 | ASSY |  | 河北外购 |  | 1 |  |  | 2022.02.18增加
170 | SHT0010245 | SHT0010245 | 扶手固定加强板2 |  | EA |  | 钣金件 | 【C】SPFH590 /T=1.6 |  | 河北外购 |  | 1 |  |  | 2022.02.18增加
171 | SHT0010070 | SHT0010070 | 扶手固定加强板1 |  | EA |  | 钣金件 | SPFH590 t=1.6 |  | 河北外购 |  | 1 |  |  | 2022.02.18增加
172 | SHT0011466 | SHT0011466 | 靠背左侧无纺布 |  | EA |  | 无纺布 | —— |  | 河北外购 |  | 1 |  |  | 2022.02.18增加
173 | SHT0013275 | SHT0013275 | 靠背右侧无纺布 |  | EA |  | 无纺布 | —— |  | 河北外购 |  | 1 |  |  | 2022.02.18增加
174 | SHT0010601 | SHT0010601 | 安全带高调器总成 | 包含固定螺栓 | EA |  | 安全件 | ASSY |  | 河北外购 |  | 1 |  |  | 2022.02.18增加
175 | SHT0011340 | SHT0011340 | 坐垫织物面套总成 | 织物面套 | EA |  | 缝纫总成 | ASSY |  | 河北外购 |  | 1 |  |  | 2022.02.18增加
176 | SHT0013287 | SHT0013287 | 坐垫织物面套总成 | 织物面套（带加热垫） | EA |  | 缝纫总成 | ASSY |  | 河北外购 |  | 1 |  |  | 2022.02.18增加
177 | SHT0011341 | SHT0011341 | 坐垫PVC面套总成 | PVC面套 | EA |  | 缝纫总成 | ASSY |  | 河北外购 |  | 1 |  |  | 2022.02.18增加
178 | SHT0011025 | SHT0011025 | 副司机座垫护面总成 |  | EA |  | 分成件 | ASSY |  | 河北外购 |  | 1 |  |  | 2022.02.18增加
179 | SHT0011395 | SHT0011395 | 滑轨手柄销套 |  | EA |  | 冷镦 | SWRCH35K |  | 河北外购 |  | 1 |  |  | 2022.02.18增加
180 | TSY0010046 | TSY0010046 | 仿麂皮绒主面料 | 复合料主料 | 延米 |  | 织物 | 针织绒布 |  | 河北外购 |  |  |  |  | 2022.01.20增加,护面中用保留
181 | TSY0010047 | TSY0010047 | 机织辅料 | 复合料辅料 | 延米 |  | 织物 | 机织绒布 |  | 河北外购 |  |  |  |  | 2022.01.20增加,护面中用保留
182 | TSY0010048 | TSY0010048 | 皮革（复合2mmPE） | PVC辅料 | 延米 |  | PVC | PVC |  | 河北外购 |  |  |  |  | 2022.01.20增加,护面中用保留
183 | TSY0010072 | TSY0010072 | 机织主面料 | 复合料主料 | 延米 |  | 织物 | 机织绒布 |  | 河北外购 |  |  |  |  | 2022.01.20增加,护面中用保留
184 | TSY0010120 | TSY0010120 | 通风织物 | 通风织物 | 延米 |  | 织物 | 织物 |  | 河北外购 |  |  |  |  | 2022.01.20增加,护面中用保留
185 | TSY0010067 | TSY0010067 | 绒布 | 100g/㎡ 宽度54mm | 件 |  | 吊紧带 | 针刺无纺布 |  | 河北外购 |  |  |  |  | 2022.01.20增加,护面中用保留
186 | TSY0010110 | TSY0010110 | 吊紧带（绒布+PP条） | 265*27吊紧带 | 件 |  | 吊紧带 | PP+绒布 |  | 河北外购 |  | 1 |  |  | 2022.01.20增加,护面中用保留
187 | TSY0010111 | TSY0010111 | 吊紧带（绒布+PP条） | 长度520mm | 件 |  | 吊紧带 | 绒布+PP条 |  | 河北外购 |  | 2 |  |  | 2022.01.20增加,护面中用保留
188 | TSY0010112 | TSY0010112 | 吊紧带（绒布+PP条） | 265*27吊紧带 | 件 |  | 吊紧带 | PP+绒布 |  | 河北外购 |  | 1 |  |  | 2022.01.20增加,护面中用保留
189 | TSY0010113 | TSY0010113 | 吊紧带（绒布+PP条） | 长度390mm | 件 |  | 吊紧带 | 绒布+PP条 |  | 河北外购 |  | 2 |  |  | 2022.01.20增加,护面中用保留
190 | TSY0010114 | TSY0010114 | 吊紧带（绒布+PP条） | 长度420mm | 件 |  | 吊紧带 | 绒布+PP条 |  | 河北外购 |  | 2 |  |  | 2022.01.20增加,护面中用保留
191 | TSY0010051 | TSY0010051 | 吊紧带（绒布+勾条） | 针刺无纺布70mm宽 勾条22mm宽 长度250mm | 件 |  | 吊紧带 | PP+绒布 |  | 河北外购 |  | 1 |  |  | 2022.01.20增加,护面中用保留
192 | TSY0010052 | TSY0010052 | 吊紧带（绒布+PP板） | 针刺无纺布宽78mm PP板宽40mm 长度210mm | 件 |  | 吊紧带 | PP+绒布 |  | 河北外购 |  | 1 |  |  | 2022.01.20增加,护面中用保留
193 | TSY0010050 | TSY0010050 | 毛巾布 | 宽38mm | 米 |  | 毛巾布 | 化纤 |  | 河北外购 |  | 0.95 |  |  | 2022.01.20增加,护面中用保留
194 | TSY0010059 | TSY0010059 | 箭型条（JX-01） | 1240mm型条 | 根 |  | 型条 | 共聚PP |  | 河北外购 |  | 1 |  |  | 2022.01.20增加,护面中用保留
195 | TSY0010186 | TSY0010186 | 箭型条（JX-01） | 280mm型条 | 根 |  | 型条 | 共聚PP |  | 河北外购 |  | 1 |  |  | 2022.01.20增加,护面中用保留
196 | TSY0010115 | TSY0010115 | KT-40 | 130mm型条 | 根 |  | 型条 | 共聚PP |  | 河北外购 |  | 2 |  |  | 2022.01.20增加,护面中用保留
197 | TSY0010116 | TSY0010116 | 勾条 | 130mm型条 | 根 |  | 型条 | 共聚PP |  | 河北外购 |  | 2 |  |  | 2022.01.20增加,护面中用保留
198 | TSY0010117 | TSY0010117 | 勾条 | 170mm型条 | 根 |  | 型条 | 共聚PP |  | 河北外购 |  | 1 |  |  | 2022.01.20增加,护面中用保留
199 | TSY0010118 | TSY0010118 | 勾条 | 30mm型条 | 根 |  | 型条 | 共聚PP |  | 河北外购 |  | 1 |  |  | 2022.01.20增加,护面中用保留
200 | TSY0010119 | TSY0010119 | 勾条 | 300mm型条 | 根 |  | 型条 | 共聚PP |  | 河北外购 |  | 1 |  |  | 2022.01.20增加,护面中用保留
201 | TSY0010082 | TSY0010082 | KT-16 | 280mm型条 | 根 |  | 型条 | 共聚PP |  | 河北外购 |  | 1 |  |  | 2022.01.20增加,护面中用保留
202 | TSY0010083 | TSY0010083 | 拉链 | 黑色普通拉链550mm | 根 |  | 拉链 | 尼龙+树脂 |  | 河北外购 |  | 1 |  |  | 2022.01.20增加,护面中用保留
203 | TSY0010064 | TSY0010064 | 拉链 | 黑色普通拉链1150mm | 根 |  | 拉链 | 尼龙+树脂 |  | 河北外购 |  | 1 |  |  | 2022.01.20增加,护面中用保留
204 | TSY0010055 | TSY0010055 | 明线（银灰色涤纶线） | 明线 | 米 |  | 缝纫线 | 高强涤纶线 |  | 河北外购 |  |  |  |  | 2022.01.20增加,护面中用保留
205 | TSY0010056 | TSY0010056 | 暗线（黑色涤纶线） | 暗线 | 米 |  | 缝纫线 | 高强涤纶线 |  | 河北外购 |  |  |  |  | 2022.01.20增加,护面中用保留
206 | TSY0010057 | TSY0010057 | H6高配驾驶员靠背护面总成零部件标识 | 护面总成零部件标识 | 件 |  | 标识 | 涤纶丝 |  | 河北外购 |  | 1 |  |  | 2022.01.20增加,护面中用保留
207 | TSY0010058 | TSY0010058 | H6高配驾驶员座垫护面总成零部件标识 | 护面总成零部件标识 | 件 |  | 标识 | 涤纶丝 |  | 河北外购 |  | 1 |  |  | 2022.01.20增加,护面中用保留
208 | TSY0010069 | TSY0010069 | H6标配驾驶员靠背护面总成零部件标识 | 护面总成零部件标识 | 件 |  | 标识 | 涤纶丝 |  | 河北外购 |  | 1 |  |  | 2022.01.20增加,护面中用保留
209 | TSY0010070 | TSY0010070 | H6标配副驾驶员靠背护面总成零部件标识 | 护面总成零部件标识 | 件 |  | 标识 | 涤纶丝 |  | 河北外购 |  | 1 |  |  | 2022.01.20增加,护面中用保留
210 | TSY0010071 | TSY0010071 | H6标配驾驶员座垫护面总成零部件标识 | 护面总成零部件标识 | 件 |  | 标识 | 涤纶丝 |  | 河北外购 |  | 1 |  |  | 2022.01.20增加,护面中用保留
211 | TSY0010077 | TSY0010077 | H6低配副驾驶员靠背护面总成零部件标识 | 护面总成零部件标识 | 件 |  | 标识 | 涤纶丝 |  | 河北外购 |  | 1 |  |  | 2022.01.20增加,护面中用保留
212 | TSY0010078 | TSY0010078 | H6低配副驾驶员座垫护面总成零部件标识 | 护面总成零部件标识 | 件 |  | 标识 | 涤纶丝 |  | 河北外购 |  | 1 |  |  | 2022.01.20增加,护面中用保留
213 | TSY0010084 | TSY0010084 | 副座翻转标识 | 88mm*45mm | 件 |  | 电器件 | ASSY |  | 河北外购 |  | 1 |  |  | 2022.01.20增加,护面中用保留
214 | SHT0011438 | SHT0011438 | 靠背舒适性海绵中 | 带网格布 | 件 |  | 海绵 | PUR |  | 河北外购 |  | 1 |  |  | 2022.01.20增加,护面中用保留
215 | SHT0011429 | SHT0011429 | 坐垫舒适性海绵中 | 带网格布 | 件 |  | 海绵 | PUR |  | 河北外购 |  | 1 |  |  | 2022.01.20增加,护面中用保留
216 | SHT0011392 | SHT0011392 | 导向销 |  | EA |  | 冷镦 | 20# |  | 河北外购 |  | 2 |  |  | 2022.02.22增加
217 | SHT0011391 | SHT0011391 | 锁止板 |  | EA |  | 钣金件 | SNCM220 |  | 河北外购 |  | 2 |  |  | 2022.02.22增加
218 | SHT0014454 | SHT0014454 | 刺毛条1-6mm |  | EA |  | —— |  |  | 河北外购 |  | 1 |  |  | 2022.06.21增加
219 | SHT0014455 | SHT0014455 | 刺毛条2-6mm |  | EA |  | —— |  |  | 河北外购 |  | 1 |  |  | 2022.06.21增加
220 | BEC0010196 | BEC0010196 | H6减震座椅SBR线束总成 |  | EA |  | 电器件 |  |  | 河北外购 |  | 1 |  |  | 2022.06.21增加
221 | BEC0010195 | BEC0010195 | SBR总成 |  | EA |  | 电器件 |  |  | 河北外购 |  | 1 |  |  | 2022.06.21增加
222 | BFA0010089 | BFA0010089 | 内六角花形盘头螺钉 | 底支架和底座模块化连接用 | EA |  | 标准件 |  |  | 河北外购 |  | 6 |  |  | 2022.06.21增加
223 | SHT0011367 | SHT0011367 | 左侧扶手发泡面 | 左右对称 | EA |  | 发泡件 | PUR |  | 河北外购 |  | 1 |  |  | 2022.06.21增加
224 | SHT0011378 | SHT0011378 | 右侧扶手发泡面 | 左右对称 | EA |  | 发泡件 | PUR |  | 河北外购 |  | 1 |  |  | 2022.06.21增加
225 | BFA0010035 | BFA0010035 | 扶手左旋螺杆 |  | EA |  | 冷镦件 | 10B21 |  | 河北外购 |  | 1 |  |  | 2022.06.21增加
226 | BFA0010036 | BFA0010036 | 扶手右旋螺杆 |  | EA |  | 冷镦件 | 10B21 |  | 河北外购 |  | 1 |  |  | 2022.06.21增加
227 | SHT0011375 | SHT0011375 | 扶手胶塞堵盖 | 左右共用 | EA |  | 注塑件 | EPDM | 皮纹号：5300.47 | 河北外购 |  | 1 |  |  | 2022.06.21增加
228 | BFA0010016 | BFA0010016 | 扶手左旋方形螺母 |  | EA |  | 冷镦件 | SWRCH35K | Fe/Zn12F 镀锌膜厚12um黑色钝化中性盐雾120h(GB/T9799) | 河北外购 |  | 1 |  |  | 2022.06.21增加
229 | BFA0010017 | BFA0010017 | 扶手右旋方形螺母 |  | EA |  | 冷镦件 | SWRCH35K | Fe/Zn12F 镀锌膜厚12um黑色钝化中性盐雾120h(GB/T9799) | 河北外购 |  | 1 |  |  | 2022.06.21增加
230 | SHT0013729 | SHT0013729 | 扶手手轮弹簧 | 左右共用 | EA |  | 弹簧 | 65Mn |  | 河北外购 |  | 1 |  |  | 2022.06.21增加
231 | SHT0014446 | SHT0014446 | 星盘密封胶 | HT-586室温硫化硅酮密封胶 | EA |  | —— |  |  | 河北外购 |  | 1 |  |  | 2022.06.21增加
232 | SHT0014256 | SHT0014256 | 线束护套固定钣金 |  | EA |  | 钣金件 | Q235 t=2.0 |  | 河北外购 |  | 1 |  |  | 2022.06.21增加
233 | BEC0010197 | BEC0010197 | 副驾驶功能座椅SBR线束总成 |  | EA |  | 电器件 |  |  | 河北外购 |  | 1 |  |  | 2022.06.21增加
234 | SHT0013971 | SHT0013971 | 线束护套固定塑料件 |  | EA |  | 塑料件 | ABS |  | 河北外购 |  | 1 |  |  | 2022.06.21增加
235 | SHT0014445 | SHT0014445 | 副驾驶座椅操作说明书 |  | EA |  | —— |  |  | 河北外购 |  | 1 |  |  | 2022.06.21增加
236 | BSP0010013 | BSP0010013 | 滑轨解锁机构回位簧 |  | EA |  | 线材件 | 65Mn |  | 河北外购 |  | 2 |  |  | 2022.06.21增加
237 | SHT0014511 | SHT0014511 | H6阻尼器金属轴套 | 阻尼器使用 | EA |  | 机加件 | 35# | 镀蓝白锌 | 河北外购 |  | 1 |  |  | 2022.06.21增加
238 | TSY0010239 | TSY0010239 | H6低配副驾驶员靠背护面总成零部件标识 |  | EA |  | 标识 |  |  | 河北外购 |  | 1 |  |  | 2022.06.21增加,护面中用保留
239 | TSY0010240 | TSY0010240 | H6低配副驾驶员座垫护面总成零部件标识 |  | EA |  | 标识 |  |  | 河北外购 |  | 1 |  |  | 2022.06.21增加,护面中用保留
240 | BFA0000087 | BFA0000087 | 焊接方螺母 |  | EA |  | 标准件 | M10 |  | 河北外购 | 上锐 | 1 |  |  | 2022.06.21增加
241 | BFA0000285 | BFA0000285 | 开口挡圈 | 固定阻尼拉线和高调拉线 | EA |  | 标准件 |  |  | 河北外购 | 上锐 | 3 |  |  | 2022.06.21增加
242 | BFA0010073 | BFA0010073 | ST5*16大扁头自攻钉 | 扶手固定用 | EA |  | 标准件 |  |  | 河北外购 |  | 3 |  |  | 2022.06.21增加
243 | TAT0010043 | TAT0010043 | H6正驾座椅包装箱 |  | EA |  | 其他件 | AB瓦楞纸 |  | 河北外购 |  | 1 |  |  | 2022.07.11增加
244 | TAT0010051 | TAT0010051 | H6正驾单体包装箱 |  | EA |  | 其他件 | AB瓦楞纸 |  | 河北外购 |  | 1 |  |  | 2022.07.11增加
245 | TAT0010102 | TAT0010102 | H6正驾底支架隔板 |  | EA |  | 其他件 | AB瓦楞纸 |  | 河北外购 |  | 1 |  |  | 2022.07.11增加
246 | TAT0010044 | TAT0010044 | H6副驾座椅包装箱 |  | EA |  | 其他件 | AB瓦楞纸 |  | 河北外购 |  | 1 |  |  | 2022.07.11增加
247 | TAT0010052 | TAT0010052 | H6副驾单体包装箱 |  | EA |  | 其他件 | AB瓦楞纸 |  | 河北外购 |  | 1 |  |  | 2022.07.11增加
248 | TAT0010103 | TAT0010103 | H6副驾底支架隔板 |  | EA |  | 其他件 | AB瓦楞纸 |  | 河北外购 |  | 1 |  |  | 2022.07.11增加
249 | SHT0011865 | SHT0011865 | 双面胶带 | 宽度15mm | EA |  | 其他件 |  |  | 安路普外购 |  | 1 |  |  | 2022.07.11增加
250 | SHT0010465 | SHT0010465 | 气管防护长弹簧 | 黑色Ф5.5*55mm | EA |  | 标准件 |  |  | 河北外购 |  | 1 |  |  | 2022.08.11增加，原安路普工厂采购
251 | BFA0010096 | BFA0010096 | 全钢大帽抽芯铆钉 | 4.8×16-16 | EA |  | 标准件 | 碳钢 |  | 河北外购 |  | 4 |  |  | 2022.08.11增加
252 | SHT0014963 | SHT0014963 | 副驾靠背防尘罩 | H6 | EA |  | 其他件 |  |  | 河北外购 |  | 1 |  |  | 2022.08.11增加
253 | BFA0010097 | BFA0010097 | 全钢开口型平圆头抽芯铆钉 | 4*8 强度等级30级 | EA |  | 标准件 | 碳钢 |  | 河北外购 |  | 4 |  |  | 2022.08.11增加
254 | SHT0014961 | SHT0014961 | 左侧挡片 |  | EA |  | 钣金件 |  |  | 河北外购 |  | 1 |  |  | 2022.09.01增加
255 | SHT0014962 | SHT0014962 | 右侧挡片 |  | EA |  | 钣金件 |  |  | 河北外购 |  | 1 |  |  | 2022.09.01增加
256 | SHT0014990 | SHT0014990 | 背胶毛毡 | 15*15*1.3 | EA |  | 其他件 |  |  | 河北外购 |  | 1 |  |  | 2022.09.01增加
257 | SHT0014932 | SHT0014932 | 仰角小齿板固定螺栓 |  | EA |  | 标准件 |  |  | 河北外购 |  | 1 |  |  | 2022.09.01增加
258 | SHT0014850 | SHT0014850 | 驾驶员靠背调节手柄移印 |  | EA |  | 其他件 | ASSY | 移印 | 河北委外加工 |  | 1 |  |  | 2022.09.19增加
259 | SHT0014851 | SHT0014851 | 副驾高配靠背调节手柄移印 |  | EA |  | 其他件 | ASSY | 移印 | 河北委外加工 |  | 1 |  |  | 2022.09.19增加
260 | SHT0014852 | SHT0014852 | 副驾标配靠背调节手柄移印 |  | EA |  | 其他件 | ASSY | 移印 | 河北委外加工 |  | 1 |  |  | 2022.09.19增加
261 | BCL0010020 | BCL0010020 | 黑色防护毛毡 | 45*65*1.3 | EA |  | 其他件 |  |  | 河北外购 |  | 1 |  |  | 2022.09.19增加
262 | BFA0000400 | BFA0000400 | 汽车安全带用焊接螺母 |  | EA |  | 标准件 |  |  | 河北外购 | 上锐 | 1 |  |  | 2022.09.19增加，增加上锐供应商
263 | BFA0000316 | BFA0000316 | 焊接方螺母 | M6 | EA |  | 标准件 |  |  | 河北外购 | 上锐 | 1 |  |  | 2022.09.19增加，增加上锐供应商
264 | SHT0011031 | SHT0011031 | H6副司机座椅底支架上板 |  | EA |  | 钣金件 | QSTE420TM |  | 河北外购 | 河北利达 | 1 |  |  | 2022.09.19增加
265 | SHT0015050 | SHT0015050 | 线束护套防护棉 | H6 | EA |  | 其他件 |  |  | 河北外购 |  | 1 |  | 高冰川 | 2022.10.09增加
266 | BFA0010105 | BFA0010105 | 小垫圈 | GB/T 848 | EA |  | 标准件 | Φ10 | 镀黑锌 | 河北外购 | 上锐 | 1 |  | 高冰川 | 2022.11.11增加
267 | BCL0010019 | BCL0010019 | 黑色防护毛毡 | 粘贴位置：气囊下支撑板金 | EA |  | 标准件 | 纤维+胶 50*50*1.3 |  | 河北外购 |  | 1 |  | 张加 | 2022.11.11增加
268 | SHT0015017 | SHT0015017 | 防护管 |  | EA |  | PU | φ6*4*10 | 黑色 | 河北外购 |  | 1 |  | 张加 | 2022.11.11增加
269 | SHT0015072 | SHT0015072 | 副驾手柄铜套 |  | EA |  | 非标件 | Cu ⌀8.3*0.15*25 |  | 河北外购 |  | 1 |  | 张加 | 2022.11.12增加
270 | TCT0010003 | TCT0010003 | H6主驾驶底支架自喷漆 |  | EA |  |  |  |  | 河北外购 |  | 20ml |  | 高冰川 | 2022.11.21增加
271 | BCL0010021 | BCL0010021 | 布基胶带 |  | EA |  |  | 易斯涤纶布 65*50 | —— | 河北外购 |  | 2 |  | 高冰川 | 2022.11.21增加
272 | SHT0014941 | SHT0014941 | 主驾高配安全带总成 |  | EA |  | 安全件 | ASSY |  | 河北外购 |  | 1 |  | 高冰川 | 2022.11.21增加
273 | TAT0010117 | TAT0010117 | 50*45气泡袋 | H6底支架专用 | EA |  |  |  |  | 河北外购 |  | 1 |  |  | 2022.11.24增加
274 | TAT0010118 | TAT0010118 | 18*45塑料袋 | H6扶手专用 | EA |  |  |  |  | 河北外购 |  | 1 |  |  | 2022.11.24增加
275 | SHT0016416 | SHT0016416 | 扶手减震环 | 左右共用 | EA |  | 橡胶件 | 氟硅橡胶 |  | 河北外购 |  | 1 |  | 高冰川 | 2023.9.7增加
276 | BFA0010133 | BFA0010133 | 开口挡圈 |  | EA |  | 标准件 | 65Mn |  | 河北外购 |  | 1 |  | 高冰川 | 2023.11.17增加
277 | SHT0017241 | SHT0017241 | 扶手减震环限位钢丝 | 左右共用 | EA |  | 弹簧 | 65Mn |  | 河北外购 |  | 1 |  | 高冰川 | 2024.5.6增加
278 | SHT0017400 | SHT0017400 | 前隔音棉 | A9606829883 | EA |  | 背胶泡棉 | PUR |  | 河北外购 |  | 1 |  | 高冰川 | 2024.7.11增加
279 | SHT0017401 | SHT0017401 | 后隔音棉 | A9606829983 | EA |  | 背胶泡棉 | PUR |  | 河北外购 |  | 1 |  | 高冰川 | 2024.7.11增加

## 外购件开发申请单-删除
外购件开发申请单-删除项 | [10 empty] | 表单编号 |  | GR-61-00-241(A/1)
[11 empty] | 纸张 |  | A4(297*210)
[11 empty] | 顺序号及版本 |  | A14
[11 empty] | 发起部门 |  | 工艺开发管理部
项目名称：H6戴姆勒项目 |  |  |  |  | 项目代码：ZY1707 | [5 empty] | 发起日期 |  | 2023.9.7
序号 | QAD | 零件号 | 中文名称 | 零件描述 | 单位 | 图示 | 零件类别 | 材料 | 表面处理 | 外购 | 供应商 | 单台使用量 | 年使用量 | 设计对接人 | 备注
1 | BFA0010029 | BFA0010029 | 内六角花形盘头螺钉 | 底支架和底座模块化连接用 | EA |  | 标准件 | 不锈钢 | —— | 河北外购 |  | 6 |  |  | 2022.06.21删除，使用BFA0010089
2 | SHT0011484 | SHT0011484 | 副驾驶靠背调节手柄卡接簧 |  | EA |  | 线材 | 65Mn |  | 河北外购 |  | 1 |  |  | 2022.06.21删除，使用BSP0010018
3 | SHT0010722 | SHT0010722 | 司机主边调角器下连接板A | 左右对称件 | EA |  | 钣金件 | 【C】SPFH590 /T=1.6 |  | 河北外购 |  | 1 |  |  | 2022.06.21删除，改为河北自制
4 | SHT0010371 | SHT0010371 | 坐垫翻折支撑钣金右 |  | EA |  | 钣金件 | SPFH590 t=3.0 |  | 河北外购 | 滁州岳众汽车零部件有限公司 | 1 |  |  | 2022.02.18增加，2022.06.21删除，改为河北自制
5 | SHT0010696 | SHT0010696 | 左旁侧板 |  | EA |  | 钣金件 | SAPH440 t=3.0 |  | 河北外购 | 滁州岳众汽车零部件有限公司 | 1 |  |  | 2022.02.18增加，2022.06.21删除，改为河北自制
6 | SHT0010392 | SHT0010392 | H6左侧立板 |  | EA |  | 钣金件 | SAPH590 t=2.0 |  | 河北外购 | 苏州市荣威模具有限公司 | 1 |  |  | 2022.02.18增加，2022.06.21删除，改为河北自制
7 | SHT0010391 | SHT0010391 | H6右侧立板 |  | EA |  | 钣金件 | SAPH590 t=2.0 |  | 河北外购 | 苏州市荣威模具有限公司 | 1 |  |  | 2022.02.18增加，2022.06.21删除，改为河北自制
8 | SHT0010393 | SHT0010393 | H6前下支撑板 |  | EA |  | 钣金件 | SAPH440 t=2.5 |  | 河北外购 | 苏州市荣威模具有限公司 | 1 |  |  | 2022.02.18增加，2022.06.21删除，改为河北自制
9 | SHT0010394 | SHT0010394 | H6后下支撑板 |  | EA |  | 钣金件 | SAPH440 t=2.5 |  | 河北外购 | 苏州市荣威模具有限公司 | 1 |  |  | 2022.02.18增加，2022.06.21删除，改为河北自制
10 | SHT0010064 | SHT0010064 | 靠背骨架侧边板 |  | EA |  | 钣金件 | SPFH590 t=2.0 |  | 河北外购 | 苏州市荣威模具有限公司 | 1 |  |  | 2022.02.18增加，2022.06.21删除，改为河北自制
11 | SHT0010724 | SHT0010724 | 司机副边调角器下连接钣A |  | EA |  | 钣金件 | SPFH590 t=1.6 |  | 河北外购 | 滁州岳众汽车零部件有限公司 | 1 |  |  | 2022.02.18增加，2022.06.21删除，改为河北自制
12 | SHT0010370 | SHT0010370 | 坐垫翻折支撑钣金左 |  | EA |  | 钣金件 | SPFH590 t=3.0 |  | 河北外购 | 滁州岳众汽车零部件有限公司 | 1 |  |  | 2022.02.18增加，2022.06.21删除，改为河北自制
13 | SHT0010384 | SHT0010384 | 副驾蜗簧固定钣金片1 |  | EA |  | 钣金件 | SPFH590 t=3.0 |  | 河北外购 | 滁州岳众汽车零部件有限公司 | 1 |  |  | 2022.02.18增加，2022.06.21删除，改为河北自制
14 | SHT0010368 | SHT0010368 | 副司机安全带上固定钣金 |  | EA |  | 钣金件 | SPFH590 t=2.0 |  | 河北外购 | 滁州岳众汽车零部件有限公司 | 1 |  |  | 2022.02.18增加，2022.06.21删除，改为河北自制
15 | SHT0010369 | SHT0010369 | 副司机安全带上固定加强钣金 |  | EA |  | 钣金件 | SPFH590 t=2.0 |  | 河北外购 | 滁州岳众汽车零部件有限公司 | 1 |  |  | 2022.02.18增加，2022.06.21删除，改为河北自制
16 | SHT0010385 | SHT0010385 | 坐垫翻折连接钣金左 |  | EA |  | 钣金件 | SPFH590 t=2.0 |  | 河北外购 | 滁州岳众汽车零部件有限公司 | 1 |  |  | 2022.02.18增加，2022.06.21删除，改为河北自制
17 | SHT0010386 | SHT0010386 | 坐垫翻折连接钣金右 |  | EA |  | 钣金件 | SAPH440 t=5.0 |  | 河北外购 | 滁州岳众汽车零部件有限公司 | 1 |  |  | 2022.02.18增加，2022.06.21删除，改为河北自制
18 | SHT0011030 | SHT0011030 | 副驾驶安全带出口罩壳底座 |  | EA |  | 塑料件 | PC+ABS |  | 河北外购 | 模具在宁波瑞元 | 1 |  |  | 2022.02.18增加，2022.06.21删除，改为河北自制
19 | SHT0010674 | SHT0010674 | 副驾驶安全带出口罩壳 |  | EA |  | 注塑件 | ABS |  | 河北外购 | 模具在台州佩雷希 | 1 |  |  | 2022.02.18增加，2022.06.21删除，改为河北自制
20 | SHT0010698 | SHT0010698 | 右旁侧板 |  | EA |  | 钣金件 | SAPH440 t=3.0 |  | 河北外购 | 滁州岳众汽车零部件有限公司 | 1 |  |  | 2022.02.18增加，2022.06.21删除，改为河北自制
21 | SHT0010395 | SHT0010395 | H6副驾安全带固定钣金 |  | EA |  | 钣金件 | SAPH440 t=3.0 |  | 河北外购 | 滁州岳众汽车零部件有限公司 | 1 |  |  | 2022.02.18增加，2022.06.21删除，改为河北自制
22 | SHT0010675 | SHT0010675 | 副驾驶员副边罩壳 |  | EA |  | 注塑件 | PP-T20 |  | 河北外购 | 模具在台州佩雷希 | 1 |  |  | 2022.02.18增加，2022.06.21删除，改为河北自制
23 | SHT0010676 | SHT0010676 | 副驾驶员主边罩壳 |  | EA |  | 注塑件 | PP-T20 |  | 河北外购 | 模具在台州佩雷希 | 1 |  |  | 2022.02.18增加，2022.06.21删除，改为河北自制
24 | SHT0011556 | SHT0011556 | 副驾驶员后部罩壳 |  | EA |  | 注塑件 | PP-T20 |  | 河北外购 | 模具在台州佩雷希 | 1 |  |  | 2022.02.18增加，2022.06.21删除，改为河北自制
25 | SHT0010677 | SHT0010677 | 靠背调节手柄 |  | EA |  | 注塑件 | PA6+GF30 |  | 河北外购 | 模具在宁波瑞元 | 1 |  |  | 2022.02.18增加，2022.06.21删除，改为河北自制
26 | SHT0011031 | SHT0011031 | H6副司机座椅底支架上板 |  | EA |  | 钣金件 | QSTE420TM |  | 河北外购 | 滁州岳众汽车零部件有限公司 | 1 |  |  | 2022.02.18增加，2022.06.21删除，改为河北自制
27 | SHT0011032 | SHT0011032 | H6副司机座椅底支架左下板 |  | EA |  | 钣金件 | QSTE420TM |  | 河北外购 | 滁州岳众汽车零部件有限公司 | 1 |  |  | 2022.02.18增加，2022.06.21删除，改为河北自制
28 | SHT0011033 | SHT0011033 | H6副司机座椅底支架右下板 |  | EA |  | 钣金件 | QSTE420TM |  | 河北外购 | 滁州岳众汽车零部件有限公司 | 1 |  |  | 2022.02.18增加，2022.06.21删除，改为河北自制
29 | SHT0010365 | SHT0010365 | 安全带吊环罩壳 |  | EA |  | 塑料件 | PP |  | 河北外购 | 模具在台州佩雷希 | 1 |  |  | 2022.02.18增加，2022.06.21删除，改为河北自制
30 | SHT0010667 | SHT0010667 | 高配安全带出口罩壳 | 高调型 | EA |  | 塑料件 | PC+ABS |  | 河北外购 | 模具在台州佩雷希 | 1 |  |  | 2022.02.18增加，2022.06.21删除，改为河北自制
31 | SHT0010882 | SHT0010882 | 高配安全带出口罩壳底座 | 高调型 | EA |  | 塑料件 | PC+ABS |  | 河北外购 | 模具在宁波瑞元 | 1 |  |  | 2022.02.18增加，2022.06.21删除，改为河北自制
32 | SHT0010668 | SHT0010668 | 标配安全带出口罩壳 | 标准型 | EA |  | 塑料件 | PC+ABS |  | 河北外购 | 模具在台州佩雷希 | 1 |  |  | 2022.02.18增加，2022.06.21删除，改为河北自制
33 | SHT0010883 | SHT0010883 | 标配安全带出口罩壳底座 | 标准型 | EA |  | 塑料件 | PC+ABS |  | 河北外购 | 模具在宁波瑞元 | 1 |  |  | 2022.02.18增加，2022.06.21删除，改为河北自制
34 | SHT0011574 | SHT0011574 | 高调器上滑盖 |  | EA |  | 塑料件 | PC+ABS |  | 河北外购 | 模具在宁波瑞元 | 1 |  |  | 2022.02.18增加，2022.06.21删除，改为河北自制
35 | SHT0011575 | SHT0011575 | 高调器下滑盖 |  | EA |  | 塑料件 | PC+ABS |  | 河北外购 | 模具在宁波瑞元 | 1 |  |  | 2022.02.18增加，2022.06.21删除，改为河北自制
36 | SHT0010879 | SHT0010879 | 安全带高调解锁按钮 |  | EA |  | 塑料件 | ABS |  | 河北外购 | 模具在宁波瑞元 | 1 |  |  | 2022.02.18增加，2022.06.21删除，改为河北自制
37 | SHT0010878 | SHT0010878 | 安全带高调解锁按钮底座 |  | EA |  | 塑料件 | ABS |  | 河北外购 | 模具在台州佩雷希 | 1 |  |  | 2022.02.18增加，2022.06.21删除，改为河北自制
38 | SHT0010354 | SHT0010354 | 坐盆延伸手柄 |  | EA |  | 塑料件 | PA6+GF30 |  | 河北外购 | 模具在台州佩雷希 | 1 |  |  | 2022.02.18增加，2022.06.21删除，改为河北自制
39 | SHT0011462 | SHT0011462 | 副驾驶高配右侧罩壳 |  | EA |  | 塑料件 | PP-T20 |  | 河北外购 | 模具在宁波瑞元 | 1 |  |  | 2022.02.18增加，2022.06.21删除，改为河北自制
40 | SHT0010331 | SHT0010331 | 驾驶员左侧罩壳 |  | EA |  | 塑料件 | PP-T20 |  | 河北外购 | 模具在宁波瑞元 | 1 |  |  | 2022.02.18增加，2022.06.21删除，改为河北自制
41 | SHT0010333 | SHT0010333 | 驾驶员右侧罩壳 |  | EA |  | 塑料件 | PP-T20 |  | 河北外购 | 模具在宁波瑞元 | 1 |  |  | 2022.02.18增加，2022.06.21删除，改为河北自制
42 | SHT0011463 | SHT0011463 | 副驾驶高配左侧罩壳 |  | EA |  | 塑料件 | PP-T20 |  | 河北外购 | 模具在宁波瑞元 | 1 |  |  | 2022.02.18增加，2022.06.21删除，改为河北自制
43 | SHT0010332 | SHT0010332 | 驾驶员标配前罩壳 |  | EA |  | 塑料件 | PP-T20 |  | 河北外购 | 模具在宁波瑞元 | 1 |  |  | 2022.02.18增加，2022.06.21删除，改为河北自制
44 | SHT0010976 | SHT0010976 | 驾驶员高配前罩壳 |  | EA |  | 塑料件 | PP-T20 |  | 河北外购 | 模具在宁波瑞元 | 1 |  |  | 2022.02.18增加，2022.06.21删除，改为河北自制
45 | SHT0010657 | SHT0010657 | 驾驶员后侧罩壳 |  | EA |  | 塑料件 | PP-T20 |  | 河北外购 | 模具在台州佩雷希 | 1 |  |  | 2022.02.18增加，2022.06.21删除，改为河北自制
46 | SHT0010981 | SHT0010981 | 驾驶员塑料件支撑板 |  | EA |  | 塑料件 | PA6+GF30 |  | 河北外购 | 模具在台州佩雷希 | 1 |  |  | 2022.02.18增加，2022.06.21删除，改为河北自制
47 | SHT0011482 | SHT0011482 | 副驾驶塑料件支撑板 |  | EA |  | 塑料件 | PA6+GF30 |  | 河北外购 | 模具在台州佩雷希 | 1 |  |  | 2022.02.18增加，2022.06.21删除，改为河北自制
48 | SHT0010336 | SHT0010336 | 驾驶员靠背调节手柄 |  | EA |  | 塑料件 | PA6+GF30 |  | 河北外购 | 模具在宁波瑞元 | 1 |  |  | 2022.02.18增加，2022.06.21删除，改为河北自制
49 | SHT0011508 | SHT0011508 | 副驾驶高配靠背调节手柄 |  | EA |  | 塑料件 | PA6+GF30 |  | 河北外购 | 模具在宁波瑞元 | 1 |  |  | 2022.02.18增加，2022.06.21删除，改为河北自制
50 | SHT0010846 | SHT0010846 | 支架左边板 |  | EA |  | 钣金件 | QStE420TM/T=1.5 |  | 河北外购 | 滁州岳众汽车零部件有限公司 | 1 |  |  | 2022.02.18增加，2022.06.21删除，改为河北自制
51 | SHT0010848 | SHT0010848 | 支架右边板 |  | EA |  | 钣金件 | QStE420TM/T=1.5 |  | 河北外购 | 滁州岳众汽车零部件有限公司 | 1 |  |  | 2022.02.18增加，2022.06.21删除，改为河北自制
52 | SHT0010850 | SHT0010850 | 支架前板 |  | EA |  | 钣金件 | QStE420TM/T=1.5 |  | 河北外购 | 苏州市荣威模具有限公司 | 1 |  |  | 2022.02.18增加，2022.06.21删除，改为河北自制
53 | SHT0010851 | SHT0010851 | 支架后板 |  | EA |  | 钣金件 | QStE420TM/T=1.5 |  | 河北外购 | 滁州岳众汽车零部件有限公司 | 1 |  |  | 2022.02.18增加，2022.06.21删除，改为河北自制
54 | SHT0010852 | SHT0010852 | 左地脚支架 |  | EA |  | 钣金件 | QStE420TM/T=2.0 |  | 河北外购 | 苏州市荣威模具有限公司 | 1 |  |  | 2022.02.18增加，2022.06.21删除，改为河北自制
55 | SHT0010853 | SHT0010853 | 右地脚支架 |  | EA |  | 钣金件 | QStE420TM/T=2.0 |  | 河北外购 | 苏州市荣威模具有限公司 | 1 |  |  | 2022.02.18增加，2022.06.21删除，改为河北自制
56 | SHT0010854 | SHT0010854 | 支撑钣金件 |  | EA |  | 钣金件 | QStE420TM/T=1.5 |  | 河北外购 | 苏州市荣威模具有限公司 | 1 |  |  | 2022.02.18增加，2022.06.21删除，改为河北自制
57 | SHT0010073 | SHT0010073 | 安全带上固定钣金 |  | EA |  | 钣金件 | SPFH590 /T=2.0 |  | 河北外购 | 滁州岳众汽车零部件有限公司 | 1 |  |  | 2022.02.18增加，2022.06.21删除，改为河北自制
58 | SHT0010249 | SHT0010249 | 安全带上固定加强钣金 |  | EA |  | 钣金件 | SPFH590 /T=2.0 |  | 河北外购 | 滁州岳众汽车零部件有限公司 | 1 |  |  | 2022.02.18增加，2022.06.21删除，改为河北自制
59 | SHT0010776 | SHT0010776 | 安全带高调机构固定板2 |  | EA |  | 钣金件 | 【C】SPFH590 /T=1.6 |  | 河北外购 | 滁州岳众汽车零部件有限公司 | 1 |  |  | 2022.02.18增加，2022.06.21删除，改为河北自制
60 | SHT0010191 | SHT0010191 | 蜗簧固定钣金片1 |  | EA |  | 钣金件 | SPFH590 /T=3.0 |  | 河北外购 | 滁州岳众汽车零部件有限公司 | 1 |  |  | 2022.02.18增加，2022.06.21删除，改为河北自制
61 | SHT0011362 | SHT0011362 | 扶手支架 |  | EA |  | 钣金件 | SPFH590 /T=3.0 |  | 河北外购 | 苏州市荣威模具有限公司 | 1 |  |  | 2022.02.18增加，2022.06.21删除，改为河北自制
62 | SHT0010038 | SHT0010038 | 坐盆钣金 |  | EA |  | 钣金件 | ST14/T=1.0 |  | 河北外购 | 苏州市荣威模具有限公司 | 1 |  |  | 2022.02.18增加，2022.06.21删除，改为河北自制
63 | SHT0011394 | SHT0011394 | 左侧滑轨解锁手柄支撑板 |  | EA |  | 钣金件 | SPFH590 /T=2.5 |  | 河北外购 | 苏州市荣威模具有限公司 | 1 |  |  | 2022.02.18增加，2022.06.21删除，改为河北自制
64 | SHT0011593 | SHT0011593 | 右侧滑轨解锁手柄支撑板 |  | EA |  | 钣金件 | SPFH590 /T=2.5 |  | 河北外购 | 苏州市荣威模具有限公司 | 1 |  |  | 2022.02.18增加，2022.06.21删除，改为河北自制
65 | SHT0010050 | SHT0010050 | 内绞架支撑钣金 |  | EA |  | 钣金件 | SPFH590 /T=3.5 |  | 河北外购 | 滁州岳众汽车零部件有限公司 | 1 |  |  | 2022.02.18增加，2022.06.21删除，改为河北自制
66 | SHT0010051 | SHT0010051 | 气囊支撑钣金 |  | EA |  | 钣金件 | SPFH590 /T=3.0 |  | 河北外购 | 滁州岳众汽车零部件有限公司 | 1 |  |  | 2022.02.18增加，2022.06.21删除，改为河北自制
67 | SHT0010057 | SHT0010057 | 外绞架支撑钣金 |  | EA |  | 钣金件 | SPFH590 /T=4.0 |  | 河北外购 | 滁州岳众汽车零部件有限公司 | 2 |  |  | 2022.02.18增加，2022.06.21删除，改为河北自制
68 | SHT0010067 | SHT0010067 | 减震器上框左右支架 |  | EA |  | 钣金件 | SPFH590 /T=2.5 |  | 河北外购 | 苏州市荣威模具有限公司 | 2 |  |  | 2022.02.18增加，2022.06.21删除，改为河北自制
69 | SHT0010209 | SHT0010209 | 上框右侧加强板 |  | EA |  | 钣金件 | SAPH440 T=2.0 |  | 河北外购 | 苏州市荣威模具有限公司 | 1 |  |  | 2022.02.18增加，2022.06.21删除，改为河北自制
70 | SHT0010210 | SHT0010210 | 上框左侧加强板 |  | EA |  | 钣金件 | SAPH440 T=2.0 |  | 河北外购 | 苏州市荣威模具有限公司 | 1 |  |  | 2022.02.18增加，2022.06.21删除，改为河北自制
71 | SHT0010211 | SHT0010211 | 减震前横梁 |  | EA |  | 钣金件 | SAPH440 T=2.0 |  | 河北外购 | 苏州市荣威模具有限公司 | 2 |  |  | 2022.02.18增加，2022.06.21删除，改为河北自制
72 | SHT0010212 | SHT0010212 | 上框加强板 |  | EA |  | 钣金件 | 【C】SPFH590 /T=1.6 |  | 河北外购 | 苏州市荣威模具有限公司 | 2 |  |  | 2022.02.18增加，2022.06.21删除，改为河北自制
73 | SHT0011009 | SHT0011009 | 后罩壳固定钣金 |  | EA |  | 钣金件 | SAPH440 T=1.5 |  | 河北外购 | 苏州市荣威模具有限公司 | 1 |  |  | 2022.02.18增加，2022.06.21删除，改为河北自制
74 | SHT0011010 | SHT0011010 | 防尘罩后固定支架钣金 |  | EA |  | 钣金件 | SAPH440 T=1.5 |  | 河北外购 | 苏州市荣威模具有限公司 | 1 |  |  | 2022.02.18增加，2022.06.21删除，改为河北自制
75 | SHT0010215 | SHT0010215 | 减震器上框后横梁 |  | EA |  | 钣金件 | SPFH590 /T=2.0 |  | 河北外购 | 滁州岳众汽车零部件有限公司 | 1 |  |  | 2022.02.18增加，2022.06.21删除，改为河北自制
76 | SHT0010079 | SHT0010079 | 减震器下框左右支架钣金 |  | EA |  | 钣金件 | SPFH590 /T=2.5 |  | 河北外购 | 苏州市荣威模具有限公司 | 2 |  |  | 2022.02.18增加，2022.06.21删除，改为河北自制
77 | SHT0010775 | SHT0010775 | 安全带高调机构固定板1 |  | EA |  | 钣金件 | 【C】SPFH590 /T=1.6 |  | 河北外购 | 滁州岳众汽车零部件有限公司 | 1 |  |  | 2022.02.18增加，2022.06.21删除，改为河北自制
78 | SHT0010080 | SHT0010080 | 气囊下支撑板金 |  | EA |  | 钣金件 | SPFH590 /T=2.0 |  | 河北外购 | 滁州岳众汽车零部件有限公司 | 1 |  |  | 2022.02.18增加，2022.06.21删除，改为河北自制
79 | SHT0010120 | SHT0010120 | 座框左侧外边板 |  | EA |  | 钣金件 | SPFH590 /T=2.0 |  | 河北外购 | 苏州市荣威模具有限公司 | 1 |  |  | 2022.02.18增加，2022.06.21删除，改为河北自制
80 | SHT0010840 | SHT0010840 | 仰角小齿板防护板 |  | EA |  | 钣金件 | 【C】SPFH590 /T=1.6 |  | 河北外购 | 滁州岳众汽车零部件有限公司 | 1 |  |  | 2022.02.18增加，2022.06.21删除，改为河北自制
81 | SHT0010121 | SHT0010121 | 座框左侧内边板 |  | EA |  | 钣金件 | 【C】SPFH590 /T=1.6 |  | 河北外购 | 苏州市荣威模具有限公司 | 1 |  |  | 2022.02.18增加，2022.06.21删除，改为河北自制
82 | SHT0010124 | SHT0010124 | 座框右侧外边板 |  | EA |  | 钣金件 | SPFH590 /T=2.0 |  | 河北外购 | 苏州市荣威模具有限公司 | 1 |  |  | 2022.02.18增加，2022.06.21删除，改为河北自制
83 | SHT0010125 | SHT0010125 | 座框右侧内边板 |  | EA |  | 钣金件 | 【C】SPFH590 /T=1.6 |  | 河北外购 | 苏州市荣威模具有限公司 | 1 |  |  | 2022.02.18增加，2022.06.21删除，改为河北自制
84 | SHT0011421 | SHT0011421 | 副司机仰角小齿板防护板 |  | EA |  | 钣金件 | 【C】SPFH590 /T=1.6 |  | 河北外购 | 滁州岳众汽车零部件有限公司 | 1 |  |  | 2022.02.18增加，2022.06.21删除，改为河北自制
85 | SHT0010132 | SHT0010132 | 座框前连接板 |  | EA |  | 钣金件 | SPFH590 /T=2.0 |  | 河北外购 | 滁州岳众汽车零部件有限公司 | 1 |  |  | 2022.02.18增加，2022.06.21删除，改为河北自制
86 | SHT0011600 | SHT0011600 | 解锁机构内壳分总成 |  | EA |  | 塑料件 | ASSY |  | 河北外购 | 模具在宁波瑞元 | 2 |  |  | 2022.02.18增加，2022.06.21删除，改为河北自制
87 | SHT0011388 | SHT0011388 | 滑轨解锁机构外壳 |  | EA |  | 塑料件 | PA6-GF30 |  | 河北外购 | 模具在宁波瑞元 | 2 |  |  | 2022.02.18增加，2022.06.21删除，改为河北自制
88 | SHT0011389 | SHT0011389 | 滑轨解锁机构回位簧 |  | EA |  | 线材件 | 65Mn |  | 河北外购 |  | 2 |  |  | 2022.02.22增加，2022.06.21删除，改为BSP0010013
89 | BSP0010027 | BSP0010027 | 滑轨解锁手柄左侧回位簧 |  | EA |  | 线材件 |  |  | 河北外购 |  | 1 |  |  | 2022.06.21删除，改为BSP0010012
90 | BFA0010042 | BFA0010042 | 内梅花盘头带介自攻螺钉 |  | EA |  | 标准件 |  |  | 河北外购 |  | 1 |  |  | 2022.06.21目前不使用此件
91 | BFA0010024 | BFA0010024 | 内六角圆柱头螺钉 |  | EA |  | 标准件 |  |  | 河北外购 |  | 1 |  |  | 2022.06.21删除，改为BFA0010023
92 | BAS0010004 | BAS0010004 | 座框旋转塑料轴套 |  | EA |  | 塑料件 |  |  | 河北外购 |  | 2 |  |  | 2022.06.21删除，设变取消件
93 | BFA0010090 | BFA0010090 | 内梅花盘头三角牙自攻螺钉 | 安装后罩壳螺栓 | EA |  | 标准件 |  |  | 河北外购 |  | 2 |  |  | 取消
94 | BFA0000503 | BFA0000503 | Ø10尼龙垫 |  | EA |  | 标准件 |  |  | 河北外购 |  | 2 |  |  | 取消
95 | BFA0000570 | BFA0000570 | 大帽抽芯铆钉 | 5X16 | EA |  | 标准件 | 5*16 |  | 河北外购 | 上锐 | 4 |  |  | 2022.08.22删除，有BFA0010096代替
96 | SHT0014851 | SHT0014851 | 驾驶员靠背调节手柄移印 |  | EA |  | 其他件 | ASSY | 移印 | 河北委外加工 |  | 1 |  |  | 2022.09.19删除，有SHT0014850代替
97 | SHT0014852 | SHT0014852 | 副驾高配靠背调节手柄移印 |  | EA |  | 其他件 | ASSY | 移印 | 河北委外加工 |  | 1 |  |  | 2022.09.19删除，有SHT0014851代替
98 | SHT0014853 | SHT0014853 | 副驾标配靠背调节手柄移印 |  | EA |  | 其他件 | ASSY | 移印 | 河北委外加工 |  | 1 |  |  | 2022.09.19删除，有SHT0014852代替
99 | BFA0010028 | BFA0010028 | 开口型平圆头抽芯铆钉 | 公称直径d=4mm、公称长度l=8mm、钉体由铝合金（ALA）制造、钉芯由钢（St）制造、性能等级11的开口型平圆头抽芯铆钉。 | EA |  | 标准件 | 铝合金 |  | 河北外购 |  | 4 |  |  | 2022.09.19删除，有BFA0010097代替
100 | BCL0010018 | BCL0010018 | 黑色防护毛毡 | 50*30*1.3 | EA |  | 其他件 |  |  | 河北外购 |  | 1 |  |  | 2022.11.11删除，被BCL0010019代替
101 | SHT0010636 | SHT0010636 | 主驾高配安全带总成 | Autoliv | EA |  | 安全件 | ASSY | —— | 河北外购 |  | 1 |  |  | 2011.11.21删除，被SHT0014941代替
102 | SHT0011374 | SHT0011374 | 扶手减震环 | 左右共用 | EA |  | 发泡件 | PUR |  | 河北外购 |  | 1 |  |  | 2023.9.7删除，由SHT0016416替代
103 | SHT0011500 | SHT0011500 | 变阻尼调节拉线支架 |  | EA |  | 塑料件 | PA6+GF30 |  | 河北外购 |  | 1 |  |  | 20240711删除，变更为河北自制
104 | SHT0010220 | SHT0010220 | 仰角连杆2 |  | EA |  | 钣金件 | SPFH590 /T=5.0 |  | 河北外购 |  | 2 |  |  | 20240711删除，变更为河北自制
105 | BAS0010006 | BAS0010006 | 仰角连杆2塑料轴套 |  | EA |  | 塑料轴套 | PA6 |  | 河北外购 |  | 4 |  |  | 20240711删除，变更为河北自制
106 | BAS0010007 | BAS0010007 | 仰角连杆2塑料垫片 |  | EA |  | 塑料轴套 | PA6 |  | 河北外购 |  | 4 |  |  | 20240711删除，变更为河北自制
107 | SHT0010811 | SHT0010811 | 滚轮总成 |  | EA |  | 装配总成件 | ASSY |  | 河北外购 |  | 4 |  |  | 20240711删除，变更为河北自制
108 | SHT0010202 | SHT0010202 | 外绞架固定块 | 零件颜色：本色 | EA |  | 塑料件 | PA6+GF30 |  | 河北外购 |  | 2 |  |  | 20240711删除，变更为河北自制
109 | SHT0010203 | SHT0010203 | 内绞架固定块 | 零件颜色：本色 | EA |  | 塑料件 | PA6+GF30 |  | 河北外购 |  | 2 |  |  | 20240711删除，变更为河北自制
24 | SHT0010877 | SHT0010877 | 安全带高调解锁按钮限位块 |  | EA |  | 塑料件 | ABS | —— | 河北外购 |  | 1 |  |  | 20240711删除，变更为河北自制
28 | SHT0011360 | SHT0011360 | 侧翼塑料支撑板 |  | EA |  | 塑料件 | pp8303 | —— | 河北外购 |  | 1 |  |  | 20240711删除，变更为河北自制
38 | SHT0011011 | SHT0011011 | 通风加热孔盖板 |  | EA |  | 塑料件 | PA6+GF30 | 皮纹 | 河北外购 |  | 2 |  |  | 20240711删除，变更为河北自制
44 | SHT0011056 | SHT0011056 | 阻尼拨杆连接塑料件 |  | EA |  | 塑料件 | PA6+GF30 | —— | 河北外购 |  | 1 |  |  | 20240711删除，变更为河北自制
45 | SHT0011552 | SHT0011552 | 主驾驶速降开关按钮帽 |  | EA |  | 塑料件 | ABS | —— | 河北外购 |  | 1 |  |  | 20240711删除，变更为河北自制
46 | SHT0011578 | SHT0011578 | 副驾驶速降开关按钮帽 |  | EA |  | 塑料件 | ABS | —— | 河北外购 |  | 1 |  |  | 20240711删除，变更为河北自制
100 | SHT0010259 | SHT0010259 | 仰角拉线靠背固定钣金 |  | EA |  | 钣金件 | SAPH440 T=2.0 |  | 河北外购 |  | 1 |  |  | 20240711删除，变更为河北自制
101 | SHT0010068 | SHT0010068 | 右侧扶手固定加强板焊接总成 |  | EA |  | 焊接总成件 | ASSY |  | 河北外购 |  | 1 |  |  | 20240711删除，变更为河北自制
102 | SHT0010059 | SHT0010059 | 靠背调节角度限位片 |  | EA |  | 钣金件 | SAPH440 T=4.0 |  | 河北外购 |  | 1 |  |  | 20240711删除，变更为河北自制
104 | SHT0011209 | SHT0011209 | 左侧扶手固定加强板焊接总成 |  | EA |  | 焊接总成件 | ASSY |  | 河北外购 |  | 1 |  |  | 20240711删除，变更为河北自制

## 外购件-借用 (hidden)
|  | 外购件开发申请单 | [8 empty] | 表单编号 |  | GR-61-00-241(A/1)
[11 empty] | 纸张 |  | A4(297*210)
顺序号及版本
[11 empty] | 发起部门 |  | 工艺开发管理部
项目名称：H6戴姆勒项目 |  |  |  |  | 项目代码：ZY1707 | [5 empty] | 发起日期
序号 | QAD | 零件号 | 中文名称 | 零件描述 | 单位 | 图示 | 零件类别 | 材料 | 表面处理 | 外购 | 供应商 | 单台使用量 | 年使用量 | 设计对接人 | 备注
1 | BPC0010012 | BPC0010012 | 管箍 |  | EA |  | 标准件 | PC |  | 河北外购 |  |  |  |  | 借用
2 | BFA0000001 | GHRC000001 | C型钉 |  | EA |  | 标准件 | —— |  | 河北外购 |  |  |  |  | 借用
3 | BFA0000004 | BFA0000004 | 扎带 |  | EA |  | 标准件 | —— | —— | 河北外购 |  |  |  |  | 借用
4 | BCL0010006 | BCL0010006 | 气管卡扣（2新mm） |  | EA |  | 标准件 |  |  | 河北外购 |  |  |  |  | 借用
5 | BPC0000019 | BPC0000019 | 气管防护管 |  | EA |  | —— |  |  | 河北外购 |  |  |  |  | 借用
6 | SHT0002054 | 6804556X0001A | 主驾塑料耦合器（黑色） |  | EA |  | #N/A | #N/A |  | 河北外购 |  |  |  |  | 借用
7 | BFA0000292 | BFA0000292 | 十字槽沉头自攻钉-C型 |  | EA |  | 标准件 |  |  | 河北外购 |  |  |  |  | 借用
8 | SHT0002055 | 6904556X0001A | 副驾塑料耦合器（自然色） | 佛吉亚内部编码（S3U）:1383125X | EA |  | 塑料件 | Minlon 11C40 |  | 河北外购 |  |  |  |  | 借用
9 | BFA0000003 | SQDZ 6800004-8 | F扣 |  | EA |  | 注塑件 | pp |  | 河北外购 |  |  |  |  | 借用
10 | BFA0000400 | BFA0000400 | 汽车安全带用焊接螺母 |  | EA |  | 标准件 |  |  | #N/A
11 | TAT0000083 | TAT0000083 | 110*30条形码 |  | EA |  | —— |  |  | 河北外购 |  | 1 |  | 借用件 | 2022.06.21增加
12 | BFA0000020 | BFA0000020 | 大垫圈 |  | EA |  | 标准件 | φ8*24 | 镀黑锌 | 河北外购 |  | 1 |  | 借用件 | 2022.06.21增加
13 | TSY0000426 | TSY0000426 | 毛毡 |  | M |  | 辅材 |  |  | 河北外购 |  | 1 |  | 借用件 | 2022.06.21增加
14 | TSY0000323 | TSY0000323 | 黑色搭扣（软） |  | M |  | 辅材 |  |  | 河北外购 |  | 1 |  | 借用件 | 2022.06.21增加
15 | TSY0000322 | TSY0000322 | 黑色搭扣（硬） |  | M |  | 辅材 |  |  | 河北外购 |  | 1 |  | 借用件 | 2022.06.21增加
16 | BFA0000518 | BFA0000518 | 焊接方螺母 |  | EA |  | 标准件 | M8 8级 |  | 河北外购 | 上锐 | 1 |  |  | 2022.06.21增加

## 零件类型 (hidden)
装配总成
装配分总成
缝纫总成
发泡总成
焊接总成
点焊总成
电阻焊总成
海绵
海绵+织网
其他
拉线
核心件
金属轴套
塑料轴套
塑料件
电器件
安全件
弹簧件
标准件
橡胶件
管材件
线材件
圆钢件
钣金件
冷镦件
压铸件
机加件
发泡混合料
聚氨酯