## 驾驶员座椅总成首页
版本：A 识别号：GR/ZY/BOM-2022-03-001
编号：GR-21-01-23
车型 |  | J6L |  |  | M3000/L3000升降2.1D平台驾驶员座椅总成EBOM清单 |  |  |  | 编制 | 审核 | 标准化 | 批准 | 页次 | 日 期
[5 empty] | (首页 ) |  |  |  | 李世新 |  |  |  | 1/1 | 2022.08.23
图示 |  |  | NO. | 件号 |  |  | 件名 | 产品描述 | 单台用量 | 车型配置 |  | 面料（5种） | 电器接口 | 气路接口
|  |  | 1 | DZ15221510113X SHT0014995 |  |  | 驾驶员座椅总成 | 前后调节、靠背调节、机械腰托、侧置气动升降 |  |  |  | 主面料:SM-3KB03-K01 辅面料:SM-3WB04-K01 | —— | 竹节式插芯+气管螺母
|  |  | 2 | DZ15221510114X SHT0015054 |  |  | 驾驶员座椅总成 | 在DZ15221510113X基础上增加安全带报警，其余不变 |  |  |  | 主面料:SM-3KB03-K01 辅面料:SM-3WB04-K01 | EN02 | 竹节式插芯+气管螺母
|  |  | 3 | DZ15221510117X SHT0016065 |  |  | 驾驶员座椅总成 | 在DZ15221510113X基础上增加通风功能，更换面料，其余不变 |  |  |  | 主面料:J182 副面料:4356-9 | TE(泰科电子): 2-968977-9 端子:2-964294-1 | 竹节式插芯+气管螺母
|  |  | 4 | D215221510119X SHT0016998 |  |  | 驾驶员座椅总成 | 在DZ15221510113X基础上增加加热功能，其余不变 |  |  |  | 主面料:SM-3KB03-K01 辅面料:SM-3WB04-K01 | TE(泰科电子): 2-968977-9 端子:2-964294-1 | 竹节式插芯+气管螺母
|  |  | 5 | DZ15221510137X SHT0016999 |  |  | 驾驶员座椅总成 | 在DZ15221510114X基础上增加通风功能，其余不变 |  |  |  | 主面料:J182 副面料:4356-9 | EN02 TE(泰科电子): 2-968977-9 端子:2-964294-1 | 竹节式插芯+气管螺母
|  |  | 6 | D215221510138X SHT007000 |  |  | 驾驶员座椅总成 | 在DZ15221510114X基础上增加加热功能，其余不变 |  |  |  | 主面料:SM-3KB03-K01 辅面料:SM-3WB04-K01 | EN02 TE(泰科电子): 2-968977-9 端子:2-964294-1 | 竹节式插芯+气管螺母
|  |  | 7 | DZ15221510145X SHT007001 |  |  | 驾驶员座椅总成 | 在DZ15221510113X基础上更换面料，其余不变 |  |  |  | 主面料:SM-3WB01-B02 辅面料:SM-3WB02-B02 | —— | 竹节式插芯+气管螺母
|  |  | 8 | D215221510157X SHT007002 |  |  | 驾驶员座椅总成 | 在DZ15221510113X基础上更换面料，其余不变 |  |  |  | 主面料：W1828 辅面料：V232-5 | —— | 竹节式插芯+气管螺母
|  |  | 9 | D215221510158X SHT007003 |  |  | 驾驶员座椅总成 | 在D215221510157X基础上增加安全带报警，其余不变 |  |  |  | 主面料：W1828 辅面料：V232-5 | EN02 | 竹节式插芯+气管螺母
|  |  | 10 | DZ15221510161X SHT007004 |  |  | 驾驶员座椅总成 | 在DZ15221510145X基础上增加安全带报警，其余不变 |  |  |  | 主面料:SM-3WB01-B02 辅面料:SM-3WB02-B02 | DZ9X259121004（同EN02） | 竹节式插芯+气管螺母
|  |  | 11 | DZ15221511024X SHT007005 |  |  | 驾驶员座椅总成 | 前后调节、靠背调节、机械腰托、侧置气动升降 |  |  |  | 主料为T476-1 辅料为07124 | —— | 竹节式插芯+气管螺母
|  |  | 11 | DZ15221519997X SHT007006 |  |  | 驾驶员座椅总成 | 前后调节、靠背调节、机械腰托、侧置气动升降 |  |  |  | 主面料:SM-3KB03-K01 辅面料:SM-3WB04-K01 | —— | 竹节式插芯+气管螺母
|  |  | 13 | DZ15221519994X SHT007007 |  |  | 驾驶员座椅总成 | 在DZ15221519997X基础上增加安全带报警，其余不变 |  |  |  | 主面料:SM-3KB03-K01 辅面料:SM-3WB04-K01 | EN02 | 竹节式插芯+气管螺母
|  |  | 12 | DZ15221510147X SHT007008 |  |  | 驾驶员座椅总成 | 在DZ15221519997X基础上更换面料，其余不变 |  |  |  | 主面料:SM-3WB01-B02 辅面料:SM-3WB02-B02 | —— | 竹节式插芯+气管螺母
|  |  | 15 | DZ15221510011X SHT007009 |  |  | 驾驶员座椅总成 | 前后调节、靠背调节、机械腰托、侧置气动升降 |  |  |  | 主料为T476-1 辅料为07124 | —— | 竹节式插芯+气管螺母
|  |  | 16 | DZ15221510043X SHT007010 |  |  | 副驾驶员座椅总成 | 前后调节、靠背调节、前置气动升降 |  | 减震副驾 |  | 主料为T476-1 辅料为07124 | —— | 竹节式插芯+气管螺母
|  |  | 17 | DZ15221510111X |  |  | 驾驶员座椅总成 |  |  |  |  | 工厂确认取消
|  |  | 18 | DZ15221511028X SHT007011 |  |  | 驾驶员座椅总成 | 在DZ15221510011X基础上更换面料，其余不变 |  |  |  | 主面料：W1828 辅面料：V232-5 | —— | 竹节式插芯+气管螺母
|  |  | 19 | DZ15221512019 SHT0017410 |  |  | 驾驶员座椅总成 | 在DZ15221510114X基础上增加右扶手 |  |  |  | 主面料:SM-3KB03-K01 辅面料:SM-3WB04-K01 | —— | 竹节式插芯+气管螺母
以下空白
变更履历
No | 日期 | 零件号 | 零件名称 | 变更内容 | 变更原因 | 变更来源
1 | 20220825 | H4A-6806010 | 快插变径接头 | 新增 | 订正EBOM | 模块输入
2 | 20220920 | SHT0010982 | 调角器手柄 | 取消 | 西安工厂要求
3 | 20220920 | SHT0013734 | 调角器手柄 | 新增
4 | 20220921 | SQXH3000-6802300 | 驾驶员靠背面套总成 | 取消
5 | 20220921 | SQXM3000-6802300-Q | 驾驶员靠背面套总成 | 新增
6 | 20221009 | SHT0015054 | 驾驶员座椅总成 | 新增 | 新增渐变色面料配置
7 | 20231227 | SQXM3000-6802410 | 坐垫合棉总成 | 取消 | 西安需求
8 | 20231227 | SHT0016130 | 坐垫合棉总成 | 新增
9 | 20231227 | SHT0014992 | 底座模块化总成 | 2.1C变更为2.1D | 公司规划
10 | 20231227 | SHT0012447 | 升降调节开关总成 | 取消
11 | 20231227 | SHT0016487 | 3.1C调高手柄总成 | 新增
12 | 20240125 | —— | —— | 新增配置 | 公司规划
13 | 20240227 | BPC0010012 | 4mm卡箍 | 取消 | 气路模块邮件输入
14 | 20240227 | BCL0010006 | 气管卡扣（2*4mm） | 取消
15 | 20240227 | BCL0010010 | 四管夹 | 取消
16 | 20240227 | BFA0000004 | 白色扎带 | 取消
17 | 20240227 | BFA0010076 | 圆头割尾自攻钉 | 数量更改为3
18 | 20240227 | BCL0010024 | R型固定夹 | 新增
19 | 20240227 | BPC0000027 | 快插变径接头 | 零件号更改
20 | 20240227 | BFA0000391 | φ6开口挡圈 | 新增
21 | 20240717 | SHT0017410 | 驾驶员座椅总成 | 新增 | 新增配置，企业微信输入
22
23
24
25
26
27
28
29
30
31
32
33
34
35
36
37
38
39
40
41
42
43
44
45
46
47
48
49
50
51
52

## 驾驶员座椅总成
设计: |  | 校核： 标准化： |  |  | 驾驶员座椅总成总成EBOM | [19 empty] | 零件号 | DZ15221510113X | DZ15221510114X | DZ15221510117X | D215221510119X | DZ15221510137X | D215221510138X | DZ15221510145X | D215221510157X | D215221510158X | DZ15221510161X | DZ15221511024X | DZ15221519997X | DZ15221519994X | DZ15221510147X | DZ15221510011X | DZ15221510043X | DZ15221511028X | DZ15221512019
[25 empty] | 内部号 | SHT0014995 | SHT0015054 | SHT0016065 | SHT0016998 | SHT0016999 | SHT0017000 | SHT0017001 | SHT0017002 | SHT0017003 | SHT0017004 | SHT0017005 | SHT0017006 | SHT0017007 | SHT0017008 | SHT0017009 | SHT0017010 | SHT0017011 | SHT0017410
会签： | [24 empty] | 名称 | 驾驶员座椅总成 | 驾驶员座椅总成 | 驾驶员座椅总成 | 驾驶员座椅总成 | 驾驶员座椅总成 | 驾驶员座椅总成 | 驾驶员座椅总成 | 驾驶员座椅总成 | 驾驶员座椅总成 | 驾驶员座椅总成 | 驾驶员座椅总成 | 驾驶员座椅总成 | 驾驶员座椅总成 | 驾驶员座椅总成 | 驾驶员座椅总成 | 副驾驶员座椅总成 | 驾驶员座椅总成 | 驾驶员座椅总成
批准： |  |  | 日期： | [21 empty] | 规格型号
版本：A | [24 empty] | 车型配置
说明： | [24 empty] | 种类
序号 | 装配等级 | 来源 | 零件号 | 名称 | 零件描述 | 重要度 | 单位 | 图示 | 数据版本 | 图纸号 | 图纸版本 | 是否申请新零件号 | 沿用件 Y/N | 零件类别 | 材料 | 规格 | 材料标准 | 轮廓尺寸 (长*宽*高) | 设计密度 | 设计重量 （Kg） | 平台 | 颜色 | 皮纹 | 表面处理 | 备注
1 | 0 | 西安升级2.1D | SHT0014995 | 驾驶员座椅总成 | —— | A | Ea |  | A | SHT0014995 | A | Y | N | 装配总成 | ASSY | —— | —— | 600*523*1200 | —— | 38 | —— | —— | —— | —— | —— | 1 | 0 | 0 | 0 | 0 | 0 | 0 | 0 | 0 | 0 | 0 | 0 | 0 | 0 | 0 | 0 | 0 | 0
2 | 0 | 西安升级2.1D | SHT0015054 | 驾驶员座椅总成 | —— | A | Ea |  | A | SHT0015054 | A | Y | N | 装配总成 | ASSY | —— | —— | 600*523*1200 | —— | 38 | —— | —— | —— | —— | —— | 0 | 1 | 0 | 0 | 0 | 0 | 0 | 0 | 0 | 0 | 0 | 0 | 0 | 0 | 0 | 0 | 0 | 0
3 | 0 | 西安升级2.1D | SHT0016065 | 驾驶员座椅总成 | —— | A | Ea |  | A | SHT0016065 | A | Y | N | 装配总成 | ASSY | —— | —— | 600*523*1200 | —— | 38 | —— | —— | —— | —— | —— | 0 | 0 | 1 | 0 | 0 | 0 | 0 | 0 | 0 | 0 | 0 | 0 | 0 | 0 | 0 | 0 | 0 | 0
4 | 0 | 西安升级2.1D | SHT0016998 | 驾驶员座椅总成 | —— | A | Ea |  | A | SHT0016998 | A | Y | N | 装配总成 | ASSY | —— | —— | 600*523*1200 | —— | 38 | —— | —— | —— | —— | —— | 0 | 0 | 0 | 1 | 0 | 0 | 0 | 0 | 0 | 0 | 0 | 0 | 0 | 0 | 0 | 0 | 0 | 0
5 | 0 | 西安升级2.1D | SHT0016999 | 驾驶员座椅总成 | —— | A | Ea |  | A | SHT0016999 | A | Y | N | 装配总成 | ASSY | —— | —— | 600*523*1200 | —— | 38 | —— | —— | —— | —— | —— | 0 | 0 | 0 | 0 | 1 | 0 | 0 | 0 | 0 | 0 | 0 | 0 | 0 | 0 | 0 | 0 | 0 | 0
6 | 0 | 西安升级2.1D | SHT0017000 | 驾驶员座椅总成 | —— | A | Ea |  | A | SHT0017000 | A | Y | N | 装配总成 | ASSY | —— | —— | 600*523*1200 | —— | 38 | —— | —— | —— | —— | —— | 0 | 0 | 0 | 0 | 0 | 1 | 0 | 0 | 0 | 0 | 0 | 0 | 0 | 0 | 0 | 0 | 0 | 0
7 | 0 | 西安升级2.1D | SHT0017001 | 驾驶员座椅总成 | —— | A | Ea |  | A | SHT0017001 | A | Y | N | 装配总成 | ASSY | —— | —— | 600*523*1200 | —— | 38 | —— | —— | —— | —— | —— | 0 | 0 | 0 | 0 | 0 | 0 | 1 | 0 | 0 | 0 | 0 | 0 | 0 | 0 | 0 | 0 | 0 | 0
8 | 0 | 西安升级2.1D | SHT0017002 | 驾驶员座椅总成 | —— | A | Ea |  | A | SHT0017002 | A | Y | N | 装配总成 | ASSY | —— | —— | 600*523*1200 | —— | 38 | —— | —— | —— | —— | —— | 0 | 0 | 0 | 0 | 0 | 0 | 0 | 1 | 0 | 0 | 0 | 0 | 0 | 0 | 0 | 0 | 0 | 0
9 | 0 | 西安升级2.1D | SHT0017003 | 驾驶员座椅总成 | —— | A | Ea |  | A | SHT0017003 | A | Y | N | 装配总成 | ASSY | —— | —— | 600*523*1200 | —— | 38 | —— | —— | —— | —— | —— | 0 | 0 | 0 | 0 | 0 | 0 | 0 | 0 | 1 | 0 | 0 | 0 | 0 | 0 | 0 | 0 | 0 | 0
10 | 0 | 西安升级2.1D | SHT0017004 | 驾驶员座椅总成 | —— | A | Ea |  | A | SHT0017004 | A | Y | N | 装配总成 | ASSY | —— | —— | 600*523*1200 | —— | 38 | —— | —— | —— | —— | —— | 0 | 0 | 0 | 0 | 0 | 0 | 0 | 0 | 0 | 1 | 0 | 0 | 0 | 0 | 0 | 0 | 0 | 0
11 | 0 | 西安升级2.1D | SHT0017005 | 驾驶员座椅总成 | —— | A | Ea |  | A | SHT0017005 | A | Y | N | 装配总成 | ASSY | —— | —— | 600*523*1200 | —— | 38 | —— | —— | —— | —— | —— | 0 | 0 | 0 | 0 | 0 | 0 | 0 | 0 | 0 | 0 | 1 | 0 | 0 | 0 | 0 | 0 | 0 | 0
12 | 0 | 西安升级2.1D | SHT0017006 | 驾驶员座椅总成 | —— | A | Ea |  | A | SHT0017006 | A | Y | N | 装配总成 | ASSY | —— | —— | 600*523*1200 | —— | 38 | —— | —— | —— | —— | —— | 0 | 0 | 0 | 0 | 0 | 0 | 0 | 0 | 0 | 0 | 0 | 1 | 0 | 0 | 0 | 0 | 0 | 0
13 | 0 | 西安升级2.1D | SHT0017007 | 驾驶员座椅总成 | —— | A | Ea |  | A | SHT0017007 | A | Y | N | 装配总成 | ASSY | —— | —— | 600*523*1200 | —— | 38 | —— | —— | —— | —— | —— | 0 | 0 | 0 | 0 | 0 | 0 | 0 | 0 | 0 | 0 | 0 | 0 | 1 | 0 | 0 | 0 | 0 | 0
14 | 0 | 西安升级2.1D | SHT0017008 | 驾驶员座椅总成 | —— | A | Ea |  | A | SHT0017008 | A | Y | N | 装配总成 | ASSY | —— | —— | 600*523*1200 | —— | 38 | —— | —— | —— | —— | —— | 0 | 0 | 0 | 0 | 0 | 0 | 0 | 0 | 0 | 0 | 0 | 0 | 0 | 1 | 0 | 0 | 0 | 0
15 | 0 | 西安升级2.1D | SHT0017009 | 驾驶员座椅总成 | —— | A | Ea |  | A | SHT0017009 | A | Y | N | 装配总成 | ASSY | —— | —— | 600*523*1200 | —— | 38 | —— | —— | —— | —— | —— | 0 | 0 | 0 | 0 | 0 | 0 | 0 | 0 | 0 | 0 | 0 | 0 | 0 | 0 | 1 | 0 | 0 | 0
16 | 0 | 西安升级2.1D | SHT0017010 | 驾驶员座椅总成 | —— | A | Ea |  | A | SHT0017010 | A | Y | N | 装配总成 | ASSY | —— | —— | 600*523*1200 | —— | 38 | —— | —— | —— | —— | —— | 0 | 0 | 0 | 0 | 0 | 0 | 0 | 0 | 0 | 0 | 0 | 0 | 0 | 0 | 0 | 1 | 0 | 0
17 | 0 | 西安升级2.1D | SHT0017011 | 驾驶员座椅总成 | —— | A | Ea |  | A | SHT0017011 | A | Y | N | 装配总成 | ASSY | —— | —— | 600*523*1200 | —— | 38 | —— | —— | —— | —— | —— | 0 | 0 | 0 | 0 | 0 | 0 | 0 | 0 | 0 | 0 | 0 | 0 | 0 | 0 | 0 | 0 | 1 | 0
18 | 0 | 西安升级2.1D | SHT0017410 | 驾驶员座椅总成 | —— | A | Ea |  | A | SHT0017011 | A | Y | N | 装配总成 | ASSY | —— | —— | 600*523*1200 | —— | 38 | —— | —— | —— | —— | —— | 0 | 0 | 0 | 0 | 0 | 0 | 0 | 0 | 0 | 0 | 0 | 0 | 0 | 0 | 0 | 0 | 0 | 1
19 | 1 | 西安升级2.1D | SHT0014996 | 驾驶员靠背总成 | 过程虚拟件 | C | EA |  | A | —— | A | Y | N | 过程虚拟件 | ASSY | —— | —— | 693*660*892 | —— | 18 | —— | —— | —— | —— | —— | 1 | 1 | 0 | 0 | 0 | 0 | 0 | 0 | 0 | 0 | 0 | 1 | 1 | 0 | 0 | 0 | 0 | 1
20 | 1 | 西安升级2.1D | SHT0015055 | 驾驶员靠背总成 | 过程虚拟件 | C | EA |  | A | —— | A | Y | N | 过程虚拟件 | ASSY | —— | —— | 693*660*892 | —— | 18 | —— | —— | —— | —— | —— | 0 | 0 | 1 | 0 | 1 | 0 | 0 | 0 | 0 | 0 | 0 | 0 | 0 | 0 | 0 | 0 | 0 | 0
21 | 1 | 西安升级2.1D | SHT0017012 | 驾驶员靠背总成 | 过程虚拟件 | C | EA |  | A | —— | A | Y | N | 过程虚拟件 | ASSY | —— | —— | 693*660*892 | —— | 18 | —— | —— | —— | —— | —— | 0 | 0 | 0 | 0 | 0 | 0 | 1 | 0 | 0 | 1 | 0 | 0 | 0 | 1 | 0 | 0 | 0 | 0
22 | 1 | 西安升级2.1D | SHT0017013 | 驾驶员靠背总成 | 过程虚拟件 | C | EA |  | A | —— | A | Y | N | 过程虚拟件 | ASSY | —— | —— | 693*660*892 | —— | 18 | —— | —— | —— | —— | —— | 0 | 0 | 0 | 0 | 0 | 0 | 0 | 1 | 1 | 0 | 0 | 0 | 0 | 0 | 0 | 0 | 1 | 0
23 | 1 | 西安升级2.1D | SHT0017014 | 驾驶员靠背总成 | 过程虚拟件 | C | EA |  | A | —— | A | Y | N | 过程虚拟件 | ASSY | —— | —— | 693*660*892 | —— | 18 | —— | —— | —— | —— | —— | 0 | 0 | 0 | 0 | 0 | 0 | 0 | 0 | 0 | 0 | 1 | 0 | 0 | 0 | 1 | 0 | 0 | 0
24 | 1 | 西安升级2.1D | SHT0017015 | 驾驶员靠背总成 | 过程虚拟件 | C | EA |  | A | —— | A | Y | N | 过程虚拟件 | ASSY | —— | —— | 693*660*892 | —— | 18 | —— | —— | —— | —— | —— | 0 | 0 | 0 | 1 | 0 | 1 | 0 | 0 | 0 | 0 | 0 | 0 | 0 | 0 | 0 | 0 | 0 | 0
25 | 1 | 西安升级2.1D | SHT0017016 | 副驾驶员靠背总成 | 过程虚拟件 | C | EA |  | A | —— | A | Y | N | 过程虚拟件 | ASSY | —— | —— | 693*660*892 | —— | 18 | —— | —— | —— | —— | —— | 0 | 0 | 0 | 0 | 0 | 0 | 0 | 0 | 0 | 0 | 0 | 0 | 0 | 0 | 0 | 1 | 0 | 0
26 | 2 | H3 | SQXM3000-6802300 | 驾驶员靠背骨架总成 | 分总成 | B | Ea |  | A |  | A | N | Y | 焊接总成 | 组件 | —— | —— | —— | —— | —— | —— | —— | —— | 电泳 | —— | 1 | 1 | 1 | 1 | 1 | 1 | 1 | 1 | 1 | 1 | 1 | 1 | 1 | 1 | 1 | 1 | 1 | 1
27 | 2 | M3000 | SHT0002288 | 驾驶员靠背面套总成 | 主面料:SM-3KB03-K01 辅面料:SM-3WB04-K01 | B | Ea |  | A | —— | A | N | Y | 缝纫总成 | ASSY | —— | —— | —— | —— | —— | —— | —— | —— | —— | —— | 1 | 1 | 0 | 1 | 0 | 1 | 0 | 0 | 0 | 0 | 0 | 1 | 1 | 0 | 0 | 0 | 0 | 1
28 | 2 | M3000 | SHT0011232 | 驾驶员靠背面套总成 | 主面料:J182 副面料:4356-9 | B | Ea |  | A | —— | A | N | Y | 缝纫总成 | ASSY | —— | —— | —— | —— | —— | —— | —— | —— | —— | —— | 0 | 0 | 1 | 0 | 1 | 0 | 0 | 0 | 0 | 0 | 0 | 0 | 0 | 0 | 0 | 0 | 0 | 0
29 | 2 | M3000 | SHT0001627 | 驾驶员靠背面套总成 | 主面料:SM-3WB01-B02 辅面料:SM-3WB02-B02 | B | Ea |  | A | —— | A | N | Y | 缝纫总成 | ASSY | —— | —— | —— | —— | —— | —— | —— | —— | —— | —— | 0 | 0 | 0 | 0 | 0 | 0 | 1 | 0 | 0 | 1 | 0 | 0 | 0 | 1 | 0 | 0 | 0 | 0
30 | 2 | M3000 | SHT0010644 | 驾驶员靠背面套总成 | 主面料：W1828 辅面料：V232-5 | B | Ea |  | A | —— | A | N | Y | 缝纫总成 | ASSY | —— | —— | —— | —— | —— | —— | —— | —— | —— | —— | 0 | 0 | 0 | 0 | 0 | 0 | 0 | 1 | 1 | 0 | 0 | 0 | 0 | 0 | 0 | 0 | 1 | 0
31 | 2 | M3000 | SHT0000242 | 驾驶员靠背面套总成 | 主料为T476-1 辅料为07124 | B | Ea |  | A | —— | A | N | Y | 缝纫总成 | ASSY | —— | —— | —— | —— | —— | —— | —— | —— | —— | —— | 0 | 0 | 0 | 0 | 0 | 0 | 0 | 0 | 0 | 0 | 1 | 0 | 0 | 0 | 1 | 1 | 0 | 0
32 | 2 | M3000 | SQXM3000-6802420 | 驾驶员靠背泡沫总成 | 注塑件 | B | Ea |  | A | SQXM3000-6802420 | A | N | Y | 发泡 | 聚氨酯 | —— | 870*491*368 | 1.768 | 50kg/m³ | 1.3988 | —— | —— | —— | —— | —— | 1 | 1 | 0 | 1 | 0 | 1 | 1 | 1 | 1 | 1 | 1 | 1 | 1 | 1 | 1 | 1 | 1 | 1
33 | 2 | 西安升级2.1D | SHT0017017 | 驾驶员靠背泡沫总成 | 增加通风功能 | B | Ea |  | A | SQXM3000-6802420 | A | Y | N | 发泡 | 聚氨酯 | —— | 870*491*368 | 1.768 | 50kg/m³ | 1.3988 | —— | —— | —— | —— | —— | 0 | 0 | 1 | 0 | 1 | 0 | 0 | 0 | 0 | 0 | 0 | 0 | 0 | 0 | 0 | 0 | 0 | 0
34 | 2 | H4 | H3-6802102 | 腰托手轮 | 注塑件 | B | Ea |  | A | H3-6802102 | A | N | Y | 注塑件 | ABS | —— | 77*77*40 | 0.03 | —— | —— | —— | —— | —— | —— | —— | 1 | 1 | 1 | 1 | 1 | 1 | 1 | 1 | 1 | 1 | 1 | 1 | 1 | 1 | 1 | 0 | 1 | 1
35 | 2 | H4 | H3-6802101 | 腰部调节总成 | 分总成 | B | Ea |  | A | H3-6802101 | A | N | Y | 装配总成 | —— | —— | 360*260*20 | 0.29 | —— | 0.25 | —— | —— | —— | —— | —— | 1 | 1 | 1 | 1 | 1 | 1 | 1 | 1 | 1 | 1 | 1 | 1 | 1 | 1 | 1 | 0 | 1 | 1
36 | 2 | —— | Q2204216 | 自攻螺钉 | 固定腰托手轮 | B | Ea |  | A | —— | A | N | Y | 标准件 | —— | ST4.2*16 | GB/T9074.18-1988 | —— | —— | 0.0023 | —— | —— | —— | —— | —— | 2 | 2 | 2 | 2 | 2 | 2 | 2 | 2 | 2 | 2 | 2 | 2 | 2 | 2 | 2 | 0 | 2 | 2
37 | 2 | L5000 | SHT0013487 | 靠背通风3D网格 | 面料 | C | 个 |  | A | SHT0013487 | A | N | Y | 面料 | ASSY | —— | 400*220*10 | —— | —— | —— | —— | —— | —— | —— | —— | 0 | 0 | 1 | 0 | 1 | 0 | 0 | 0 | 0 | 0 | 0 | 0 | 0 | 0 | 0 | 0 | 0 | 0
38 | 2 | L5000 | SHT0013488 | 靠背舒适性泡棉 | 发泡 | C | 个 |  | A | SHT0013488 | A | N | Y | 发泡 | ASSY | —— | 250*134*10 | —— | —— | —— | —— | —— | —— | —— | —— | 0 | 0 | 1 | 0 | 1 | 0 | 0 | 0 | 0 | 0 | 0 | 0 | 0 | 0 | 0 | 0 | 0 | 0
39 | 2 | L5000 | SHT0013540 | 靠背舒适性海绵（打孔） | 发泡 | C | 个 |  | A | SHT0013540 | A | N | Y | 发泡 | ASSY | —— | 250*300*10 | —— | —— | —— | —— | —— | —— | —— | —— | 0 | 0 | 1 | 0 | 1 | 0 | 0 | 0 | 0 | 0 | 0 | 0 | 0 | 0 | 0 | 0 | 0 | 0
40 | 2 | L5000 | BEC0010093 | 靠背风扇总成 | 电器件 | A | 个 |  | A | BEC0010093 | A | N | Y | 电器件 | ASSY | —— | 50x50x15 | 0.057 | —— | —— | —— | —— | —— | —— | —— | 0 | 0 | 1 | 0 | 1 | 0 | 0 | 0 | 0 | 0 | 0 | 0 | 0 | 0 | 0 | 0 | 0 | 0
41 | 2 | L5000 | BEC0010089 | 经济型陕汽L5000单通风线束 | 电器件 | A | 个 |  | A | BEC0010089 | A | N | Y | 电器件 | ASSY | —— | —— | 0.12 | —— | —— | —— | —— | —— | —— | —— | 0 | 0 | 1 | 0 | 1 | 0 | 0 | 0 | 0 | 0 | 0 | 0 | 0 | 0 | 0 | 0 | 0 | 0
42 | 2 | L5000 | BEC0010131 | 单加热靠背加热垫总成 | 电器件 | A | 个 |  | A | BEC0010131 | A | N | Y | 电器件 | ASSY | —— | 398x240x2 | 0.047 | —— | —— | —— | —— | —— | —— | —— | 0 | 0 | 0 | 1 | 0 | 1 | 0 | 0 | 0 | 0 | 0 | 0 | 0 | 0 | 0 | 0 | 0 | 0
43 | 2 | L5000 | BEC0010123 | 经济型陕汽L5000单加热线束 | 电器件 | A | 个 |  | A | BEC0010123 | A | N | Y | 电器件 | ASSY | —— | —— | 0.12 | —— | —— | —— | —— | —— | —— | —— | 0 | 0 | 0 | 1 | 0 | 1 | 0 | 0 | 0 | 0 | 0 | 0 | 0 | 0 | 0 | 0 | 0 | 0
44 | 2 | L5000 | BEC0010099 | 靠背加热垫总成 | 电器件 | A | 个 |  | A | BEC0010099 | A | N | Y | 电器件 | ASSY | —— | 398x240x2 | 0.047 | —— | —— | —— | —— | —— | —— | —— | 0 | 0 | 0 | 0 | 0 | 0 | 0 | 0 | 0 | 0 | 0 | 0 | 0 | 0 | 0 | 0 | 0 | 0
45 | 2 | L5000 | BEC0010039 | 通风加热控制器ECU | 电器件 | A | 个 |  | A | BEC0010039 | A | N | Y | 电器件 | ASSY | —— | 80x47x38 | 0.046 | —— | —— | —— | —— | —— | —— | —— | 0 | 0 | 1 | 1 | 1 | 1 | 0 | 0 | 0 | 0 | 0 | 0 | 0 | 0 | 0 | 0 | 0 | 0
46 | 3 | L5000 | BEC0010086 | 经济型单加热ECU | 电器件 | A | 个 |  | A | BEC0010086 | A | N | Y | 电器件 | ASSY | —— | 80x47x38 | 0.046 | —— | —— | —— | —— | —— | —— | —— | 0 | 0 | 0 | 1 | 0 | 1 | 0 | 0 | 0 | 0 | 0 | 0 | 0 | 0 | 0 | 0 | 0 | 0
47 | 3 | L5000 | BEC0010087 | 经济型单通风ECU | 电器件 | A | 个 |  | A | BEC0010087 | A | N | Y | 电器件 | ASSY | —— | 80x47x38 | 0.046 | —— | —— | —— | —— | —— | —— | —— | 0 | 0 | 1 | 0 | 1 | 0 | 0 | 0 | 0 | 0 | 0 | 0 | 0 | 0 | 0 | 0 | 0 | 0
48 | 2 | L5000 | BEC0010088 | 通风加热线束总成 | 电器件 | A | 个 |  | A | BEC0010088 | A | N | Y | 电器件 | ASSY | —— | —— | 0.145 | —— | —— | —— | —— | —— | —— | —— | 0 | 0 | 0 | 0 | 0 | 0 | 0 | 0 | 0 | 0 | 0 | 0 | 0 | 0 | 0 | 0 | 0 | 0
49 | 1 | L5000 | SHT0013142 | 扶手支架焊接总成 | 焊接总成 | C | 个 |  | A | SHT0013142 | A | N | Y | 焊接总成件 | ASSY | —— | —— | 103*105*92 | —— | 0.8992 | —— | —— | —— | 电泳 | —— | 0 | 0 | 0 | 0 | 0 | 0 | 0 | 0 | 0 | 0 | 0 | 0 | 0 | 0 | 0 | 0 | 0 | 1
50 | 1 | H6 | SHT0011613 | 右侧扶手本体总成 | 分总成 | C | 个 |  | A | SHT0011613 | A | N | Y | 装配总成件 | ASSY | —— | —— | 4378*63*100 | —— | 0.8482 | —— | —— | —— | —— | —— | 0 | 0 | 0 | 0 | 0 | 0 | 0 | 0 | 0 | 0 | 0 | 0 | 0 | 0 | 0 | 0 | 0 | 1
51 | 1 | H6 | BFA0010014 | 扶手锁止销 | 冷墩 | C | 个 |  | A | BFA0010014 | A | N | Y | 冷镦件 | 65Mn | —— | —— | 14*14*43（M14） | —— | 0.051 | —— | —— | —— | —— | —— | 0 | 0 | 0 | 0 | 0 | 0 | 0 | 0 | 0 | 0 | 0 | 0 | 0 | 0 | 0 | 0 | 0 | 1
52 | 1 | H6 | SHT0011330 | 扶手外盖 | 注塑件 | C | 个 |  | A | SHT0011330 | A | N | Y | 注塑件 | PA6+GF30 | —— | —— | 86*31*43 | —— | 0.013 | —— | —— | —— | —— | —— | 0 | 0 | 0 | 0 | 0 | 0 | 0 | 0 | 0 | 0 | 0 | 0 | 0 | 0 | 0 | 0 | 0 | 1
53 | 1 | M3000-H | SQXM3000-6805530 | 主边调角器总成 | 匹配P21手柄 | B | Ea |  | A | SQXM3000-6805530 | A | N | Y | 装配总成件 | ASSY | —— | —— | 186*128*38 | —— | 1.4954 | —— | —— | —— | —— | —— | 1 | 1 | 1 | 1 | 1 | 1 | 1 | 1 | 1 | 1 | 1 | 1 | 1 | 1 | 1 | 0 | 1 | 1
54 | 1 | M3000-S | SQXM3000-6805540 | 副边调角器总成 | —— | B | Ea |  | A | SQXM3000-6805540 | A | N | Y | 装配总成件 | ASSY | —— | —— | 186*128*39 | —— | 0.953 | —— | —— | —— | —— | —— | 1 | 1 | 1 | 1 | 1 | 1 | 1 | 1 | 1 | 1 | 1 | 1 | 1 | 1 | 1 | 0 | 1 | 1
55 | 1 | J6G | SHT0016160 | 主边调角器总成 | 匹配P21手柄 | B | Ea |  | A | SHT0016160 | A | N | Y | 装配总成件 | ASSY | —— | —— | 186*128*38 | —— | 1.4954 | —— | —— | —— | —— | —— | 0 | 0 | 0 | 0 | 0 | 0 | 0 | 0 | 0 | 0 | 0 | 0 | 0 | 0 | 0 | 1 | 0 | 0
56 | 1 | J6G | SHT0016161 | 副边调角器总成 | —— | B | Ea |  | A | SHT0016161 | A | N | Y | 装配总成件 | ASSY | —— | —— | 186*128*39 | —— | 0.953 | —— | —— | —— | —— | —— | 0 | 0 | 0 | 0 | 0 | 0 | 0 | 0 | 0 | 0 | 0 | 0 | 0 | 0 | 0 | 1 | 0 | 0
57 | 1 | —— | Q150B1035 | 六角头螺栓 | 标准件 | B | Ea |  | A | —— | A | N | Y | 标准件 | —— | —— | —— | 18*31*17 | —— | 0.026 | —— | —— | —— | —— | —— | 4 | 4 | 4 | 4 | 4 | 4 | 4 | 4 | 4 | 4 | 4 | 4 | 4 | 4 | 4 | 4 | 4 | 4
58 | 1 | —— | Q150B1025Q | 六角头螺栓 | 标准件 | B | Ea |  | A | —— | A | N | Y | 标准件 | —— | —— | —— | 18*31*17 | —— | 0.026 | —— | —— | —— | —— | —— | 4 | 4 | 4 | 4 | 4 | 4 | 4 | 4 | 4 | 4 | 4 | 4 | 4 | 4 | 4 | 4 | 4 | 4
59 | 1 | —— | Q40110 | 平垫圈 | 标准件 | B | Ea |  | A | —— | A | N | Y | 标准件 | —— | —— | —— | 20*2*20 | —— | 0.004 | —— | —— | —— | —— | —— | 8 | 8 | 8 | 8 | 8 | 8 | 8 | 8 | 8 | 8 | 8 | 8 | 8 | 8 | 8 | 8 | 8 | 8
60 | 1 | —— | Q40310 | 弹垫圈 | 标准件 | B | Ea |  | A | —— | A | N | Y | 标准件 | —— | —— | —— | 20*3*20 | —— | 0.006 | —— | —— | —— | —— | —— | 8 | 8 | 8 | 8 | 8 | 8 | 8 | 8 | 8 | 8 | 8 | 8 | 8 | 8 | 8 | 8 | 8 | 8
61 | 1 | 西安升级2.1D | SHT0014997 | 驾驶员坐垫总成 | —— | C | EA |  | A | —— | A | Y | N | 装配总成件 | ASSY | —— | —— | 516*502*143 | —— | 2.936 | —— | —— | —— | —— |  | 1 | 1 | 0 | 0 | 0 | 0 | 0 | 0 | 0 | 0 | 0 | 1 | 1 | 0 | 0 | 0 | 0 | 1
62 | 1 | 西安升级2.1D | SHT0015056 | 驾驶员坐垫总成 | —— | C | EA |  | A | —— | A | Y | N | 装配总成件 | ASSY | —— | —— | 516*502*143 | —— | 2.936 | —— | —— | —— | —— |  | 0 | 0 | 1 | 0 | 1 | 0 | 0 | 0 | 0 | 0 | 0 | 0 | 0 | 0 | 0 | 0 | 0 | 0
63 | 1 | 西安升级2.1D | SHT0017018 | 驾驶员坐垫总成 | —— | C | EA |  | A | —— | A | Y | N | 装配总成件 | ASSY | —— | —— | 516*502*143 | —— | 2.936 | —— | —— | —— | —— |  | 0 | 0 | 0 | 0 | 0 | 0 | 1 | 0 | 0 | 1 | 0 | 0 | 0 | 1 | 0 | 0 | 0 | 0
64 | 1 | 西安升级2.1D | SHT0017019 | 驾驶员坐垫总成 | —— | C | EA |  | A | —— | A | Y | N | 装配总成件 | ASSY | —— | —— | 516*502*143 | —— | 2.936 | —— | —— | —— | —— |  | 0 | 0 | 0 | 0 | 0 | 0 | 0 | 1 | 1 | 0 | 0 | 0 | 0 | 0 | 0 | 0 | 1 | 0
65 | 1 | 西安升级2.1D | SHT0017020 | 驾驶员坐垫总成 | —— | C | EA |  | A | —— | A | Y | N | 装配总成件 | ASSY | —— | —— | 516*502*143 | —— | 2.936 | —— | —— | —— | —— |  | 0 | 0 | 0 | 0 | 0 | 0 | 0 | 0 | 0 | 0 | 1 | 0 | 0 | 0 | 1 | 1 | 0 | 0
66 | 1 | 西安升级2.1D | SHT0017021 | 驾驶员坐垫总成 | —— | C | EA |  | A | —— | A | Y | N | 装配总成件 | ASSY | —— | —— | 516*502*143 | —— | 2.936 | —— | —— | —— | —— |  | 0 | 0 | 0 | 1 | 0 | 1 | 0 | 0 | 0 | 0 | 0 | 0 | 0 | 0 | 0 | 0 | 0 | 0
67 | 2 | M3000 | SHT0014993 | 坐垫面套总成 | 主面料:SM-3KB03-K01 辅面料:SM-3WB04-K01 | B | Ea |  | A | —— | A | N | Y | 缝纫总成件 | ASSY | —— | —— | —— | —— | —— | —— | —— | —— | —— | —— | 1 | 1 | 0 | 1 | 0 | 1 | 0 | 0 | 0 | 0 | 0 | 1 | 1 | 0 | 0 | 0 | 0 | 1
68 | 2 | M3000 | SHT0000206 | 坐垫面套总成 | 主面料:J182 副面料:4356-9 | B | Ea |  | A | —— | A | N | Y | 缝纫总成件 | ASSY | —— | —— | —— | —— | —— | —— | —— | —— | —— | —— | 0 | 0 | 1 | 0 | 1 | 0 | 0 | 0 | 0 | 0 | 0 | 0 | 0 | 0 | 0 | 0 | 0 | 0
69 | 2 | M3000 | SHT0001626 | 坐垫面套总成 | 主面料:SM-3WB01-B02 辅面料:SM-3WB02-B02 | B | Ea |  | A | —— | A | N | Y | 缝纫总成件 | ASSY | —— | —— | —— | —— | —— | —— | —— | —— | —— | —— | 0 | 0 | 0 | 0 | 0 | 0 | 1 | 0 | 0 | 1 | 0 | 0 | 0 | 1 | 0 | 0 | 0 | 0
70 | 2 | M3000 | SHT0000226 | 坐垫面套总成 | 主面料：W1828 辅面料：V232-5 | B | Ea |  | A | —— | A | N | Y | 缝纫总成件 | ASSY | —— | —— | —— | —— | —— | —— | —— | —— | —— | —— | 0 | 0 | 0 | 0 | 0 | 0 | 0 | 1 | 1 | 0 | 0 | 0 | 0 | 0 | 0 | 0 | 1 | 0
71 | 2 | M3000 | SHT0000240 | 坐垫面套总成 | 主料为T476-1 辅料为07124 | B | Ea |  | A | —— | A | N | Y | 缝纫总成件 | ASSY | —— | —— | —— | —— | —— | —— | —— | —— | —— | —— | 0 | 0 | 0 | 0 | 0 | 0 | 0 | 0 | 0 | 0 | 1 | 0 | 0 | 0 | 1 | 1 | 0 | 0
72 | 2 | M3000-H | SQXM3000-6802410 | 坐垫合棉总成 | 注塑件 | B | Ea |  | A | SQXM3000-6802410 | A | N | Y | 发泡 | 聚氨酯 | —— | 504*491*106 | 1.136 | 55kg/m³ | 0.8672 | —— | —— | —— | —— | —— | 1 | 1 | 1 | 1 | 1 | 1 | 1 | 1 | 1 | 1 | 1 | 1 | 1 | 1 | 1 | 1 | 1 | 1
73 | 2 | 成都王牌 | SHT0016130 | 坐垫合棉总成 | 非通风 | B | Ea |  | A | SHT0016130 | A | N | Y | 发泡 | 聚氨酯 | —— | 504*491*106 | 1.136 | 55kg/m³ | 0.8672 | —— | —— | —— | —— | —— | 1 | 1 | 0 | 1 | 0 | 1 | 1 | 1 | 1 | 1 | 1 | 1 | 1 | 1 | 1 | 1 | 1 | 1
74 | 2 | 成都王牌 | SHT0016129 | 坐垫合棉总成 | 通风 | B | Ea |  | A | SHT0016129 | A | N | Y | 发泡 | 聚氨酯 | —— | 504*491*106 | 1.136 | 55kg/m³ | 0.8672 | —— | —— | —— | —— | —— | 0 | 0 | 1 | 0 | 1 | 0 | 0 | 0 | 0 | 0 | 0 | 0 | 0 | 0 | 0 | 0 | 0 | 0
75 | 2 | 低成本 | SHT0014598 | 坐盆总成 | 一个固定点 | B | Ea |  | A | SQX3000-6901100 | A | N | Y | 分总成 | ASSY | —— | —— | —— | —— | —— | —— | —— | —— | —— | —— | 1 | 1 | 1 | 1 | 1 | 1 | 1 | 1 | 1 | 1 | 1 | 1 | 1 | 1 | 1 | 1 | 1 | 1
76 | 2 | L5000 | SHT0013524 | 座垫通风3D网格 | 面料 | A | 个 |  | A | SHT0013524 | A | N | Y | 面料 | ASSY | —— | 320*250*10 | —— | —— | —— | —— | —— | —— | —— | —— | 0 | 0 | 1 | 0 | 1 | 0 | 0 | 0 | 0 | 0 | 0 | 0 | 0 | 0 | 0 | 0 | 0 | 0
77 | 2 | L5000 | BEC0010094 | 坐垫风扇总成 | 电器件 | A | 个 |  | A | BEC0010094 | A | N | Y | 电器件 | ASSY | —— | 50x50x15 | 0.088 | —— | —— | —— | —— | —— | —— | —— | 0 | 0 | 1 | 0 | 1 | 0 | 0 | 0 | 0 | 0 | 0 | 0 | 0 | 0 | 0 | 0 | 0 | 0
78 | 2 | L5000 | BEC0010098 | 坐垫加热垫总成 | 电器件 | A | 个 |  | A | BEC0010112 | A | N | Y | 电器件 | ASSY | —— | 405x210x2 | 0.064 | —— | —— | —— | —— | —— | —— | —— | 0 | 0 | 0 | 1 | 0 | 1 | 0 | 0 | 0 | 0 | 0 | 0 | 0 | 0 | 0 | 0 | 0 | 0
79 | 1 | H3 | Q2140616 | 座盆固定螺钉 | 标准件 | B | Ea |  | A | —— | A | N | Y | 标准件 | —— | —— | —— | M6*12 | —— | —— | 1.0平台 | —— | —— | —— |  | 1 | 1 | 1 | 1 | 1 | 1 | 1 | 1 | 1 | 1 | 1 | 1 | 1 | 1 | 1 | 1 | 1 | 1
80 | 1 | 西安升级2.1D | SHT0014992 | 底座模块化总成 | 2.1D、定阻尼，无三点式安全带、无气腰托、无速降 | B | Ea |  | A | SHT0014992 | A | Y | N | 分总成 | ASSY | —— | —— | —— | —— | —— | 2.1C | —— | —— | —— | —— | 1 | 1 | 1 | 1 | 1 | 1 | 1 | 1 | 1 | 1 | 1 | 1 | 1 | 1 | 1 | 0 | 1 | 1
81 | 1 | 西安升级2.1D | SHT0017022 | 底座模块化总成 | 2.1C、定阻尼、无三点式安全带、无气腰托、无速降 | B | Ea |  | A | SHT0014992 | A | Y | N | 分总成 | ASSY | —— | —— | —— | —— | —— | 2.1C | —— | —— | —— | —— | 0 | 0 | 0 | 0 | 0 | 0 | 0 | 0 | 0 | 0 | 0 | 0 | 0 | 0 | 0 | 1 | 0 | 0
82 | 1 | M3000-S | BBV3-6805200 | 驾驶员滑轨总成 | 总成件 | B | Ea |  | A | BBV3-6805200 | A | N | Y | 装配总成 | ASSY | —— | —— | 475*257*48 | —— | 2.5 | —— | —— | —— | 电泳 | —— | 1 | 1 | 1 | 1 | 1 | 1 | 1 | 1 | 1 | 1 | 1 | 1 | 1 | 1 | 1 | 1 | 1 | 1
83 | 1 | TX | BEC0010109 | 通风开关 | 电器件 | B | 个 |  | A | BEC0010109 | A | N | Y | 电器件 | ASSY | —— | 26x26x36 | 0.023 | —— | [6 empty] | 0 | 0 | 1 | 0 | 1 | 0 | 0 | 0 | 0 | 0 | 0 | 0 | 0 | 0 | 0 | 0 | 0 | 0
84 | 1 | TX | BEC0010110 | 加热开关 | 电器件 | B | 个 |  | A | BEC0010110 | A | N | Y | 电器件 | ASSY | —— | 26x26x36 | 0.023 | —— | [6 empty] | 0 | 0 | 0 | 1 | 0 | 1 | 0 | 0 | 0 | 0 | 0 | 0 | 0 | 0 | 0 | 0 | 0 | 0
85 | 1 | J6L | SHT0014561 | 调角器左罩壳 | 无阻尼、无安全带带扣 | B | Ea |  | A | SHT0014560 | A | N | Y | 注塑件 | —— | —— | —— | —— | —— | —— | —— | 黑色 | 皮纹 | —— |  | 1 | 1 | 0 | 0 | 0 | 0 | 1 | 1 | 1 | 1 | 1 | 1 | 1 | 1 | 1 | 0 | 1 | 1
86 | 1 | 西安升级2.1D | SHT0017023 | 调角器左罩壳 | 4561基础增加后置单通风、单加热 | B | Ea |  | A | SHT0014560 | A | Y | N | 注塑件 | —— | —— | —— | —— | —— | —— | —— | 黑色 | 皮纹 | —— |  | 0 | 0 | 1 | 1 | 1 | 1 | 0 | 0 | 0 | 0 | 0 | 0 | 0 | 0 | 0 | 0 | 0 | 0
87 | 1 | J6L | SHT0014562 | 阻尼堵盖 | —— | B | Ea |  | A | SHT0014562 | A | N | Y | 注塑件 | —— | —— | —— | —— | —— | —— | —— | 黑色 | 皮纹 | —— |  | 1 | 1 | 1 | 1 | 1 | 1 | 1 | 1 | 1 | 1 | 1 | 1 | 1 | 1 | 1 | 0 | 1 | 1
88 | 1 | X5000 | SHT0013891 | 调角器右罩壳 | —— | B | Ea |  | A | H5-6806002 | A | N | Y | 注塑件 | TP30 | —— | —— | —— | —— | 0.316 | —— | 黑色 | 皮纹 | —— | —— | 1 | 1 | 1 | 1 | 1 | 1 | 1 | 1 | 1 | 1 | 1 | 1 | 1 | 1 | 1 | 0 | 1 | 1
89 | 1 | 低成本 | SHT0014599 | 座垫前部罩壳 | —— | B | Ea |  | A | SHT0014599 | A | N | Y | 注塑件 | TP30 | —— | —— | —— | —— | 0.12 | —— | 黑色 | 皮纹 | —— | —— | 1 | 1 | 1 | 1 | 1 | 1 | 1 | 1 | 1 | 1 | 1 | 1 | 1 | 1 | 1 | 0 | 1 | 1
90 | 1 | J6G | SHT0015948 | 副驾调角器左罩壳 | SQX3000-6906600黑色、锁扣避让 | C | Ea |  | A | SHT0015948 | A | N | Y | 注塑件 |  | —— | —— | —— | —— | —— | —— | 黑色 | 皮纹 | —— |  | 0 | 0 | 0 | 0 | 0 | 0 | 0 | 0 | 0 | 0 | 0 | 0 | 0 | 0 | 0 | 1 | 0 | 0
91 | 2 | J6G | SHT0016297 | 副驾调角器右罩壳 | SHT0012134基础上黑色、调角手柄、无安全带避让孔 | C | Ea |  | A | SHT0016297 | A | N | Y | 注塑件 | TP30 | —— | —— | —— | —— | 0.316 | —— | 黑色 | 皮纹 | —— | —— | 0 | 0 | 0 | 0 | 0 | 0 | 0 | 0 | 0 | 0 | 0 | 0 | 0 | 0 | 0 | 1 | 0 | 0
92 | 1 | 低成本 | SHT0014609 | 座垫前部罩壳 | 升降孔 | C | EA |  | A | SHT0014609 | A | N | Y | 塑料件 | PP+TP20 | —— | —— | 48*296*71 | —— | 0.12 | —— | 黑色 | 皮纹 | —— | —— | 0 | 0 | 0 | 0 | 0 | 0 | 0 | 0 | 0 | 0 | 0 | 0 | 0 | 0 | 0 | 1 | 0 | 0
93 | 1 | V5 | SHT0014790 | 升降开关气路总成 | 分总成 | C | EA |  |  | SHT0014790 | A | N | Y | 装配总成件 | ASSY | —— | —— | / |  | 0.147 |  |  | —— |  | —— | 0 | 0 | 0 | 0 | 0 | 0 | 0 | 0 | 0 | 0 | 0 | 0 | 0 | 0 | 0 | 1 | 0 | 0
94 | 1 | 低成本 | SHT0014564 | 调高机构支架 | 冲压件 | C | EA |  | A | SHT0014564 | A | N | Y | 冲压钣金 | SPFH590 | t=2.0 | —— | 38*52*28 | —— | 0.0449 | —— | —— | —— | —— | —— | 0 | 0 | 0 | 0 | 0 | 0 | 0 | 0 | 0 | 0 | 0 | 0 | 0 | 0 | 0 | 1 | 0 | 0
95 | 1 | H6 | BFA0010037 | 内梅花三角牙自攻螺钉 | 固定调高支架 | C | EA |  | A | BFA0010037 | A | N | Y | 标准件 |  | —— | 标准件 | M5*10 | —— | —— | —— | 黑色 | —— | 达克罗 | —— | 0 | 0 | 0 | 0 | 0 | 0 | 0 | 0 | 0 | 0 | 0 | 0 | 0 | 0 | 0 | 2 | 0 | 0
96 | 1 | H6 | BSP0010020 | 罩壳弹簧卡子 | 固定前罩壳 | B | Ea |  | A | BSP0010020 | A | N | Y | 非标件 | 65Mn | —— | —— | —— | —— | 0.001 | —— | —— | —— | 镀白锌 | —— | 1 | 1 | 1 | 1 | 1 | 1 | 1 | 1 | 1 | 1 | 1 | 1 | 1 | 1 | 1 | 1 | 1 | 1
97 | 1 | P21 | SHT0010982 | 调角器手柄 | —— | B | Ea |  | A | SHT0010982 | A | N | Y | 注塑件 | PP303 | —— | —— | —— | —— | 0.034 | —— | 黑色 | 皮纹 | —— | —— | 0 | 0 | 0 | 0 | 0 | 0 | 0 | 0 | 0 | 0 | 0 | 0 | 0 | 0 | 0 | 0 | 0 | 0
98 | 1 | X5000 | SHT0013734 | 调角器手柄 | 黑色、白色丝网印刷、标识专用 | B | Ea |  | A | SHT0010982 | A | N | Y | 注塑件 | PP303 | —— | —— | —— | —— | 0.034 | —— | 黑色 | 皮纹 | —— | —— | 1 | 1 | 1 | 1 | 1 | 1 | 1 | 1 | 1 | 1 | 1 | 1 | 1 | 1 | 1 | 0 | 1 | 1
99 | 1 | H4 | SHT0010983 | 调角器手柄 | —— | C | Ea |  | A | SHT0010983 | A | N | Y | 注塑件 | ABS+PC | —— | —— | 110*33*124 | —— | 0.034 | —— | —— | 皮纹 | —— | —— | 0 | 0 | 0 | 0 | 0 | 0 | 0 | 0 | 0 | 0 | 0 | 0 | 0 | 0 | 0 | 1 | 0 | 0
100 | 1 | H3S升级 | SHT0012447 | 升降调节开关总成 | 黑色、气控气、无速降、国产阀 | B | Ea |  | A | SHT0012447 | A | N | Y | 分总成 | ASSY | —— | —— | —— | —— | —— | —— | —— | —— | —— | —— | 1 | 1 | 1 | 1 | 1 | 1 | 1 | 1 | 1 | 1 | 1 | 1 | 1 | 1 | 1 | 0 | 1 | 1
101 | 1 | M4欧航中卡升级座椅 | SHT0016487 | 3.1C调高手柄总成 | 2.1直线阀 | C | Ea |  | A | SHT0012447 | A | N | Y | 分总成 | ASSY | —— | —— | —— | —— | —— | —— | —— | —— | —— | —— | 1 | 1 | 1 | 1 | 1 | 1 | 1 | 1 | 1 | 1 | 1 | 1 | 1 | 1 | 1 | 0 | 1 | 1
102 | 1 | X3000 | SQX3000-6902951 | 安全带锁扣总成 | 不带报警 | B | Ea |  | A | —— | A | N | Y | 总成件 | ASSY | —— | —— | 0.3 | —— | —— | —— | —— | —— | —— | —— | 1 | 0 | 1 | 1 | 0 | 0 | 1 | 1 | 0 | 0 | 1 | 1 | 0 | 1 | 1 | 1 | 1 | 0
103 | 1 | X3000 | SQX3000-6802951 | 安全带锁扣总成 | 带报警 | B | Ea |  | A | —— | A | N | Y | 总成件 | ASSY | —— | —— | 0.3 | —— | —— | —— | —— | —— | —— | —— | 0 | 1 | 0 | 0 | 1 | 1 | 0 | 0 | 1 | 1 | 0 | 0 | 1 | 0 | 0 | 0 | 0 | 1
104 | 1 | —— | BPC0010012 | 4mm卡箍 | —— | B | Ea |  | A | BPC0010012 | A | N | Y | 塑料件 | POM | —— | —— | φ6.5*11.5 | —— | 0.0001 | —— | —— | —— | —— | —— | 5 | 5 | 5 | 5 | 5 | 5 | 5 | 5 | 5 | 5 | 5 | 5 | 5 | 5 | 5 | 5 | 5 | 5
105 | 1 | —— | BCL0010006 | 气管卡扣（2*4mm） | —— | B | Ea |  | A | BCL0010006 | A | N | Y | 注塑件 | PA66 | —— | —— | 20*15*15 | —— | 0.0007 | —— | —— | —— | —— | —— | 1 | 1 | 1 | 1 | 1 | 1 | 1 | 1 | 1 | 1 | 1 | 1 | 1 | 1 | 1 | 1 | 1 | 1
106 | 1 | —— | BCL0010010 | 四管夹 | —— | B | Ea |  | A | BCL0010010 | A | N | Y | 注塑件 | PA66 | —— | —— | 20*15*15 | —— | 0.0007 | —— | —— | —— | —— | —— | 1 | 1 | 1 | 1 | 1 | 1 | 1 | 1 | 1 | 1 | 1 | 1 | 1 | 1 | 1 | 1 | 1 | 1
107 | 1 | —— | BFA0000004 | 白色扎带 | 白色 | B | Ea |  | A | BFA0000004 | A | N | Y | 塑料件 | —— | —— | —— | —— | —— | 0.0001 | —— | —— | —— | —— | —— | 1 | 1 | 1 | 1 | 1 | 1 | 1 | 1 | 1 | 1 | 1 | 1 | 1 | 1 | 1 | 1 | 1 | 1
108 | 1 | —— | BFA0010076 | 圆头割尾自攻钉 | 固定升降、阻尼手柄 | B | Ea |  | A | BFA0010076 | A | N | Y | 标准件 | —— | 4.8*13 | —— | —— | —— | 0.0015 | —— | —— | —— | 黑锌 | —— | 3 | 3 | 3 | 3 | 3 | 3 | 3 | 3 | 3 | 3 | 3 | 3 | 3 | 3 | 3 | 3 | 3 | 3
109 | 1 | —— | BCL0010024 | R型固定夹 |  | B | Ea |  | A | BCL0010024 | A | N | Y | 标准件 | —— |  | —— | —— | —— | 0.0015 | —— | —— | —— | —— | —— | 1 | 1 | 1 | 1 | 1 | 1 | 1 | 1 | 1 | 1 | 1 | 1 | 1 | 1 | 1 | 1 | 1 | 1
110 | 1 | H4 | BPC0000027 | 快插变径接头 | Φ4-Φ6 | B | Ea | —— | A |  | A | N | Y | —— | —— | —— | —— | —— | —— | 0.0002 | —— | —— | —— | —— | —— | 1 | 1 | 1 | 1 | 1 | 1 | 1 | 1 | 1 | 1 | 1 | 1 | 1 | 1 | 1 | 1 | 1 | 1
111 | 1 | H4 | BFA0000391 | φ6开口挡圈 | Φ6 | B | Ea | —— | A |  | A | N | Y | —— | —— | —— | —— | —— | —— | 0.0002 | —— | —— | —— | —— | —— | 1 | 1 | 1 | 1 | 1 | 1 | 1 | 1 | 1 | 1 | 1 | 1 | 1 | 1 | 1 | 1 | 1 | 1
112 | 1 | —— | Q2204213 | 大扁头盘头自攻钉 | 固定罩壳、腰托开关、通风加热底座 | B | Ea |  | A | Q2204213 | A | N | Y | 标准件 | —— | ST4.2*13 | GB/T9074.18-1988 | —— | —— | 0.0023 | —— | —— | —— | 镀锌 | —— | 10 | 10 | 10 | 10 | 10 | 10 | 10 | 10 | 10 | 10 | 10 | 10 | 10 | 10 | 10 | 10 | 10 | 10
113 | 1 | —— | 15G100P | C型钉 | —— | B | Ea |  | A | 15G100P | A | N | Y | 标准件 | —— | —— | —— | —— | —— | 0.001 | —— | —— | —— | 镀锌 | —— | 34 | 34 | 34 | 34 | 34 | 34 | 34 | 34 | 34 | 34 | 34 | 34 | 34 | 34 | 34 | 34 | 34 | 34
114 | 1 | —— | SHT0001630 | 座椅标识 | t=0.3 | B | Ea |  | A | SHT001630 | A | N | Y | 标准件 | ASSY | —— | —— | 56*16*0.3 | —— | 0.0008 | —— | —— | —— | —— | —— | 1 | 1 | 1 | 1 | 1 | 1 | 1 | 1 | 1 | 1 | 1 | 1 | 1 | 1 | 1 | 1 | 1 | 1
115 | 1 | —— | Q4400410 | 扁圆头开口抽芯铆钉 | φ4 | B | Ea |  | A | —— | A | N | Y | 标准件 | —— | —— | —— | —— | —— | 0.001 | —— | —— | —— | —— | —— | 2 | 2 | 2 | 2 | 2 | 2 | 2 | 2 | 2 | 2 | 2 | 2 | 2 | 2 | 2 | 2 | 2 | 2
116 | 1 | —— | Q218B0816 | 内六角圆柱头螺钉 | M8*16黑 | B | Ea |  | A | —— | A | N | Y | 标准件 | —— | —— | —— | —— | —— | 0.003 | —— | —— | —— | —— | —— | 8 | 8 | 8 | 8 | 8 | 8 | 8 | 8 | 8 | 8 | 8 | 8 | 8 | 8 | 8 | 8 | 8 | 8
117 | 1 | —— | SHT0012336 | 驾驶员底座支架总成 | 焊接件 | B | Ea |  | A | —— | A | N | Y | 焊接总成 | —— | —— | 450*270*10 | 2.132 | 喷涂 | 2.18 | —— | 黑色 | —— | 电泳 | —— | 1 | 1 | 1 | 1 | 1 | 1 | 1 | 1 | 1 | 1 | 1 | 1 | 1 | 1 | 1 | 1 | 1 | 1
118 | 1 | M3000 | SHT0000152 | 副司机背包装膜 | —— | B | Ea |  | A | —— | A | N | Y | —— | PP | —— | —— | —— | —— | 0.0002 | —— | —— | —— | —— | —— | 1 | 1 | 1 | 1 | 1 | 1 | 1 | 1 | 1 | 1 | 1 | 1 | 1 | 1 | 1 | 1 | 1 | 1
119 | 1 | M3000 | SHT0000153 | 司机座包装膜 | —— | B | Ea |  | A | —— | A | N | Y | —— | PP | —— | —— | —— | —— | 0.0002 | —— | —— | —— | —— | —— | 1 | 1 | 1 | 1 | 1 | 1 | 1 | 1 | 1 | 1 | 1 | 1 | 1 | 1 | 1 | 1 | 1 | 1
120 | 1 | 西安升级2.1D | SHT0014994 | 座椅说明书 | —— | B | Ea | —— | A | SHT0014704 | A | Y | N | 印刷品 | —— | —— | —— | —— | —— | 0.0002 | —— | —— | —— | —— | —— | 1 | 1 | 1 | 1 | 1 | 1 | 1 | 1 | 1 | 1 | 1 | 1 | 1 | 1 | 1 | 1 | 1 | 1