## 封面
CP(M)-X5000SJSY-01 左空气座椅总成过程控制计划 ZZ16251510101 编制：_________ 审核：_________ 批准：_________
编制
2024年7月15日

## X5000S左空气座椅总成
控制计划 Control Plan
[9 empty] | SOR号码/名称： |  |  | 控制计划号码：CP（M）- ZZ16251510101
零件号： | ZZ16251510101 | 零件名称： | 左空气座椅总成 |  | 车型：X5000S |  | 供应商名称：西安光华荣昌汽车部件有限公司 |  | 编制人：朱朋昌 |  |  | 联系电话：15630857923
核心小组： 连晓雨,李世新，朱朋昌 |  |  |  |  | 供应商批准/日期：苏东 |  | 顾客批准/日期： |  | 编制日期：2024..7.15 |  |  | 最新修改日期：
过程 编号 | 过程名称/ 操作描述 | 机器、设备、工装、夹具 | 特性 |  |  |  | 方法
|  |  | 编号 | 产品 | 过程 | 特殊特性分类 | 产品/过程 标准/公差 | 评估/ 测量方法 | 样本容量 | 样本 频率 | 负责人 | 控制方法 | 操作规范/记录表单编号 | 反应计划
10 | 采购零部件/根据采购清单下发采购订单 |  | 1 |  | 采购 |  | 数量正确、采购单与产品一致，零件按采购订单要求时间到货 | 依采购单 | 100% | 每批 | 采购员 | 采购订单 | 采购订单 | 封存/退货
20 | 接收零部件/零部件到厂，准备接受检验 |  | 1 | 物料品种数量 |  |  | 物料品种和数量正确 | 目测 | 100% | 每批 | 检验员 | 报验单 | 报验单 | 封存/退货
|  |  | 2 | 包装外观 |  |  | 包装完好无破损 | 目测 | 100% | 每批 | 检验员 | 报验单 | 报验单 | 封存/退货
30 | 骨架进料检验/根据检验基准书和零部件控制计划进行检验 |  | 1 |  |  |  | CP(M)-X5000SJSY-02 驾驶员座椅总成零部件控制计划 ZZ16251510101 | [5 empty] | IQC来料检验报告No.GR-71-01-04 | 通知供应商质量工程师+按照不合格品控制程序
| 面套进料检验/根据检验基准书和零部件控制计划进行检验 |  | 2 | [9 empty] | IQC来料检验报告No.GR-71-01-04 | 通知供应商质量工程师+按照不合格品控制程序
| 塑料件进料检验/根据检验基准书和零部件控制计划进行检验 |  | 3 | [9 empty] | IQC来料检验报告No.GR-71-01-04 | 通知供应商质量工程师+按照不合格品控制程序
| 其它物料进料检验/根据检验基准书和零部件控制计划进行检验 |  | 4 | [9 empty] | IQC来料检验报告No.GR-71-01-04 | 通知供应商质量工程师+按照不合格品控制程序
40 | 存储零部件/零部件入库存储 | 工装车、周转车、周转箱 | 1 |  | 存储 |  | 存储零部件标识明确、码放整齐，零部件防护到位，存储位置正确 | 目测 | 1次 | 每班 | 库管员 | 入库单 | 入库单 | 隔离并上报生产主管
50 | 零部件上线/根据生产计划将物料提前配送至线边 | 工装车、周转车、周转箱 | 1 | 外观 |  |  | 无挤压变形、划伤 | 目测 | 1次 | 每班 | 物流人员 | 上线前确认 | 生产计划单 | 通报物流人员
|  |  | 2 |  | 数量 |  | 根据生产计划单确定零部件数量 | 目测 | 1次 | 每班 | 物流人员 | 上线前确认 | 生产计划单
|  |  | 3 |  | 批次 |  | 先进先出 | 目测 | 1次 | 每班 | 物流人员 | 库管员检查 | 生产计划单
|  |  | 4 |  | 按时配送 |  | 相关物料按时配送到指定位置 | 目测 | 100% | 每班 | 物流人员 | 自检 | 生产计划单 | 通报物流人员
60 | 班前点检/按照设备、工装点检表中的项目点检 |  | 1 |  |  |  | 线体上无杂物、无油污，线体运转正常，设备功能正常、安装工具使用正常、无损坏,总装线工装托盘完好、螺栓螺母无松动、作动功能正常，气压表功能正常同时气压值为0.7±0.1Mpa | 目测/手动测试 | 1次 | 每班 | 操作人员 | 点检 | 点检表 | 上报生产主管
预10 | 靠背合棉安装固定卡片/用4个铆钉将固定卡片固定在合棉开口处 | 铆钉枪 | 2 |  |  |  | 4个铆钉无漏装 | 目测/手动测试 | 1次 | 每班 | 操作人员 | 点检 | 点检表 | 上报生产主管
预20 | 靠背面套打钉/用19个C型钉将靠背面套和靠背合棉连接 | 卡环枪、钢丝剪钳 | 1 |  |  |  | ①卡环钉按照顺序进行打紧，卡环钉无错漏打 ②护面外观无明显褶皱、松懈、划伤现象， | 目测/手动测试 | 1次 | 每班 | 操作人员 | 自检 | 目测/手动测试 | 返工/返修
预30 | 座垫合棉面套打钉/用11个C型钉将座垫面套和座垫合棉连接，并翻面包覆合棉 | 卡环枪、钢丝剪钳 | 1 |  |  |  | ①卡环钉按照顺序进行打紧，卡环钉无错漏打 ②座垫护面外观无明显褶皱、松懈、划伤现象 | 目测/手动测试 | 1次 | 每班 | 操作人员 | 自检 | 目测/手动测试 | 隔离/返工/返修
预40 | 座垫安装座盆/将座盆安装到座垫合棉内并扣紧面套卡条 | 橡胶锤 | 2 |  |  |  | ①座盆安装到位 ②护面卡条卡接到位、无脱落、漏卡现象 | 目测/手动测试 | 1次 | 每班 | 操作人员 | 自检 | 目测/手动测试 | 返工/返修
预50 | 安装延伸手柄/将延伸手柄安装在座盆钢带上 | [5 empty] | ①座盆延伸手柄安装到位 ②手柄无变形，安装不到位 | 目测/手动测试 | 1次 | 每班 | 操作人员 | 自检 | 目测/手动测试 | 返工/返修
预60 | 座垫套包装膜/对座垫护面进行整形，然后将座垫包装膜套入座垫总成 | —— | 3 |  |  |  | ①护面外观无明显褶皱、划伤、脏污现象 ②包装膜完好、无破损、脏污现象 | 目测/手动测试 | 1次 | 每班 | 操作人员 | 自检 | 目测/手动测试 | 隔离/返工/返修
70 | 滑轨与减震器组装/用4个M8*16内六角螺钉将滑轨总成安装至减震器总成上，并用白漆笔点漆确认 | 气扳机、6#枪头、白漆笔、定扭矩扳手 | 1 |  |  |  | ①滑轨螺栓安装到位且牢固，螺栓无错漏打及滑丝现象同时点漆确认 ②滑轨表面无磕碰划伤现象，滑轨滑动顺畅 | 目测/手动检测 | 100% | 每班 | 操作人员 | 自检、互检 | 目测/手动测试 | 返工/返修
|  |  | 2 | 扭矩值 |  | [2] | 扭矩值：27±3N.m | 气扳机/定扭矩扳手 | 100% | 每班 | 操作人员 | 自检 | 目测/手动测试 | 隔离/返工/返修
[8 empty] | 扭矩扳手 | 首末件、1次/2h | 每班 | 检验员 | X－R控制 | 产品首末件确认表 No. GR-71-02-02/制程巡检确认表No. GR-71-02-12 | 停线并追溯之前产品
|  |  | 3 | 安装尺寸 |  | [2] | 安装尺寸：216±0.5 安装尺寸：60±0.5 安装尺寸：358±0.5 滑轨行程向前：115 滑轨行程向后：115 | 卡尺 | 首末件、1次/2h | 每班 | 检验员 | 校验 | 校验记录 | 上报生产主管
|  |  | 4 |  | 工具定期校准 |  | 对工具进行定期校准 | --- | 1次 | 1、每25万次 2、每半年 3、扭矩发生问题时（先到者为准） | 专业人员 | 校验 | 校验记录 | 上报生产主管
80 | 安装座椅标识/用2个4X10铆钉将座椅标识固定在座框减震器总成上 | 铆钉枪 | 5 |  |  |  | 铆钉无漏打、标识无歪斜 | 目测 | 100% | 每班 | 操作人员 | 自检 | 目测 | 返工/返修
90 | 模块化上线/将底座模块化固定在生产线工装托盘上 |  | 5 |  |  |  | ①底座模块化总成与工装板定位销对正放稳、无歪斜 ②底座无划伤变形现象 | 目测 | 100% | 每班 | 操作人员 | 自检 | 目测 | 重新摆放/隔离
90 | 安装阻尼调节机构/将阻尼调节机构用2个十字槽盘头自攻螺钉与升降器连接 | 气改锥、白漆笔 | 1 |  |  |  | ①拉线端头与座框边板卡接到位 ②弹簧安装位置正确且无错漏装 ③拉线端头安装位置正确且安装到位 ④螺钉打紧无错漏打现象，同时装配完成后塑料件表面无划伤现象 ⑤手动上下搬动阻尼调节手柄，阻尼机构调节功能正常 | 目测/手动检测 | 100% | 每班 | 操作人员 | 自检、互检 | 目测/手动测试 | 返工/返修
| 安装变阻尼弹簧/将变阻尼弹簧安装在阻尼调节机构拉线弹簧保持架内 | [5 empty] | ①变阻尼弹簧安装到位 ②弹簧运行通常 | 目测/手动检测 | 100% | 每班 | 操作人员 | 自检、互检 | 目测/手动测试 | 返工/返修
| 升降调节机构安装/将升降调节机构安装至底座模块化上 | [5 empty] | ①升降调节机构与底座模块化卡接牢固 ②孔位无明显偏差 | 目测/手动检测 | 100% | 每班 | 操作人员 | 自检、互检 | 目测/手动测试 | 返工/返修
| 阻尼调节手柄打钉/用1个ST4.8*16自攻钉将阻尼调节手柄固定在座框上 | 气改锥、白漆笔 | 4 |  |  |  | ①自攻钉打到位，无打偏，漏打； ②阻尼调节手柄安装到位 | 目测/手动检测 | 100% | 每班 | 操作人员 | 自检、互检 | 目测/手动测试 | 返工/返修
| 升降调节手柄打钉/用2个ST4.8*16自攻钉将升降调节手柄固定在座框上 | 气改锥、白漆笔 | 4 |  |  |  | ①自攻钉打到位，无打偏，漏打； ②升降调节手柄安装到位 | 目测/手动检测 | 100% | 每班 | 操作人员 | 自检、互检 | 目测/手动测试 | 返工/返修
100 | 气路排线/将气路捋顺，用气管卡扣固定在骨架上 | 橡胶锤 | 4 |  |  |  | ①气管安装正确顺序进行排布 ②气管卡扣固定到位且牢固 | 目测/手动检测 | 100% | 每班 | 操作人员 | 自检、互检 | 目测/手动测试 | 返工/返修
110 | 检测底座气密性/用气密性检测装置检测底座气密性 | 气密性检测装置 | 3 |  |  | [2] | 气密性良好，无明显漏气声音，允许气囊压降符合0-800Pa要求，设备无报警 | 气密检测设备 | 100% | 每班 | 操作人员 | 自检 | 手动检测 | 隔离
120 | 安装主边调角器总成/将主边调角器总成用2个M10*25螺栓安装在底座上 | 气扳机、16#套筒、定扭矩扳手、白漆笔 | 1 |  |  |  | ①主边调角器总成安装到位且无歪斜现象 ②螺栓无错漏打及滑丝现象同时点漆确认 | 目测/手动检测 | 100% | 每班 | 操作人员 | 自检、互检 | 目测/手动测试 | 返工/返修
|  |  | 2 | 扭矩值 |  | [2] | 扭矩值：47±3N.m | 气扳机/定扭矩扳手 | 100% | 每班 | 操作人员 | 自检 | 目测/手动测试 | 隔离/返工/返修
[8 empty] | 扭矩扳手 | 首末件、1次/2h | 每班 | 检验员 | X－R控制 | 产品首末件确认表GR-71-02-02/制程巡检确认表GR-71-02-12 | 停线并追溯之前产品
|  |  | 3 |  | 工具定期校准 |  | 对工具进行定期校准 | --- | 1次 | 1、每25万次 2、每半年 3、扭矩发生问题时（先到者为准） | 专业人员 | 校验 | 校验记录 | 上报生产主管
| 安装副边调角器总成/将副边调角器总成用2个M10*25螺栓安装在底座座框上 | 气扳机、16#套筒、定扭矩扳手、白漆笔 | 4 |  |  |  | ①副边调角器总成安装到位且无歪斜现象 ②螺栓无错漏打及滑丝现象同时点漆确认 | 目测/手动检测 | 100% | 每班 | 操作人员 | 自检、互检 | 目测/手动测试 | 返工/返修
|  |  | 5 | 扭矩值 |  | [2] | 扭矩值：47±3N.m | 气扳机/定扭矩扳手 | 100% | 每班 | 操作人员 | 自检 | 目测/手动测试 | 隔离/返工/返修
[8 empty] | 扭矩扳手 | 首末件、1次/2h | 每班 | 检验员 | X－R控制 | 产品首末件确认表GR-71-02-02/制程巡检确认表GR-71-02-12 | 停线并追溯之前产品
|  |  | 6 |  | 工具定期校准 |  | 对工具进行定期校准 | --- | 1次 | 1、每25万次 2、每半年 3、扭矩发生问题时（先到者为准） | 专业人员 | 校验 | 校验记录 | 上报生产主管
| 安装背骨架/将背骨架用4个M10*26内六角螺栓安装在靠背上（带扶手座椅） | 气扳机、16#枪头、定扭矩扳手、白漆笔 | 7 |  |  |  | ①靠背安装到位且牢固 ②螺栓无错漏打及滑丝现象同时点漆确认 | 目测/手动检测 | 100% | 每班 | 操作人员 | 自检、互检 | 目测/手动测试 | 返工/返修
|  |  | 8 | 扭矩值 |  | [2] | 扭矩值：47±3N.m | 气扳机/定扭矩扳手 | 100% | 每班 | 操作人员 | 自检 | 目测/手动测试 | 隔离/返工/返修
[8 empty] | 扭矩扳手 | 首末件、1次/2h | 每班 | 检验员 | X－R控制 | 产品首末件确认表 No. GR-71-02-02/制程巡检确认表No. GR-71-02-12 | 停线并追溯之前产品
|  |  | 9 |  | 工具定期校准 |  | 对工具进行定期校准 | --- | 1次 | 1、每25万次 2、每半年 3、扭矩发生问题时（先到者为准） | 专业人员 | 校验 | 校验记录 | 上报生产主管
130 | 安装靠背气袋腰托总成/将靠背气袋腰托总成固定在靠背骨架钣金上，将风扇线束卡扣固定在靠背内架相对应的位置上 | 剪刀 |  |  |  |  | ①目视检测气袋腰托总成卡接到位 ②腰托无破损 | 目测/手动测试 | 100% | 每班 | 操作人员 | 自检、互检 | 目测/手动测试 | 返工/返修
140 | 安全带总成固定/将安全带总成固定在减震器后横梁上 | 气扳机、14#套筒、定扭矩扳手、白漆笔 | 2 |  |  |  | ①安全带卷收器固定位置正确且安装牢固 ②螺栓无滑丝并点漆确认 | 目测/手动检测 | 100% | 每班 | 操作人员 | 自检、互检 | 目测/手动测试 | 返工/返修
|  |  | 3 | 扭矩值 |  | [2] | 扭矩值：47±3N.m | 气扳机/定扭矩扳手 | 100% | 每班 | 操作人员 | 自检 | 目测/手动测试 | 隔离/返工/返修
[8 empty] | 扭矩扳手 | 首末件、1次/2h | 每班 | 检验员 | X－R控制 | 产品首末件确认表 No. GR-71-02-02/制程巡检确认表No. GR-71-02-12 | 停线并追溯之前产品
|  |  | 4 |  | 工具定期校准 |  | 对工具进行定期校准 | --- | 1次 | 1、每25万次 2、每半年 3、扭矩发生问题时（先到者为准） | 专业人员 | 校验 | 校验记录 | 上报生产主管
| 安全带吊环固定/吊环固定在靠背 | 气扳机、14#套筒、定扭矩扳手、白漆笔 | 5 |  |  |  | ①安全带吊环固定位置正确且安装牢固 ②螺栓无滑丝并点漆确认 ③安全带织带无打褶现象 | 目测/手动检测 | 100% | 每班 | 操作人员 | 自检、互检 | 目测/手动测试 | 返工/返修
|  |  | 6 | 扭矩值 |  | [2] | 扭矩值：47±3N.m | 气扳机/定扭矩扳手 | 100% | 每班 | 操作人员 | 自检 | 目测/手动测试 | 隔离/返工/返修
[8 empty] | 扭矩扳手 | 首末件、1次/2h | 每班 | 检验员 | X－R控制 | 产品首末件确认表 No. GR-71-02-02/制程巡检确认表No. GR-71-02-12 | 停线并追溯之前产品
|  |  | 7 |  | 工具定期校准 |  | 对工具进行定期校准 | --- | 1次 | 1、每25万次 2、每半年 3、扭矩发生问题时（先到者为准） | 专业人员 | 校验 | 校验记录 | 上报生产主管
| 安全带末端/将安全带锁扣用7/16螺栓与升降器连接 | 气扳机、14#套筒、定扭矩扳手、白漆笔 | 8 |  |  |  | ①安全带末端固定位置正确且安装牢固 ②螺栓无滑丝并点漆确认 ③安全带织带无打褶现象 ④手动拉动安全带插锁，安全带拉出及回位功能正常 | 目测/手动检测 | 100% | 每班 | 操作人员 | 自检、互检 | 目测/手动测试 | 返工/返修
|  |  | 9 | 扭矩值 |  | [2] | 扭矩值：47±3N.m | 气扳机/定扭矩扳手 | 100% | 每班 | 操作人员 | 自检 | 目测/手动测试 | 隔离/返工/返修
[8 empty] | 扭矩扳手 | 首末件、1次/2h | 每班 | 检验员 | X－R控制 | 产品首末件确认表 No. GR-71-02-02/制程巡检确认表No. GR-71-02-12 | 停线并追溯之前产品
|  |  | 10 |  | 工具定期校准 |  | 对工具进行定期校准 | --- | 1次 | 1、每25万次 2、每半年 3、扭矩发生问题时（先到者为准） | 专业人员 | 校验 | 校验记录 | 上报生产主管
| 安全带锁扣固定/将安全带锁扣与靠背边板连接 | 气扳机、14#套筒、定扭矩扳手、白漆笔 | 11 |  |  |  | ①安全带锁扣安装位置正确且牢固 ②螺栓无滑丝并点漆确认 | 目测/手动测试 | 100% | 每班 | 操作人员 | 自检、互检 | 目测/手动测试 | 返工/返修
|  |  | 12 | 扭矩值 |  | [2] | 扭矩值：47±3N.m | 气扳机/定扭矩扳手 | 100% | 每班 | 操作人员 | 自检 | 目测/手动测试 | 隔离/返工/返修
[8 empty] | 扭矩扳手 | 首末件、1次/2h | 每班 | 检验员 | X－R控制 | 产品首末件确认表 No. GR-71-02-02/制程巡检确认表No. GR-71-02-12 | 停线并追溯之前产品
|  |  | 13 |  | 工具定期校准 |  | 对工具进行定期校准 | --- | 1次 | 1、每25万次 2、每半年 3、扭矩发生问题时（先到者为准） | 专业人员 | 校验 | 校验记录 | 上报生产主管
150 | 安全带外部罩壳固定/将安全带外部罩壳固定在发泡安全带固定钣金上 |  | 1 |  |  |  | ①安全带外部罩壳安装位置正确且牢固 ②安全带外部罩壳表面无明显的磕碰及划伤现象 | 目测/手动测试 | 100% | 每班 | 操作人员 | 自检、互检 | 目测/手动测试 | 返工/返修
100 | 靠背面套合棉包覆骨架/将靠背面套翻折包覆合棉与骨架 |  | 1 |  |  |  | ①护面翻包到位且表面无划伤现象 ②泡沫无撕裂 | 目测 | 100% | 每班 | 操作人员 | 自检、互检 | 目测 | 返工/返修
| 背面套拉拉锁/将靠背面套左右两侧的拉链拉到底，拉锁头塞到面套内 | 橡胶锤 | 2 |  |  |  | ①拉链合严，无错牙及歪斜现象 ②拉锁头塞到面套内 | 目测/手动测试 | 100% | 每班 | 操作人员 | 自检、互检 | 目测/手动测试 | 返工/返修
160 | 靠背底边封口/将靠背面套底边用5个C型钉连接 | 卡环枪、钢丝剪钳 | 3 |  |  |  | ①C型钉无错漏打 ②打钉位置护面无开裂 | 目测/手动测试 | 100% | 每班 | 操作人员 | 自检、互检 | 目测/手动测试 | 隔离/返工/返修
170 | 安装升降速降开关气路总成/将升降速降开关气路总成用2个十字槽盘头自攻螺钉与升降器连接 | 气改锥、气管夹钳、白漆笔 | 2 |  |  |  | ①气管按照颜色进行正确连接，同时插接到位， ②紧固箍安装到位且无错漏装，同时气管无打褶现象 ③螺钉打紧无错漏打现象，同时装配完成后塑料件表面无划伤现象 | 目测/手动检测 | 100% | 每班 | 操作人员 | 自检、互检 | 目测/手动测试 | 返工/返修
180 | 安装腰托二联阀开关总成/将腰托二联阀开关总成与气袋气管连接 | 气管夹钳 | 3 |  |  |  | ①腰托二联阀开关总成与固定面板卡接牢固 ②气管与腰托二联阀按照正确顺序连接，气管无漏装及打褶现象 | 目测/手动检测 | 100% | 每班 | 操作人员 | 自检、互检 | 目测/手动测试 | 返工/返修
190 | 气路排线/将气路捋顺，用气管卡扣固定在骨架上 | 橡胶锤 | 4 |  |  |  | ①气管安装正确顺序进行排布 ②气管卡扣固定到位且牢固 | 目测/手动检测 | 100% | 每班 | 操作人员 | 自检、互检 | 目测/手动测试 | 返工/返修
200 | 检测底座气密性/用气密性检测装置检测底座气密性 | 气密性检测装置 | 3 |  |  | [2] | 气密性良好，无明显漏气声音，允许气囊压降符合0-800Pa要求，设备无报警 | 气密检测设备 | 100% | 每班 | 操作人员 | 自检 | 手动检测 | 隔离
210 | 安装座垫前部罩壳/前罩壳用2个ST4.2*13自攻钉固定在底座上 | 气改锥、白漆笔 | 1 |  |  |  | ①前侧罩壳安装到位且安装牢固 ②螺钉无错漏打并点漆确认 ③装配完成后塑料件表面无磕碰及划伤现象 | 目测/手动检测 | 100% | 每班 | 操作人员 | 自检、互检 | 目测/手动测试 | 返工/返修
| 安装左侧罩壳/左罩壳用3个ST4.2*13自攻钉固定在底座上 | 气改锥、白漆笔 | 2 |  |  |  | ①左罩壳安装到位且安装牢固 ②螺钉无错漏打并点漆确认 ③装配完成后塑料件表面无磕碰及划伤现象，同时与前罩壳间隙均匀 | 目测/手动检测 | 100% | 每班 | 操作人员 | 自检、互检 | 目测/手动测试 | 返工/返修
| 安装右侧罩壳/右罩壳用3个ST4.2*13自攻钉固定在底座上 | 气改锥、白漆笔 | 3 |  |  |  | ①右罩壳安装到位且安装牢固 ②螺钉无错漏打并点漆确认 ③装配完成后塑料件表面无磕碰及划伤现象，同时与前罩壳间隙均匀 | 目测/手动检测 | 100% | 每班 | 操作人员 | 自检、互检 | 目测/手动测试 | 返工/返修
220 | 安装仰角手柄/将仰角手柄安装至仰角手柄钣金上 | 橡胶锤 | 5 |  |  |  | ①仰角手柄与钣金卡接位置对正 ②安装后手柄与罩壳间隙均匀，无晃动同时装配后手柄表面无划伤 | 目测/手动测试 | 100% | 每班 | 操作人员 | 自检、互检 | 目测/手动测试 | 返工/返修
230 | 安装调角器手柄/将调角器手柄安装至调角器手柄钣金上 | 橡胶锤 | 6 |  |  |  | ①调角器手柄与钣金卡接位置对正 ②安装后手柄与罩壳间隙均匀，无晃动同时装配后手柄表面无划伤 | 目测/手动测试 | 100% | 每班 | 操作人员 | 自检、互检 | 目测/手动测试 | 返工/返修
240 | 安装延伸手柄/将延伸手柄安装至坐盆延伸手柄钣金上 | 橡胶锤 | 7 |  |  |  | ①座垫延伸手柄安装到位且牢固 ②塑料件外观无磕碰及划伤 | 目测/手动检测 | 100% | 每班 | 操作人员 | 自检、互检 | 目测/手动测试 | 返工/返修
250 | 安装坐垫总成/将坐垫总成放置在座椅上 |  | 1 |  |  |  | ①座垫总成四个卡点位置安装到位 ②前后滑动顺畅、无卡滞现象， | 目测/手动检测 | 100% | 每班 | 操作人员 | 自检、互检 | 目测/手动测试 | 隔离/返工/返修
260 | 面套整形，熨烫/对靠背面套进行整形、熨烫 | 蒸汽电熨斗 | 1 |  |  |  | 护面外观平整、无褶皱和烫伤现象 | 目测 | 100% | 每班 | 操作人员 | 自检、互检 | 目测 | 隔离/返工/返修
|  |  | 2 |  | 压力 |  | 压力值：0.25-0.45Mpa | 目测 | 1次 | 每班前 | 操作人员 | 点检 | 点检表 | 上报设备科
270 | 驾驶员座椅总成功能确认/对座椅总成的外观和性能进行确认 |  | 1 | 整椅外观 |  |  | ①座椅总成表面应挺恬、饱满、整洁、不应有变色、脱色、污损、划伤、褶皱等缺陷，②座椅总成的坐垫缝制线条与靠背缝制线条应对齐，相差不大于4mm ③包装膜不得有污损、碰伤 | 目测 | 100% | 每班 | 检验人员 | 检验 | 目测 | 隔离/返工/返修
|  |  | 2 | 塑料件外观 |  |  | 座椅注塑件无色差、顶白、飞边、毛刺、划伤现象 | 目测 | 100% | 每班 | 检验人员 | 检验 | 目测 | 隔离/返工/返修
|  | 气源 | 3 | 性能检测 |  |  | 1、手动解锁滑轨手柄2-3次，滑轨滑动过程顺畅无卡滞异响现象 2、手动操作升降器手柄2-3次，座椅升降功能正常 3、手动解锁调角器手柄2-3次，座椅靠背调节顺畅无卡滞异响现象 4、手动解锁仰角手柄2-3下，仰角锁止功能正常且锁止同步 5、拉动安全带使安全带插扣与安全带锁扣连接，安全带拉出过程顺畅无卡滞，然后打开安全带锁扣，安全带自动回位 6、手动按压速降按钮，座椅速升速降功能调节正常 7、手动按压腰托按钮检测腰托功能正常 8、手动上下搬动2-3下变阻尼手柄，手柄无卡滞同时与坐垫左罩壳无干涉 9、坐垫前后滑动2-3次过程中顺畅无卡滞 10、手动操作扶手总成，扶手翻转顺畅且各位置锁止功能有效 11、安全带锁扣通断电功能正常 | 手动检测 | 100% | 每班 | 检验人员 | 检验 | 手动检测/首末件确认表GR-71-02-02 | 隔离/返工/返修
280 | 靠背套包装膜/将靠背包装膜套在靠背 |  | 1 |  |  |  | 包装膜完全包裹靠背总成同时包装膜无脏污破损 | 目测/手动测试 | 100% | 每班 | 操作人员 | 自检、互检 | 目测/手动测试 | 返工/返修
| 粘贴标识/在座椅相应位置粘贴条码和座椅说明书 |  | 2 |  |  |  | ①温馨提示车贴粘贴位置正确且粘贴牢固、无褶皱、翘边及漏贴现象； ②条码贴粘贴位置正确且粘贴牢固、无褶皱、翘边及漏贴现象 ③座椅说明书无漏放 | 目测/手动测试 | 100% | 每班 | 操作人员 | 自检 | 目测/手动测试 | 返工/返修
| 成品下线/用平衡吊将座椅总成搬运至工装车 | 成品工装车 | 3 |  |  |  | 座椅放置在正式的工装上，无倾斜、挤压、掉落现象 | 目测 | 100% | 每班 | 操作人员 | 自检 | 目测 | 重新码放
290 | 成品入库存储/将座椅总成入库存储 | 成品工装车 | 1 |  |  |  | 存储标识明确、码放整齐 | 目测 | 1次 | 每批 | 成品库管员 | 入库单 | 入库单 | 重新码放
300 | 成品发货/成品装车发货 | 叉车、货车 | 1 |  | 数量、型号正确 |  | 按照采购订单数量发货同时保证座椅状态良好且无混装 | 目测 | 100% | 每批 | 成品库管员 | 采购计划/出入单 | 出库单 | 返厂
310 | 售后服务 | 售后服务系统 | 1 |  | 售后服务 质量跟踪 |  | 对主机厂提出的质量问题汇总、提供解决方案 | -- | -- | -- | 售后服务部 | -- | 质量反馈单 | 问题反馈生产和技术
说明： 1.安全法规特殊特性:[1] 主机厂特性标识： [A] ； 关键特殊特性（SPC控制）:[2] 主机厂特性标识： 无 ；
变更记录
编号 | 变更前描述 |  |  |  | 变更后描述 |  |  | 版本号 |  |  |  | 变更时间
1 | 无 |  |  |  | 新编 |  |  | A0
工装样件生产
生产
试生产
2024年 7月 15日