## 驾驶员座椅总成首页
版本：A 识别号：GR/ZY/BOM-2022-03-001
编号：GR-21-01-23
车型 |  | 越南公交车 |  |  | 越南公交车座椅总成EBOM清单 |  |  |  | 编制 | 审核 | 标准化 | 批准 | 页次 | 日 期
[5 empty] | (首页 ) | [7 empty] | 1/1
图示 |  |  | NO. | 件号 |  |  | 件名 | 产品描述 | 单台用量 | 车型配置 |  | 备注
|  |  | 1 | 待取新号 |  |  | 驾驶员座椅总成 | 三点式安全带总成、机械减震 | 1
以下空白
变更履历
No | 日期 | 零件号 | 零件名称 | 变更内容 | 变更原因 | 变更来源
1
2
3
4
5
6
7
8
9
10
11
12
13

## 驾驶员座椅总成
设计: |  | 校核： 标准化： |  |  | 驾驶员座椅总成总成EBOM | [19 empty] | 零件号 | XXX
[25 empty] | 内部号 | 待取
会签： | [24 empty] | 名称 | 驾驶员座椅总成
批准： |  |  | 日期： | [21 empty] | 规格型号
版本：A | [24 empty] | 车型配置
说明： | [24 empty] | 种类
序号 | 装配等级 | 来源 | 零件号 | 名称 | 零件描述 | 重要度 | 单位 | 图示 | 数据版本 | 图纸号 | 图纸版本 | 是否申请新零件号 | 沿用件 Y/N | 零件类别 | 材料 | 规格 | 材料标准 | 轮廓尺寸 (长*宽*高) | 设计密度 | 设计重量 （Kg） | 平台 | 颜色 | 皮纹 | 表面处理 | 备注 | 用量
1 | 0 |  | 新件号 | 驾驶员座椅总成 | 机械减震、三点式安全带总成 | A | Ea |  | A | XXX | A | Y | N | 装配总成 | ASSY | —— | —— | 600*523*1200 | —— | 38 | —— | —— | —— | —— | —— | 1
2 | 1 |  | 新件号 | 驾驶员靠背总成 |  | C | Ea |  | A | —— | A | Y | N | 装配总成 | ASSY | —— | —— | —— | —— | —— | —— | —— | —— | —— | —— | 1
3 | 2 |  | SHT0013709 | 靠背骨架焊接总成 | 1.0高头枕，带安全带，不带腰托 | B | Ea |  | A | SHT0013710 | A | N | Y | 焊接总成件 | ASSY | —— | —— | —— | —— | —— | —— | —— | —— | —— | —— | 1
| 2 |  | 新取号 | 靠背面套总成（基于SHT0014486增加安全带） |  | C |  |  | A | —— | A | Y | N |  |  |  | —— | —— | —— | —— | —— | —— | —— | —— | —— | 1
4 | 2 |  | 新件号 | 靠背泡棉总成（SHT0014664取消扶手） | —— | C | Ea |  | A | SHT0013536 | A | Y | N | 注塑件 | ASSY | —— | —— | 480*610*180 | 50kg/m³ | 1.3499 | —— | —— | —— | —— | —— | 1
5 | 1 |  | SHT0016630 | 主驾驶调角器总成 | 60°-160° | B | Ea |  | A | SQX3000-6805190 | A | N | Y | 装配总成件 | ASSY | —— | —— | 495*128*186 | —— | 2.106 | —— | —— | —— | —— | —— | 1
6 | 1 | —— | Q150B1025Q | 六角头螺栓 | 标准件 | C | Ea |  | A | —— | A | N | Y | 标准件 | —— | —— | —— | 18*31*17 | —— | 0.026 | —— | —— | —— | —— | —— | 8
7 | 1 | —— | Q40110 | 平垫圈 | 标准件 | C | Ea |  | A | —— | A | N | Y | 标准件 | —— | —— | —— | 20*2*20 | —— | 0.004 | —— | —— | —— | —— | —— | 8
8 | 1 | —— | Q40310 | 弹垫圈 | 标准件 | C | Ea |  | A | —— | A | N | Y | 标准件 | —— | —— | —— | 20*3*20 | —— | 0.006 | —— | —— | —— | —— | —— | 8
9 | 1 |  | 新取号 | 驾驶员坐垫总成 |  | C | Ea |  | A | —— | A | N | Y | 装配总成件 | ASSY | —— | —— | —— | —— | —— | —— | —— | —— | —— | —— | 1
10 | 2 |  | 新取号 | 坐垫面套总成（参考SHT0014497） |  | C | Ea |  | A | —— | A | N | Y | 缝纫总成件 | ASSY | —— | —— | —— | —— | —— | —— | —— | —— | —— | —— | 1
11 | 2 |  | SHT0012288 | 主驾驶座垫泡沫总成 |  | C | Ea |  | A |  | A | N | Y | 注塑件 | ASSY | —— | —— | 495*540*130 | 55kg/m³ | 0.8672 | —— | —— | —— | —— | —— | 1
12 | 2 |  | SHT0013157 | 坐盆总成 |  | C | Ea |  | A | SQX3000-6901100 | A | N | Y | 分总成 | ASSY | —— | —— | —— | —— | —— | —— | —— | —— | —— | —— | 1
13 | 2 |  | BEC0010206 | 副驾驶SBR总成 |  | C | Ea |  | A |  | A | N | Y | 分总成 | ASSY | —— | —— | —— | —— | —— | —— | —— | —— | —— | —— | 1
14 | 1 |  | BEC0010207 | 副驾驶SBR线束 |  | C | Ea |  | A |  | A | N | Y | 分总成 | ASSY | —— | —— | —— | —— | —— | —— | —— | —— | —— | —— | 1
15 | 1 |  | BFA0000016 | 座盆固定螺钉 | 标准件 | B | EA |  | A | —— | —— | N | Y | 标准件 | —— | —— | —— | M6*12 | —— | —— | 1.0平台 | —— | —— | —— |  | 2
16 | 1 |  | 新取号 | 底座模块化（参考SHT0012315减震旋钮改前面） |  | B | Ea |  | A | SHT0014482 | A | Y | N | 分总成 | ASSY | —— | —— | —— | —— | —— | 2.2 | —— | —— | —— | —— | 1
17 | 1 |  | YJ-6806002 | 左罩壳 | 带速降、带阻尼、不带通风加热、不带避让、带腰托、带后置通风加热 | C | Ea |  | A | SHT0014561 | A | Y | N | 注塑件 |  | —— | —— | —— | —— | —— | —— | 黑色 | 皮纹 | —— | —— | 1
18 | 1 |  | YJ-6806003 | 右罩壳 | —— | C | Ea |  | A | H5-6806002 | A | N | Y | 注塑件 | TP30 | —— | —— | —— | —— | 0.316 | —— | 黑色 | 皮纹 | —— | —— | 1
19 | 1 |  | YJ-6806004 | 座垫前部罩壳 | —— | C | Ea |  | A | H4A-6806003 | A | N | Y | 注塑件 | TP30 | —— | —— | —— | —— | 0.12 | —— | 黑色 | 皮纹 | —— | —— | 1
20 | 1 |  | BSP0010020 | 罩壳弹簧卡子 | 固定前罩壳 | C | Ea |  | A | BSP0010020 | A | N | Y | 非标件 | 65Mn | —— | —— | —— | —— | 0.001 | —— | —— | —— | 镀白锌 | —— | 1
21 | 1 |  | YJ-6806006 | 调角器手柄 | —— | C | Ea |  | A | SHT0010982 | A | N | Y | 注塑件 |  | —— | —— | —— | —— | 0.034 | —— | 黑色 | 皮纹 | —— | —— | 1
22 | 1 |  | YJ-6806007 | 升降手柄（后） |  | C | Ea |  | A |  | A | N | Y | 注塑件 |  | —— | —— | —— | —— |  | —— | 黑色 | 皮纹 | —— | —— | 1
23 | 1 |  | YJ-6806008 | 升降手柄（前） |  | C | Ea |  | A |  | A | N | Y | 注塑件 |  | —— | —— | —— | —— |  | —— | 黑色 | 皮纹 | —— | —— | 1
24 | 1 |  | SHT0013504 | 驾驶员安全带总成 | [6 empty] | A | N | Y | 注塑件 | [11 empty] | 1
25 | 1 |  | SHT0014456 | 安全带锁扣总成 |  | C | Ea |  | A | SHT0010745 | A | Y | N | 分总成 | ASSY | —— | —— | 0.23 | —— | —— | —— | —— | —— | —— | —— | 1
26 | 1 | —— | 15G100P | C型钉 | —— | C | Ea |  | A | 15G100P | A | N | Y | 标准件 | —— | —— | —— | —— | —— | 0.001 | —— | —— | —— | 镀锌 | —— | 30
27 | 1 | —— | BFA0000004 | 白色扎带 | 白色 | C | Ea |  | A | BFA0000004 | A | N | Y | 塑料件 | —— | —— | —— | —— | —— | 0.0001 | —— | —— | —— | —— | —— | 1
28 | 1 | —— | BCL0010013 | 钣金扎带 | 黑色 | C |  |  | A | BCL0010013 | A | N | Y | 塑料件 | —— | —— | —— | —— | —— | 0.0001 | —— | —— | —— | —— | —— | 1
29 | 1 | —— | M4-6809002 | 座椅标识 | —— | C | Ea |  | A | SHT0000002 | A | N | Y | 标准件 | ASSY | —— | —— | 56*16*0.3 | —— | 0.0008 | —— | —— | —— | —— | —— | 1
30 | 1 |  | 新取号 | 底座焊接总成 | —— | B | Ea |  | A | SHT0014477 | A | N | Y | 分总成 | ASSY | —— | —— | 348*108*350 | —— | 2.18 | —— | 黑色 | —— | 电泳 | —— | 1
31 | 1 | X3000 | SQX3000-6802400 | 靠背塑料包装套 | —— | C | Ea |  | A | SQX3000-6802400 | A | N | Y | —— | PP | —— | —— | —— | —— | 0.0002 | —— | —— | —— | —— | —— | 1
32 | 1 | X3000 | SQX3000-6801400 | 坐垫塑料包装套 | —— | C | Ea |  | A | SQX3000-6801400 | A | N | Y | —— | PP | —— | —— | —— | —— | 0.0002 | —— | —— | —— | —— | —— | 1

## Sheet1
暂不取号 | 驾驶员靠背面套总成 | PVC。自主配色
—— | 坐垫面套总成 | PVC。自主配色
—— | 调角器左罩壳 | 依据数据制作
—— | 安全带锁扣总成 | 依据数据制作
SQX3000-6802400 | 靠背塑料包装套
SQX3000-6801400 | 坐垫塑料包装套
SHT0014940 | 靠背骨架焊接总成
暂不取号 | 驾驶员靠背面套总成 | PVC。自主配色
SHT0012981 | 靠背泡棉总成
M4-6905101 | 副司机主边调角器总成
RC02 6905 110 | 副驾驶员副边调角器
H3A-6906001 | 副司机角调把手
H3A-6906003 | 副边罩壳
H3A-6906002 | 总座罩壳
H3A-6806005 | 小铰链护罩
暂不取号 | 副驾驶坐垫面套总成 | PVC。自主配色
SHT0012345 | 副驾驶座垫泡沫总成
暂不取号 | 副司机底支架焊接总成 | 依据数据制作
—— | 安全带锁扣总成 | 依据数据制作
SQX3000-6802400 | 靠背塑料包装套
SQX3000-6801400 | 坐垫塑料包装套