## 包装清单
收容数优先选择5的倍数
序号 | QAD | 图号 | 零件名称 | 描述 | 单台使用量 | 零件类型 | 零件尺寸 | 工位器具类型 | 工位器具型号 | 存放器具尺寸 | 存放器具重量/kg | 收容数量 | 产品重量/kg | 产品总重量/kg | 器具+产品总重量/kg | 零部件图片(单一零件照片) | 包装图片(不含零件的包装图片,静态摆放或回收时嵌套状态) | 内部排列图片(零件在包装内部的定位及排列方式) | 包装整体图片(运输包装，含零部件和外包装的整体图片) | 去向 | 生产所在地 | 自制外购 | 供应商
1 | SHT0015456 | A9619709549 | 卧铺总成 |  | 1 | 装配总成 | 2212*810*400 | 铁筐 |  |  |  |  | 26 | 0 | 0 |  |  |  |  | 成品库房 | 座椅组装车间 | 自制
2 | SHT0015484 | SHT0015484 | 铝合金框架装配总成 |  | 1 | 装配总成 | 2212*704*54 | 工装车1 | H6WP-SXGZC-01 | 2400*700*1150 | 120 | 6 | 12 | 72 | 192 |  |  |  |  | 单独发货 | 座椅组装车间 | 自制
3 | SHT0016994 | SHT0016994 | 前侧横梁组装总成 |  | 1 | 装配总成 | 2021*54*44 | 工装车1 | H6WP-SXGZC-01 | 2400*700*1150 | 120 | 6 | 3.573 | 21.438 | 141.438 |  |  |  |  | 过程虚拟件 | 座椅组装车间 | 自制
4 | SHT0015490 | SHT0015490 | 前侧边框 |  | 1 | 铝型材 | 2021*54*44 | 工装车6 | H6WP-SXGZC-06 | 2400*700*1150 | 120 | 24 | 2.373 | 56.952 | 176.952 |  |  |  |  | 座椅组装车间 | 库房 | 外购
5 | SHT0015491 | SHT0015491 | 防护网总成 |  | 1 | 缝纫件 | 1444*780*2 | 塑料筐 | EU4622 | 600*400*230 | 1.2 | 10 | 0.94 | 9.4 | 10.6 |  |  |  |  | 座椅组装车间 | 库房 | 外购
6 | SHT0016995 | SHT0016995 | 左侧横梁组装总成 |  | 1 | 装配总成 | 704*136*70 | 工装车2 | H6WP-SXGZC-02 | 900*700*1300 | 120 | 28 |  | 0 | 120 |  |  |  |  | 过程虚拟件 | 座椅组装车间 | 自制
7 | SHT0016100 | SHT0016100 | 左侧边框 |  | 1 | 铝型材 | 554*54*44 | 塑料筐 | EU4622 | 600*400*230 | 1.2 | 30 | 0.535 | 16.05 | 17.25 |  |  |  |  | 座椅组装车间 | 库房 | 外购
8 | SHT0016418 | SHT0016418 | 轴承组装总成 |  | 12 | 装配总成 | 76*30*30 | 塑料筐+内衬 | EU4611 | 600*400*120 | 0.8 | 102 | 0.1 | 10.2 | 11 |  |  |  |  | 座椅组装车间 | 库房 | 外购
9 | SHT0015809 | SHT0015809 | 内衬铝块3 |  | 6 | 铸铝件 | 48*40*14 | 塑料筐 | EU4311 | 400*300*120 | 0.3 | 120 | 0.061 | 7.32 | 7.62 |  |  |  |  | 座椅组装车间 | 库房 | 外购
10 | SHT0017317 | SHT0017317 | 垫片1(电泳） | 固定轴套 | 6 | 钣金件 | 45*2*12 | 线边物料盒 | X1号 | 180*120*80 | 0.3 | 120 | 0.008 | 0.96 | 1.26 |  |  |  |  | 座椅组装车间 | 电泳车间 | 自制
11 | SHT0015912 | SHT0015912 | 垫片1 | 固定轴套 | 6 | 钣金件 | 45*2*12 | 塑料筐 | EU4311 | 400*300*120 | 0.3 | 120 | 0.008 | 0.96 | 1.26 |  |  |  |  | 电泳车间 | 冲压车间 | 自制
12 | BFA0000028 | BFA0000028 | M6自锁螺母 |  | 36 | 标准件 | M6 | 线边物料盒 | X1号 | 180*120*80 |  |  | 0.005 | 0 | 0 |  |  |  |  | 座椅组装车间 | 库房 | 外购
13 | SHT0015488 | SHT0015488 | 角连接件1 |  | 4 | 铸铝件 | 113*113*54 | 塑料筐+内衬 | EU4622 | 600*400*230 | 1.2 | 30 | 0.43 | 12.9 | 14.1 |  |  |  |  | 座椅组装车间 | 库房 | 外购
14 | BFA0010021 | BFA0010021 | 内六角花形螺钉1 | 固定角连接件 | 12 | 标准件 | M6*12 | 线边物料盒 | X1号 | 180*120*80 |  |  | 0.005 | 0 | 0 |  |  |  |  | 座椅组装车间 | 库房 | 外购
15 | BFA0010120 | BFA0010120 | 内六角花形螺钉2 | 固定角连接件 | 22 | 标准件 | M6*25 | 线边物料盒 | X1号 | 180*120*80 |  |  | 0.005 | 0 | 0 |  |  |  |  | 座椅组装车间 | 库房 | 外购
16 | SHT0015487 | SHT0015487 | 右侧边框 |  | 1 | 铝型材 | 554*54*44 | 塑料筐 | EU4622 | 600*400*230 | 1.2 | 20 | 0.535 | 10.7 | 11.9 |  |  |  |  | 座椅组装车间 | 库房 | 外购
17 | SHT0016996 | SHT0016996 | 右侧横梁组装总成 |  | 1 | 装配总成 | 704*136*70 | 工装车2 | H6WP-SXGZC-02 | 900*700*1300 | 120 | 28 | [7 empty] | 过程虚拟件 | 座椅组装车间 | 自制
18 | SHT0015492 | SHT0015492 | 加强梁 |  | 2 | 铝型材 | 674*60*10 | 塑料筐 | EU8633 | 800*600*340 | 1.8 | 40 | 0.467 | 18.68 | 20.48 |  |  |  |  | 座椅组装车间 | 库房 | 外购
19 | SHT0016997 | SHT0016997 | 后侧横梁组装总成 |  | 1 | 装配总成 | 2021*54*44 | 工装车6 | H6WP-SXGZC-06 | 2400*700*1150 | 120 | 24 | [7 empty] | 过程虚拟件 | 座椅组装车间 | 自制
20 | SHT0016055 | SHT0016055 | 后侧边框 |  | 1 | 铝型材 | 2021*54*44 | 工装车6 | H6WP-SXGZC-06 | 2400*700*1150 | 120 | 24 | 1.946 | 46.704 | 166.704 |  |  |  |  | 座椅组装车间 | 库房 | 外购
21 | SHT0017321 | SHT0017321 | 地板锁固定支架1（电泳） |  | 1 | 电泳件 | 131*120*27 | 塑料筐+内衬 | EU4622 | 600*400*230 | 1.2 | 65 | 0.12 | 7.8 | 9 |  |  |  |  | 座椅组装车间 | 电泳车间 | 自制
22 | SHT0015980 | SHT0015980 | 地板锁固定支架1 |  | 1 | 钣金件 | 131*120*27 | 塑料筐 | EU4622 | 600*400*230 | 1.2 | 130 | 0.082 | 10.66 | 11.86 |  |  |  |  | 电泳车间 | 冲压车间 | 自制
23 | SHT0017322 | SHT0017322 | 地板锁固定支架2（电泳） |  | 1 | 电泳件 | 131*120*27 | 塑料筐+内衬 | EU4622 | 600*400*230 | 1.2 | 65 | 0.12 | 7.8 | 9 |  |  |  |  | 座椅组装车间 | 电泳车间 | 自制
24 | SHT0015476 | SHT0015476 | 地板锁固定支架2 |  | 1 | 钣金件 | 131*120*27 | 塑料筐 | EU4622 | 600*400*230 | 1.2 | 130 | 0.082 | 10.66 | 11.86 |  |  |  |  | 电泳车间 | 冲压车间 | 自制
25 | SHT0017323 | SHT0017323 | 前地板锁固定支架1（电泳） |  | 1 | 电泳件 | 131*120*27 | 塑料筐+内衬 | EU4622 | 600*400*230 | 1.2 | 65 | 0.1 | 6.5 | 7.7 |  |  |  |  | 座椅组装车间 | 电泳车间 | 自制
26 | SHT0015497 | SHT0015497 | 前地板锁固定支架1 |  | 1 | 钣金件 | 131*120*27 | 塑料筐 | EU4622 | 600*400*230 | 1.2 | 130 | 0.108 | 14.04 | 15.24 |  |  |  |  | 电泳车间 | 冲压车间 | 自制
27 | SHT0017324 | SHT0017324 | 前地板锁固定支架2（电泳） |  | 1 | 电泳件 | 131*120*27 | 塑料筐+内衬 | EU4622 | 600*400*230 | 1.2 | 65 | 0.1 | 6.5 | 7.7 |  |  |  |  | 座椅组装车间 | 电泳车间 | 自制
28 | SHT0015481 | SHT0015481 | 前地板锁固定支架2 |  | 1 | 钣金件 | 131*120*27 | 塑料筐 | EU4622 | 600*400*230 | 1.2 | 130 | 0.108 | 14.04 | 15.24 |  |  |  |  | 电泳车间 | 冲压车间 | 自制
29 | SHT0015807 | SHT0015807 | 内衬铝块1 |  | 2 | 铸铝件 | 98*40*14 | 塑料筐 | EU4311 | 400*300*120 | 0.3 | 130 | 0.037 | 4.81 | 5.11 |  |  |  |  | 座椅组装车间 | 库房 | 外购
30 | SHT0015808 | SHT0015808 | 内衬铝块2 |  | 2 | 铸铝件 | 94*16*11.3 | 塑料筐 | EU4311 | 400*300*120 | 0.3 | 130 | 0.042 | 5.46 | 5.76 |  |  |  |  | 座椅组装车间 | 库房 | 外购
31 | BFA0010127 | BFA0010127 | 内六角花形螺钉3 | 固定角连接件 | 6 | 标准件 | M6*55 | 线边物料盒 | X1号 | 180*120*80 |  |  | 0.005 | 0 | 0 |  |  |  |  | 座椅组装车间 | 库房 | 外购
32 | BFA0010122 | BFA0010122 | M6带帽锁紧螺母 | 固定锁 | 8 | 标准件 | M6 | 线边物料盒 | X1号 | 180*120*80 |  |  | 0.005 | 0 | 0 |  |  |  |  | 座椅组装车间 | 库房 | 外购
33 | SHT0017325 | SHT0017325 | 拉带固定片（电泳） | 固定拉带 | 6 | 电泳件 | 35*15*2 | 线边物料盒 | X1号 | 180*120*80 | 0.3 | 100 | 0.008 | 0.8 | 1.1 |  |  |  |  | 座椅组装车间 | 电泳车间 | 自制
34 | SHT0015515 | SHT0015515 | 拉带固定片 | 固定拉带 | 6 | 钣金件 | 35*15*2 | 塑料筐 | EU4311 | 400*300*120 | 0.3 | 100 | 0.008 | 0.8 | 1.1 |  |  |  |  | 电泳车间 | 冲压车间 | 自制
35 | SHT0015811 | SHT0015811 | 拉带1 | 外框织带 | 2 | 缝纫件 | 140*35*3 | 塑料筐 | EU4311 | 400*300*120 | 0.3 | 100 | 0.02 | 2 | 2.3 |  |  |  |  | 座椅组装车间 | 库房 | 外购
36 | SHT0015812 | SHT0015812 | 锁钩 | 外框金属件 | 2 | 线材件 | 63*35*10 | 塑料筐 | EU2311 | 300*200*120 | 0.3 | 100 | 0.03 | 3 | 3.3 |  |  |  |  | 座椅组装车间 | 库房 | 外购
37 | BFA0010128 | BFA0010128 | 铆钉1 | 固定加强梁与塑料件 | 18 | 标准件 | φ4*25 | 线边物料盒 | X1号 | 180*120*80 |  |  | 0.002 | 0 | 0 |  |  |  |  | 座椅组装车间 | 库房 | 外购
38 | SHT0015724 | SHT0015724 | 前侧地板锁总成左 |  | 1 | 装配总成 | -- | 塑料筐+内衬 | EU4622 | 600*400*230 | 1.2 | 65 | 0.19 | 12.35 | 13.55 |  |  |  |  | 座椅组装车间 | 库房 | 外购
39 | SHT0015722 | SHT0015722 | 后侧地板锁总成右 |  | 1 | 装配总成 | -- | 塑料筐+内衬 | EU4622 | 600*400*230 | 1.2 | 65 | 0.19 | 12.35 | 13.55 |  |  |  |  | 座椅组装车间 | 库房 | 外购
40 | SHT0015914 | SHT0015914 | 前侧地板锁总成右 |  | 1 | 装配总成 | -- | 塑料筐+内衬 | EU4622 | 600*400*230 | 1.2 | 65 | 0.19 | 12.35 | 13.55 |  |  |  |  | 座椅组装车间 | 库房 | 外购
41 | SHT0015926 | SHT0015926 | 后侧地板锁总成左 |  | 1 | 装配总成 | -- | 塑料筐+内衬 | EU4622 | 600*400*230 | 1.2 | 65 | 0.19 | 12.35 | 13.55 |  |  |  |  | 座椅组装车间 | 库房 | 外购
42 | SHT0015840 | SHT0015840 | 支撑塑料件 | 底部支撑 | 4 | 塑料件 | 80*30*16 | 塑料筐 | EU2311 | 300*200*120 | 0.3 | 100 | 0.012 | 1.2 | 1.5 |  |  |  |  | 座椅组装车间 | 库房 | 外购
43 | BFA0010037 | BFA0010037 | 内梅花盘头三角牙自攻螺丝 | 固定塑料件 | 8 | 标准件 | M4*10 | 线边物料盒 | X1号 | 180*120*80 |  |  | 0.005 | 0 | 0 |  |  |  |  | 座椅组装车间 | 库房 | 外购
44 | SHT0015810 | SHT0015810 | 拉手解锁装置总成 |  | 2 | 装配总成 | 206*102*54 | 塑料筐 | EU4622 | 600*400*230 | 1.2 | 50 |  | 0 | 1.2 |  |  |  |  | 座椅组装车间 | 座椅组装车间 | 自制
45 | SHT0015815 | SHT0015815 | 固定盒 |  | 2 | 塑料件 | 206*102*54 | 塑料筐 | EU4622 | 600*400*230 | 1.2 | 50 | 0.093 | 4.65 | 5.85 |  |  |  |  | 座椅组装车间 | 注塑车间 | 自制
46 | SHT0015925 | SHT0015925 | 解锁手柄 |  | 2 | 塑料件 | 112*64*35 | 塑料筐 | EU4622 | 600*400*230 | 1.2 | 50 | 0.049 | 2.45 | 3.65 |  |  |  |  | 座椅组装车间 | 注塑车间 | 自制
47 | SHT0015913 | SHT0015913 | 弹簧 |  | 4 | 线材件 | φ10*30 | 线边物料盒 | X1号 | 180*120*80 |  |  | 0.005 | 0 | 0 |  |  |  |  | 座椅组装车间 | 库房 | 外购
48 | BFA0010151 | BFA0010151 | 铆钉2 | 固定解锁手柄 | 4 | 标准件 | φ4*30 | 线边物料盒 | X1号 | 180*120*80 |  |  | 0.005 | 0 | 0 |  |  |  |  | 座椅组装车间 | 库房 | 外购
49 | SHT0015465 | SHT0015465 | 靠背&座垫组装总成 |  | 1 | 装配总成 |  | 铁框 | [11 empty] | 单独发货 | 座椅组装车间 | 自制
50 | SHT0015466 | SHT0015466 | 卧铺靠背泡沫 |  | 1 | 泡沫件 | 2177*138*350 | 工装车6 | H6WP-SXGZC-06 | 2400*700*1150 | 120 | 24 | 4.926 | 118.224 | 238.224 |  |  |  |  | 座椅组装车间 | 库房 | 外购
51 | SHT0015461 | SHT0015461 | 泡沫支撑件 |  | 2 | 泡沫件 | 102*220*85 | 塑料筐 | EU4633 | 600*400*340 | 1.8 | 28 | 0.037 | 1.036 | 2.836 |  |  |  |  | 座椅组装车间 | 库房 | 外购
52 | SHT0015467 | SHT0015467 | 卧铺坐垫泡沫 |  | 2 | 泡沫件 | 2177*700*76 | 工装车3 | H6WP-SXGZC-03 | 2400*700*1150 | 120 | 24 | 5.7 | 136.8 | 256.8 |  |  |  |  | 座椅组装车间 | 库房 | 外购
53 | SHT0015468 | SHT0015468 | 加长座垫&靠背护面总成 |  | 1 | 缝纫件 | 2200*1200*2 | 工装车3 | H6WP-SXGZC-03 | 2400*700*1150 | 120 | 12 | 2.56 | 30.72 | 150.72 |  |  |  |  | 座椅组装车间 | 库房 | 外购
54 | SHT0015471 | SHT0015471 | 内框翻转框架组装总成 |  | 1 | 装配总成 | 2172*693*35 | 工装车1 | H6WP-SXGZC-01 | 2400*700*1150 | 120 | 6 |  | 0 | 120 |  |  |  |  | 过程虚拟件 | 座椅组装车间 | 自制
55 | SHT0015474 | SHT0015474 | 翻折铝型材（前后） |  | 2 | 铝型材 | 2022*20*25 | 工装车6 | H6WP-SXGZC-06 | 2400*700*1150 | 120 | 24 | 0.664 | 15.936 | 135.936 |  |  |  |  | 座椅组装车间 | 库房 | 外购
56 | SHT0017233 | SHT0017233 | 内框侧边框组装总成 |  | 2 | 装配总成 | 649*82.5*20 | 工装车5 | H6WP-SXGZC-05 | 900*700*1300 | 120 | 28 | [7 empty] | 过程虚拟件 | 座椅组装车间 | 自制
57 | SHT0015475 | SHT0015475 | 翻折铝型材（侧边） |  | 2 | 铝型材 | 554*20*25 | 塑料筐 | EU4622 | 600*400*230 | 1.2 | 50 | 0.181 | 9.05 | 10.25 |  |  |  |  | 座椅组装车间 | 库房 | 外购
58 | SHT0015820 | SHT0015820 | 角连接件2 |  | 4 | 铸铝件 | 80*82.5*56 | 塑料筐+内衬 | EU4622 | 600*400*230 | 1.2 | 90 | 0.13 | 11.7 | 12.9 |  |  |  |  | 座椅组装车间 | 库房 | 外购
59 | BFA0010135 | BFA0010135 | M5内梅花螺栓 | 固定内角连接件 | 16 | 标准件 | M5*20 | 线边物料盒 | X1号 | 180*120*80 |  |  | 0.003 | 0 | 0 |  |  |  |  | 座椅组装车间 | 库房 | 外购
60 | SHT0015472 | SHT0015472 | 拱形木板条 |  | 13 | 木材件 | 641*53*9 | 塑料筐 | EU8633 | 800*600*340 | 2.5 | 65 | 0.23 | 14.95 | 17.45 |  |  |  |  | 座椅组装车间 | 库房 | 外购
61 | SHT0011541 | SHT0011541 | 木条固定胶套 | 塑料件 | 26 | 橡胶件 | 57*11*30 | 塑料筐 | EU4622 | 600*400*230 | 1.2 | 400 | 0.006 | 2.4 | 3.6 |  |  |  |  | 座椅组装车间 | 库房 | 外购
62 | SHT0015482 | SHT0015482 | 翻转拉带 |  | 2 | 缝纫件 |  | 塑料筐 | EU4622 | 600*400*230 | 1.2 | 50 | 0.256 | 12.8 | 14
63 | SHT0015483 | SHT0015483 | 翻转拉带长 |  | 2 | 缝纫件 | —— | 塑料筐 | EU4311 | 400*300*120 | 0.3 | 50 | 0.05 | 2.5 | 2.8 |  |  |  |  | 座椅组装车间 | 库房 | 外购
64 | SHT0015470 | SHT0015470 | 塑料挂钩 |  | 2 | 塑料件 | 86*40*36 | 塑料筐 | EU4311 | 400*300*120 | 0.3 | 50 | 0.206 | 10.3 | 10.6 |  |  |  |  | 缝纫车间 | 注塑车间 | 外购
65 | SHT0015813 | SHT0015813 | 拉带2 |  | 2 | 缝纫件 | 180*35*3 | 塑料筐 | EU4311 | 400*300*120 | 0.3 | 50 | 0.05 | 2.5 | 2.8 |  |  |  |  | 座椅组装车间 | 库房 | 外购
66 | SHT0015457 | SHT0015457 | 左侧滑轨总成 |  | 1 | 装配总成 |  | 铁框 |  |  |  |  | 1.09 | [6 empty] | 单独发货 | 座椅组装车间 | 自制
67 | SHT0015458 | SHT0015458 | 右侧滑轨总成 |  | 1 | 装配总成 |  | 铁框 |  |  |  |  | 1.09 | [6 empty] | 单独发货 | 座椅组装车间 | 自制
68 | SHT0016302 | SHT0016302 | 左侧滑轨总成（电泳） |  | 1 | 电泳件 | 776*24*39 | 工装车7 | H6WP-SXGZC-07 | 900*700*1300 |  | 35 | 1 | 35 | 35 |  |  |  |  | 座椅组装车间 | 电泳车间 | 自制
69 | SHT0016298 | SHT0016298 | 左侧滑轨 |  | 1 | 钣金件 | 776*24*39 | 铁筐 |  |  |  |  | 1.024 | 0 | 0 |  |  |  |  | 电泳车间 | 冲压车间 | 自制
70 | SHT0016303 | SHT0016303 | 右侧滑轨总成（电泳） |  | 1 | 电泳件 | 776*24*39 | 工装车7 | H6WP-SXGZC-07 | 900*700*1300 |  | 35 | 1 | 35 | 35 |  |  |  |  | 座椅组装车间 | 电泳车间 | 自制
71 | SHT0016299 | SHT0016299 | 右侧滑轨 |  | 1 | 钣金件 | 776*24*39 | 铁筐 |  |  |  |  | 1.024 | 0 | 0 |  |  |  |  | 电泳车间 | 冲压车间 | 自制
72 | SHT0016800 | SHT0016800 | 黑色麻纹防滑胶带1 | 粘在导轨侧面 | 2 | 无纺布 | 118*27*2 | 塑料筐 | EU4311 | 400*300*120 | 0.3 | 100 |  | 0 | 0.3 |  |  |  |  | 座椅组装车间 | 库房 | 外购
73 | SHT0016801 | SHT0016801 | 黑色麻纹防滑胶带2 | 粘在导轨侧面 | 2 | 无纺布 | 327*27*2 | 塑料筐 | EU4311 | 400*300*120 | 0.3 | 100 |  | 0 | 0.3 |  |  |  |  | 座椅组装车间 | 库房 | 外购
74 | SHT0016802 | SHT0016802 | 黑色麻纹防滑胶带3 | 粘在导轨顶部 | 2 | 无纺布 | 159*15*2 | 塑料筐 | EU4311 | 400*300*120 | 0.3 | 100 |  | 0 | 0.3 |  |  |  |  | 座椅组装车间 | 库房 | 外购
75 | SHT0016804 | SHT0016804 | 黑色麻纹防滑胶带4 | 粘在导轨顶部 | 2 | 无纺布 | 85*15*2 | 塑料筐 | EU4311 | 400*300*120 | 0.3 | 100 |  | 0 | 0.3 |  |  |  |  | 座椅组装车间 | 库房 | 外购
76 | SHT0017398 | SHT0017398 | 黑色麻纹防滑胶带5 | 粘在导轨顶部 | 2 | 无纺布 | 165*15*2 | 塑料筐 | EU4311 | 400*300*120 | 0.3 | 100 |  | 0 | 0.3 |  |  |  |  | 座椅组装车间 | 库房 | 外购
77 | SHT0017358 | SHT0017358 | 左侧导轨护盖 | 固定在导轨上 | 1 | 塑料件 | 780*25*13 | 塑料筐 | EU8633 | 800*600*340 | 2.5 | 100 | 0.068 | 6.8 | 9.3 |  |  |  |  | 座椅组装车间 | 注塑车间 | 自制
78 | SHT0017392 | SHT0017392 | 右侧导轨护盖 | 固定在导轨上 | 1 | 塑料件 | 780*25*13 | 塑料筐 | EU8633 | 800*600*340 | 2.5 | 100 | 0.068 | 6.8 | 9.3 |  |  |  |  | 座椅组装车间 | 注塑车间 | 自制
79 | SHT0016688 | SHT0016688 | 磁铁 |  | 3 | 磁铁 | 100*20*5 | 塑料筐 | EU2311 | 300*200*120 | 0.3 | 20 | 0.6 | 12 | 12.3 |  |  |  |  | 座椅组装车间 | 库房 | 外购
80 | SHT0015460 | SHT0015460 | 橡胶限位堵盖 |  | 2 | 橡胶件 | 33*33*18 | 塑料筐 | EU4311 | 400*300*120 | 0.3 | 100 | 0.018 | 1.8 | 2.1 |  |  |  |  | 座椅组装车间 | 库房 | 外购
81 | BFA0010112 | BFA0010112 | 固定胶墩平头螺栓 |  | 4 | 标准件 | M6*45 | 线边物料盒 | X1号 | 180*120*80 |  |  | 0.01 | 0 | 0 |  |  |  |  | 座椅组装车间 | 库房 | 外购
82 | BFA0010129 | BFA0010129 | 固定滑轨平头螺栓 |  | 8 | 标准件 | M5*16 | [5 empty] | 0.001 | 0 | 0 |  |  |  |  | 单独发货 | 库房 | 外购
83 | SHT0017318 | SHT0017318 | 后车身锁钩总成(电泳） |  | 2 | 电泳件 | 87*84*53.5 | 塑料筐+气泡袋 | KB604014 | 600*400*148 | 1.75 | 25 | 0.22 | 5.5 | 7.25 |  |  |  |  | 单独发货 | 电泳车间 | 自制
84 | SHT0015983 | SHT0015983 | 后车身锁钩总成 |  | 2 | 焊接件 | 87*84*53.5 | 塑料筐 | EU4622 | 600*400*230 | 1.2 | 50 | 0.224 | 11.2 | 12.4 |  |  |  |  | 电泳车间 | 焊接车间 | 自制
85 | SHT0015505 | SHT0015505 | U型环1 |  | 2 | 线材件 | 45*7*54 | 塑料筐 | EU4311 | 400*300*120 | 0.3 | 200 | 0.037 | 7.4 | 7.7 |  |  |  |  | 焊接车间 | 库房 | 外购
86 | SHT0015506 | SHT0015506 | 锁钩固定板1 |  | 2 | 钣金件 | 97*84*5 | 塑料筐 | EU4311 | 400*300*120 | 0.3 | 50 | 0.187 | 9.35 | 9.65 |  |  |  |  | 焊接车间 | 冲压车间 | 自制
87 | SHT0017319 | SHT0017319 | 车身锁钩总成右（电泳） |  | 1 | 电泳件 | 82*76*54 | 塑料筐+气泡袋 | KB604014 | 600*400*148 | 1.75 | 25 | 0.18 | 4.5 | 6.25 |  |  |  |  | 单独发货 | 电泳车间 | 自制
88 | SHT0015984 | SHT0015984 | 车身锁钩总成右 |  | 1 | 焊接件 | 82*76*54 | 塑料筐 | EU4622 | 600*400*230 | 1.2 | 50 | 0.22 | 11 | 12.2 |  |  |  |  | 电泳车间 | 焊接车间 | 自制
89 | SHT0015521 | SHT0015521 | U型环2 |  | 2 | 线材件 | 45*7*49 | 塑料筐 | EU4311 | 400*300*120 | 0.3 | 200 | 0.041 | 8.2 | 8.5 |  |  |  |  | 焊接车间 | 库房 | 外购
90 | SHT0015508 | SHT0015508 | 锁钩固定板2 |  | 1 | 钣金件 | 76*82*8.5 | 塑料筐 | EU4311 | 400*300*120 | 0.3 | 50 | 0.145 | 7.25 | 7.55 |  |  |  |  | 焊接车间 | 冲压车间 | 自制
91 | SHT0017320 | SHT0017320 | 车身锁钩总成左（电泳） |  | 1 | 电泳件 | 82*76*54 | 塑料筐+气泡袋 | KB604014 | 600*400*148 | 1.75 | 25 | 0.18 | 4.5 | 6.25 |  |  |  |  | 单独发货 | 电泳车间 | 自制
92 | SHT0015985 | SHT0015985 | 车身锁钩总成左 |  | 1 | 焊接件 | 82*76*54 | 塑料筐 | EU4622 | 600*400*230 | 1.2 | 50 | 0.22 | 11 | 12.2 |  |  |  |  | 电泳车间 | 焊接车间 | 自制
93 | SHT0015510 | SHT0015510 | 锁钩固定板3 |  | 1 | 钣金件 | 76*82*8.5 | 塑料筐 | EU4311 | 400*300*120 | 0.3 | 50 | 0.146 | 7.3 | 7.6 |  |  |  |  | 焊接车间 | 冲压车间 | 自制
94 | BPC0010237 | BPC0010237 | 螺栓 | 固定锁钩 | 16 | 标准件 | M6*16 | [5 empty] | 0.005 | 0 | 0 |  |  |  |  | 单独发货 | 库房 | 外购
95 | SHT0015537 | A9609771040 | 卧铺锁止盒总成 |  | 2 | 装配总成 | 55*64*90 | 塑料筐+内衬 | KB604014 | 600*400*148 | 0.3 | 50 | 0.07 | 3.5 | 3.8 |  |  |  |  | 单独发货 | 座椅组装车间 | 自制
96 | SHT0015538 | SHT0015538 | 锁体 |  | 1 | 塑料件 | 55*64*90 | 塑料筐 | EU4311 | 400*300*120 | 0.3 | 50 | 0.06 | 3 | 3.3 |  |  |  |  | 座椅组装车间 | 注塑车间 | 自制
97 | SHT0015539 | SHT0015539 | 锁止按钮片 |  | 1 | 塑料件 | 55*32*64 | 塑料筐 | EU4311 | 400*300*120 | 0.3 | 50 | 0.023 | 1.15 | 1.45 |  |  |  |  | 座椅组装车间 | 注塑车间 | 自制
98 | SHT0015540 | SHT0015540 | 开口销 |  | 1 | 标准件 | φ5*55 | 线边物料盒 | X1号 | 180*120*80 |  |  | 0.008 | 0 | 0 |  |  |  |  | 座椅组装车间 | 库房 | 外购
99 | SHT0015541 | SHT0015541 | 弹性片 |  | 1 | 弹簧件 | 9.5*25*21 | 线边物料盒 | X1号 | 180*120*80 |  |  | 0.001 | 0 | 0 |  |  |  |  | 座椅组装车间 | 库房 | 外购
100 | SHT0015542 | SHT0015542 | 固定轴套 |  | 1 | 轴类件 | φ10.2*19 | 线边物料盒 | X1号 | 180*120*80 |  |  | 0.009 | 0 | 0 |  |  |  |  | 座椅组装车间 | 库房 | 外购
101 | BFA0000285 | BFA0000285 | 开口挡圈 | 固定开口销 | 1 | 标准件 | 内径φ4 | 线边物料盒 | X1号 | 180*120*80 |  |  | 0.001 | 0 | 0 |  |  |  |  | 座椅组装车间 | 库房 | 外购
102 | SHT0017413 | SHT0017413 | 布基胶带 |  | 1 | 标准件 |  | 线边物料盒 | X1号 | 180*120*80 |  |  | 0.001 | 0 | 0 |  |  |  |  | 座椅组装车间 | 库房 | 外购
103 | SHT0016611 | SHT0016611 | 无纺布 | 包裹卧铺总成 | 1 | 无纺布 | -- | 线边物料架 |  |  |  |  | 0.002 | 0 | 0 |  |  |  |  | 座椅组装车间 | 库房 | 外购
104 | SHT0016613 | SHT0016613 | 包装泡沫1 | 包裹卧铺总成 | 2 | 泡沫件 | 1200*300*260 | 工装车4 | H6WP-SXGZC-04 | 1360*700*1150 | 120 | 12 | 0.002 | 0.024 | 120.024 |  |  |  |  | 座椅组装车间 | 库房 | 外购
105 | SHT0016614 | SHT0016614 | 包装泡沫2 | 包裹卧铺总成 | 2 | 泡沫件 | 820*400*260 | 工装车4 | H6WP-SXGZC-04 | 1360*700*1150 | 120 | 12 | 0.002 | 0.024 | 120.024 |  |  |  |  | 座椅组装车间 | 库房 | 外购
106 | SHT0016612 | SHT0016612 | 包装箱 | 纸箱 | 1 | 纸箱 | 2320*830*280 | 托盘 |  |  |  |  | 1.4 | 0 | 0 |  |  |  |  | 座椅组装车间 | 库房 | 外购

## 工位工序
工序及工序名称 | QAD | 图号 | 零件名称 | 零件类型 | 工位器具类型 | 工位器具型号 | 收容数量 | 单台使用量 | 物料架 | 是否购买
01-外框左侧横梁组装 工作台 | SHT0016100 | SHT0016100 | 左侧边框 | 铝型材 | 塑料筐 | EU4622 | 30 | 1 | 斜面物料架 870*600*1050 1个 | 借用现有塑料筐
| SHT0016418 | SHT0016418 | 轴承组装总成 | 装配总成 | 塑料筐+内衬 | EU4611 | 102 | 6 |  | 新购买
| SHT0015809 | SHT0015809 | 内衬铝块3 | 铸铝件 | 塑料筐 | EU4311 | 120 | 3 |  | 新购买
| SHT0015488 | SHT0015488 | 角连接件1 | 铸铝件 | 塑料筐+内衬 | EU4622 | 30 | 2 |  | 借用现有塑料筐
| SHT0017317 | SHT0017317 | 垫片1(电泳） | 钣金件 | 线边物料盒 | X1号 | 120 | 3 | 线边 | 新购买
| BFA0000028 | BFA0000028 | M6自锁螺母 | 标准件 | 线边物料盒 | X1号 | 0 | 10 |  | 新购买
| BFA0010021 | BFA0010021 | 内六角花形螺钉1 | 标准件 | 线边物料盒 | X1号 | 0 | 4 |  | 新购买
| BFA0010120 | BFA0010120 | 内六角花形螺钉2 | 标准件 | 线边物料盒 | X1号 | 0 | 4 |  | 新购买
02-外框右侧横梁组装 工作台 | SHT0016418 | SHT0016418 | 轴承组装总成 | 装配总成 | 塑料筐+内衬 | EU4611 | 102 | 6 | 斜面物料架 870*600*1050 1个 | 新购买
| SHT0015487 | SHT0015487 | 右侧边框 | 铝型材 | 塑料筐 | EU4622 | 20 | 1 |  | 借用现有塑料筐
| SHT0015809 | SHT0015809 | 内衬铝块3 | 铸铝件 | 塑料筐 | EU4311 | 120 | 3 |  | 新购买
| SHT0015488 | SHT0015488 | 角连接件1 | 铸铝件 | 塑料筐+内衬 | EU4622 | 30 | 2 |  | 借用现有塑料筐
| SHT0017317 | SHT0017317 | 垫片1(电泳） | 钣金件 | 线边物料盒 | X1号 | 120 | 3 | 线边 | 新购买
| BFA0000028 | BFA0000028 | M6自锁螺母 | 标准件 | 线边物料盒 | X1号 | 0 | 10 |  | 新购买
| BFA0010021 | BFA0010021 | 内六角花形螺钉1 | 标准件 | 线边物料盒 | X1号 | 0 | 4 |  | 新购买
| BFA0010120 | BFA0010120 | 内六角花形螺钉2 | 标准件 | 线边物料盒 | X1号 | 0 | 4 |  | 新购买
04-外框前、后侧边框组装 工作台 | SHT0015490 | SHT0015490 | 前侧边框 | 铝型材 | 工装车6 | H6WP-SXGZC-06 | 24 | 1 | 工装车
| SHT0016055 | SHT0016055 | 后侧边框 | 铝型材 | 工装车6 | H6WP-SXGZC-06 | 24 | 1
| SHT0015491 | SHT0015491 | 防护网总成 | 缝纫件 | 塑料筐 | EU4622 | 10 | 1 | 斜面物料架 870*600*1050 2个 | 借用现有塑料筐
| SHT0017321 | SHT0017321 | 地板锁固定支架1（电泳） | 电泳件 | 塑料筐+内衬 | EU4622 | 65 | 1 |  | 借用现有塑料筐
| SHT0017322 | SHT0017322 | 地板锁固定支架2（电泳） | 电泳件 | 塑料筐+内衬 | EU4622 | 65 | 1 |  | 借用现有塑料筐
| SHT0017323 | SHT0017323 | 前地板锁固定支架1（电泳） | 电泳件 | 塑料筐+内衬 | EU4622 | 65 | 1 |  | 借用现有塑料筐
| SHT0017324 | SHT0017324 | 前地板锁固定支架2（电泳） | 电泳件 | 塑料筐+内衬 | EU4622 | 65 | 1 |  | 借用现有塑料筐
| SHT0015807 | SHT0015807 | 内衬铝块1 | 铸铝件 | 塑料筐 | EU4311 | 130 | 2 |  | 新购买
| SHT0015808 | SHT0015808 | 内衬铝块2 | 铸铝件 | 塑料筐 | EU4311 | 130 | 2 |  | 新购买
| BFA0010120 | BFA0010120 | 内六角花形螺钉2 | 标准件 | 线边物料盒 | X1号 | 0 | 6 | 线边 | 新购买
| BFA0010127 | BFA0010127 | 内六角花形螺钉3 | 标准件 | 线边物料盒 | X1号 | 0 | 6 |  | 新购买
| BFA0000028 | BFA0000028 | M6自锁螺母 | 标准件 | 线边物料盒 | X1号 | 0 | 12 |  | 新购买
06-外框总成组装 工作台 | SHT0015492 | SHT0015492 | 加强梁 | 铝型材 | 塑料筐 | EU8633 | 40 | 2 | 斜面物料架 870*600*1050 3个 | 借用现有塑料筐
| SHT0015811 | SHT0015811 | 拉带1 | 缝纫件 | 塑料筐 | EU4311 | 100 | 2 |  | 新购买
| SHT0015724 | SHT0015724 | 前侧地板锁总成左 | 装配总成 | 塑料筐+内衬 | EU4622 | 65 | 1 |  | 借用现有塑料筐
| SHT0015722 | SHT0015722 | 后侧地板锁总成右 | 装配总成 | 塑料筐+内衬 | EU4622 | 65 | 1 |  | 借用现有塑料筐
| SHT0015914 | SHT0015914 | 前侧地板锁总成右 | 装配总成 | 塑料筐+内衬 | EU4622 | 65 | 1 |  | 借用现有塑料筐
| SHT0015926 | SHT0015926 | 后侧地板锁总成左 | 装配总成 | 塑料筐+内衬 | EU4622 | 65 | 1 |  | 借用现有塑料筐
| SHT0015840 | SHT0015840 | 支撑塑料件 | 塑料件 | 塑料筐 | EU2311 | 100 | 4 |  | 新购买
| SHT0015815 | SHT0015815 | 固定盒 | 塑料件 | 塑料筐 | EU4622 | 50 | 2 |  | 借用现有塑料筐
| SHT0015925 | SHT0015925 | 解锁手柄 | 塑料件 | 塑料筐 | EU4622 | 50 | 2 |  | 借用现有塑料筐
| SHT0017325 | SHT0017325 | 拉带固定片（电泳） | 电泳件 | 线边物料盒 | X1号 | 100 | 2 | 线边 | 新购买
| BFA0010128 | BFA0010128 | 铆钉1 | 标准件 | 线边物料盒 | X1号 | 0 | 4 |  | 新购买
| BFA0010120 | BFA0010120 | 内六角花形螺钉2 | 标准件 | 线边物料盒 | X1号 | 0 | 4 |  | 新购买
| BFA0000028 | BFA0000028 | M6自锁螺母 | 标准件 | 线边物料盒 | X1号 | 0 | 4 |  | 新购买
| BFA0010021 | BFA0010021 | 内六角花形螺钉1 | 标准件 | 线边物料盒 | X1号 | 0 | 4 |  | 新购买
| BFA0010120 | BFA0010120 | 内六角花形螺钉2 | 标准件 | 线边物料盒 | X1号 | 0 | 4 |  | 新购买
| BFA0010122 | BFA0010122 | M6带帽锁紧螺母 | 标准件 | 线边物料盒 | X1号 | 0 | 8 |  | 新购买
| BFA0010128 | BFA0010128 | 铆钉1 | 标准件 | 线边物料盒 | X1号 | 0 | 4 |  | 新购买
| BFA0010120 | BFA0010120 | 内六角花形螺钉2 | 标准件 | 线边物料盒 | X1号 | 0 | 4 |  | 新购买
| BFA0000028 | BFA0000028 | M6自锁螺母 | 标准件 | 线边物料盒 | X1号 | 0 | 4 |  | 新购买
| BFA0010037 | BFA0010037 | 内梅花盘头三角牙自攻螺丝 | 标准件 | 线边物料盒 | X1号 | 0 | 8 |  | 新购买
| BFA0010128 | BFA0010128 | 铆钉1 | 标准件 | 线边物料盒 | X1号 | 0 | 10 |  | 新购买
| SHT0015913 | SHT0015913 | 弹簧 | 线材件 | 线边物料盒 | X1号 | 0 | 4 |  | 新购买
| BFA0010151 | BFA0010151 | 铆钉2 | 标准件 | 线边物料盒 | X1号 | 0 | 4 |  | 新购买
| SHT0017413 | SHT0017413 | 布基胶带 | 标准件 | 线边物料盒 | X1号 | 0 | 1 |  | 新购买
03-座框左右侧横梁组装 工作台 | SHT0015475 | SHT0015475 | 翻折铝型材（侧边） | 铝型材 | 塑料筐 | EU4622 | 50 | 2 | 斜面物料架 870*600*1050 1个 | 借用现有塑料筐
| SHT0015820 | SHT0015820 | 角连接件2 | 铸铝件 | 塑料筐+内衬 | EU4622 | 90 | 4 |  | 借用现有塑料筐
| BFA0010135 | BFA0010135 | M5内梅花螺栓 | 标准件 | 线边物料盒 | X1号 | 0 | 8 | 线边 | 新购买
05-座框总成组装 工作台 | SHT0015474 | SHT0015474 | 翻折铝型材（前后） | 铝型材 | 工装车6 | H6WP-SXGZC-06 | 24 | 2 | 工装车
| SHT0015472 | SHT0015472 | 拱形木板条 | 木材件 | 塑料筐 | EU8633 | 65 | 13 |  | 借用现有塑料筐
| SHT0011541 | SHT0011541 | 木条固定胶套 | 橡胶件 | 塑料筐 | EU4622 | 400 | 26 | 斜面物料架 870*600*1050 1个 | 借用现有塑料筐
| SHT0015482 | SHT0015482 | 翻转拉带 | 缝纫件 | 塑料筐 | EU4622 | 50 | 2 |  | 借用现有塑料筐
| SHT0015813 | SHT0015813 | 拉带2 | 缝纫件 | 塑料筐 | EU4311 | 50 | 2 |  | 新购买
| SHT0017325 | SHT0017325 | 拉带固定片（电泳） | 电泳件 | 线边物料盒 | X1号 | 100 | 4 | 线边 | 新购买
| BFA0010135 | BFA0010135 | M5内梅花螺栓 | 标准件 | 线边物料盒 | X1号 | 0 | 8 |  | 新购买
| BFA0010128 | BFA0010128 | 铆钉1 | 标准件 | 线边物料盒 | X1号 | 0 | 4 |  | 新购买
08-面套、海绵包覆 | SHT0015812 | SHT0015812 | 锁钩 | 线材件 | 塑料筐 | EU2311 | 100 | 2 | 斜面物料架 870*600*1050 1个 | 新购买
| SHT0015461 | SHT0015461 | 泡沫支撑件 | 泡沫件 | 塑料筐 | EU4633 | 28 | 2 |  | 借用现有塑料筐
| SHT0016688 | SHT0016688 | 磁铁 | 磁铁 | 塑料筐 | EU2311 | 20 | 3 |  | 新购买
| SHT0015466 | SHT0015466 | 卧铺靠背泡沫 | 泡沫件 | 工装车6 | H6WP-SXGZC-06 | 24 | 1 | 工装车
| SHT0015467 | SHT0015467 | 卧铺坐垫泡沫 | 泡沫件 | 工装车3 | H6WP-SXGZC-03 | 24 | 1
| SHT0015468 | SHT0015468 | 加长座垫&靠背护面总成 | 缝纫件 | 工装车3 | H6WP-SXGZC-03 | 12 | 1
09-下线包装 | SHT0016611 | SHT0016611 | 无纺布 | 无纺布 | 线边物料架 | 0 | 0 | 1 | 物料架
| SHT0016613 | SHT0016613 | 包装泡沫1 | 泡沫件 | 工装车4 | H6WP-SXGZC-04 | 12 | 2 | 工装车
| SHT0016614 | SHT0016614 | 包装泡沫2 | 泡沫件 | 工装车4 | H6WP-SXGZC-04 | 12 | 2
| SHT0016612 | SHT0016612 | 包装箱 | 纸箱 | 托盘 | 0 | 0 | 1 | 托盘
单独发货 | BFA0010129 | BFA0010129 | 固定滑轨平头螺栓 | 标准件 | 0 | 0 | 0 | 8 |  | 新购买
| BPC0010237 | BPC0010237 | 螺栓 | 标准件 | 0 | 0 | 0 | 16 |  | 新购买
| SHT0017318 | SHT0017318 | 后车身锁钩总成(电泳） | 电泳件 | 塑料筐+气泡袋 | KB604014 | 25 | 2 |  | 客户提供
| SHT0017319 | SHT0017319 | 车身锁钩总成右（电泳） | 电泳件 | 塑料筐+气泡袋 | KB604014 | 25 | 1 |  | 客户提供
| SHT0017320 | SHT0017320 | 车身锁钩总成左（电泳） | 电泳件 | 塑料筐+气泡袋 | KB604014 | 25 | 1 |  | 客户提供
滑轨线外组装 | SHT0016302 | SHT0016302 | 左侧滑轨总成（电泳） | 电泳件 | 工装车 | H6WP-SXGZC-07 | 35 | 1 | 工装车
| SHT0016303 | SHT0016303 | 右侧滑轨总成（电泳） | 电泳件 | 工装车 | H6WP-SXGZC-07 | 35 | 1
| SHT0017358 | SHT0017358 | 左侧导轨护盖 | 塑料件 | 塑料筐 | EU8633 | 100 | 1 | 斜面物料架 870*600*1050 1个 | 借用现有塑料筐
| SHT0017392 | SHT0017392 | 右侧导轨护盖 | 塑料件 | 塑料筐 | EU8633 | 100 | 1 |  | 借用现有塑料筐
| SHT0015460 | SHT0015460 | 橡胶限位堵盖 | 橡胶件 | 塑料筐 | EU4311 | 100 | 4 |  | 新购买
| SHT0016800 | SHT0016800 | 黑色麻纹防滑胶带1 | 无纺布 | 塑料筐 | EU4311 | 100 | 2 |  | 新购买
| SHT0016801 | SHT0016801 | 黑色麻纹防滑胶带2 | 无纺布 | 塑料筐 | EU4311 | 100 | 2 |  | 新购买
| SHT0016802 | SHT0016802 | 黑色麻纹防滑胶带3 | 无纺布 | 塑料筐 | EU4311 | 100 | 2 |  | 新购买
| SHT0016804 | SHT0016804 | 黑色麻纹防滑胶带4 | 无纺布 | 塑料筐 | EU4311 | 100 | 2 |  | 新购买
| SHT0017398 | SHT0017398 | 黑色麻纹防滑胶带5 | 无纺布 | 塑料筐 | EU4311 | 100 | 2 |  | 新购买
| BFA0010122 | BFA0010122 | M6带帽锁紧螺母 | 标准件 | 线边物料盒 | X1号 | 0 | 4 | 线边 | 新购买
| BFA0010112 | BFA0010112 | 固定胶墩平头螺栓 | 标准件 | 线边物料盒 | X1号 | 0 | 4 |  | 新购买
线外锁体组装 | SHT0015538 | SHT0015538 | 锁体 | 塑料件 | 塑料筐 | EU4311 | 50 | 1 |  | 新购买
| SHT0015539 | SHT0015539 | 锁止按钮片 | 塑料件 | 塑料筐 | EU4311 | 50 | 1 |  | 新购买
| SHT0015540 | SHT0015540 | 开口销 | 标准件 | 线边物料盒 | X1号 | 0 | 1 |  | 新购买
| SHT0015541 | SHT0015541 | 弹性片 | 弹簧件 | 线边物料盒 | X1号 | 0 | 1 |  | 新购买
| SHT0015542 | SHT0015542 | 固定轴套 | 轴类件 | 线边物料盒 | X1号 | 0 | 1 |  | 新购买
| BFA0000285 | BFA0000285 | 开口挡圈 | 标准件 | 线边物料盒 | X1号 | 0 | 1 |  | 新购买

## Sheet1 (hidden)
15个斜面物料架
HJ-1 | 两管连接件 |  | 黑色 | 50 |  | 15 | 750
HJ-2 | 三管连接件 |  | 黑色 | 4 |  | 15 | 60
MB-1 | 可调节脚杯 |  | 黑色 | 4 |  | 15 | 60
CP-B | 普通黑色顶盖 |  | 黑色 | 6 |  | 15 | 90
M6*25mm | 内六角螺丝 |  | 黑色 | 58 |  | 15 | 870
FT-W | 易立管Φ28*1.2*330 | 330 | 白色 | 2 | 660
FT-W | 易立管Φ28*1.2*610 | 610 | 白色 | 2 | 1220
FT-W | 易立管Φ28*1.2*290 | 290 | 白色 | 2 | 580
FT-W | 易立管Φ28*1.2*350 | 350 | 白色 | 4 | 1400
FT-W | 易立管Φ28*1.2*480 | 480 | 白色 | 2 | 960
FT-W |  | 500 | 白色 | 4 | 2000
FT-W |  | 780 | 白色 | 8 | 6240
FT-W |  | 480 | 白色 | 8 | 3840
FT-W |  | 1050 | 白色 | 2 | 2100
19000