## 封面
材料消耗定额明细表
靠背骨架-金属件厂
QAD代码BOM单
| 编制： | 王婷
会签：
审核：
| 批准： |  | 版本：A3

## 明细
靠背骨架-金属件厂 QAD版BOM单明细
序号 | 零件号 | 描述 | 描述 | 图纸 | 发出 | 备注
1 | SHT0012224 | 驾驶员靠背骨架焊接总成 | 重汽T5-2.0双扶手 |  | A3
2 | SHT0013708 | 驾驶员靠背骨架焊接总成 | 汕德卡-2.0右扶手 |  | A3
3 | SHT0012928 | 驾驶员靠背骨架焊接总成 | M3000-S带安全带支架 |  | A3
4 | SHT0013709 | 副驾驶靠背骨架焊接总成 |  |  | A3
5 | SHT0010243 | 驾驶员靠背骨架焊接总成 | H4A |  | A3 |  | 不生产
6 | SHT0013503 | 驾驶员靠背骨架焊接总成 | H4A吊环 |  | A3 |  | 不生产
7 | SHT0013940 | 驾驶员靠背骨架焊接总成 | H4-2.2 |  | A3
8 | SHT0013977 | 驾驶员靠背骨架焊接总成 | X3000一体式焊接件 |  | A3 |  | 不生产
9 | SHT0015009 | 驾驶员靠背骨架焊接总成 | H5000S |  | A3 |  | 未录入
10 | SHT0010244 | 副驾驶靠背骨架焊接总成 | H4A |  | A3
11 | SHT0013978 | 副驾靠背骨架焊接总成 | X3000一体式焊接件 |  | A3 |  | 不生产
12 | SHT0016641 | 驾驶员靠背骨架焊接总成 | J6P经典版 |  | A3
13 | SHT0015010 | 驾驶员靠背骨架焊接总成 | H4-2.2 |  | A3
14 | SHT0015413 | 驾驶员靠背骨架焊接总成 | 成都王牌 |  | A3 |  | 不生产
15 | SCS0004068 | 主驾靠背骨架焊接总成 | B40前排 |  | A3 | 不涉及 | 不生产
16 | SCS0004115 | B40V后排靠背骨架总成 | B40V后排 |  | A3 | 不涉及
17 | SCS0004165 | 左座椅靠背骨架焊接总成 | B40L中改后排 |  | A3 | 不涉及
18 | SCS0004247 | 右座椅靠背骨架焊接总成 | B40L中改后排 |  | A3 | 不涉及
19 | SCS0005175 | 六分靠背骨架总成 | C50E基本型 |  | A3 | 不涉及 | 不生产
20 | SCS0005182 | 四分靠背骨架总成 | C50E基本型 |  | A3 | 不涉及 | 不生产
21 | SHT0000017 | 副驾靠背骨架总成电泳 | 一汽D04 |  | A3 | 不涉及
22 | SHT0000018 | 主驾靠背骨架总成电泳 | 一汽BB27 |  | A3 | 不涉及 | 不生产
23 | SHT0000019 | 副驾靠背骨架焊接总成电泳 | 一汽 |  | A3 | 不涉及 | 不生产
24 | SHT0000130 | 主驾靠背骨架总成 | 一汽D04 |  | A3 | 不涉及
25 | SHT0000275 | 陕汽机械靠背骨架总成 | 大运 |  | A3 | 不涉及
26 | SHT0000461 | 主驾靠背骨架总成电泳 | 一汽D03通风 |  | A3 | 不涉及 | 不生产
27 | SHT0001643 | 主驾靠背骨架总成电泳 | X3000 |  | A3 | 不涉及
28 | SHT0001668 | 副驾靠背骨架总成电泳 | X3000 |  | A3 | 不涉及 | 不生产
29 | SHT0001693 | 副驾靠背骨架总成电泳 | F3000 |  | A3 | 不涉及 | 不生产
30 | SHT0001757 | 主驾靠背骨架总成电泳 | F3000 |  | A3 | 不涉及 | 不生产
31 | SHT0010728 | 主驾靠背骨架总成电泳 | 一汽D03扶手 |  | A3 | 不涉及
32 | SHT0010729 | 主驾靠背骨架总成电泳 | 一汽D03通风扶手 |  | A3 | 不涉及
33 | SLT0000050 | 司机靠背骨架总成 | L项目 |  | A3 | 不涉及
34 | SLT0010351 | 副驾靠背骨架焊接总成 | 济南轻卡统帅2080 |  | A3 | 不涉及
35 | SLT0010362 | 中间靠背骨架焊接总成 | 济南轻卡统帅 |  | A3 | 不涉及
36 | SLT0011486 | 副驾靠背骨架装配总成 | 统帅1880 |  | A3 | 不涉及
37 | SBS0010142 | 副驾靠背上骨架焊接总成 | 福田奥杰EVC3 |  | A3 | 不涉及
38 | SLT0002121 | 驾驶员靠背上骨架焊接总成 | J7F-BA95非通风 |  | A3 | 不涉及
39 | SLT0002180 | 驾驶员靠背上骨架焊接总成 | J7F-AA95非通风 |  | A3 | 不涉及
40 | SLT0010196 | 驾驶员靠背上骨架焊接总成 | J7F-AA95通风 |  | A3 | 不涉及 | 不生产
41 | SLT0010217 | 驾驶员靠背焊接骨架总成 | 一汽轻卡减震 |  | A3 | 不涉及
42 | SLT0010403 | 驾驶员靠背上骨架焊接总成 | 济南轻卡统帅 |  | A3 | 不涉及
43 | SLT0010507 | 驾驶员靠背上骨架焊接总成 | 济南轻卡统帅通风 |  | A3 | 不涉及
44 | SLT0010713 | 驾驶员靠背上骨架焊接总成 | PVC(1880) |  | A3 | 不涉及
45 | SLT0010714 | 驾驶员靠背上骨架焊接总成 | 通风1880 |  | A3 | 不涉及
46 | SLT0010805 | 驾驶员靠背上骨架焊接总成 | J7F-AA95非通风带扶手 |  | A3 | 不涉及
47 | SLT0011027 | 副驾靠背装配总成 | 欧马可升级 |  | A3 | 不涉及
48 | SLT0011525 | 驾驶员靠背焊接骨架总成 | 一汽轻卡减震无通风 |  | A3 | 不涉及
49 | SLT0011483 | 主驾靠背上骨架焊接总成 | J7F-BA95通风扶手 |  | A3 | 不涉及 | 不生产
50 | SLT0011589 | 驾驶员靠背焊接骨架总成 | 铁马 |  | A3 | 不涉及
靠背骨架-金属件厂 QAD版BOM单修定清单
序号 | 版本 | 修订内容 |  | 签发日期 | 修订人
1 | 版本A1 | 新编制 |  |  | 王婷
2 | 版本A2 | 根据“ECR0010046”2.0/1.0靠背骨架取消电泳,更新材料消耗定额。 |  | 2024.1.10 | 王婷
3 | 版本A3 | 此次变更涉及2.0平台13个靠背骨架 1）根据河北工厂要求，增加前工序零件号，调整BOM结构。 2）头枕钣金条变更为钢丝，零件号变更：SHT0014489→SHT0002255 |  | 2024.8.23 | 王婷

## SHT0012224 驾驶员靠背焊接总成
序号 | 父级件 | 父零件描述 | 父零件单位 | 父零件单位 | 子零件 | 子零件描述 | 规格型号 | 子零件单位 | 数量 | 生效日期 | 工序 | 损耗率 | 自制/外购
|  | 字符/24位 | 字符/2位 | 字符/2位 |  | 字符/24位 | 字符/24位 | 字符/2位 | 数字/9位 | 日期/8位 | 字符/4位
1 | SHT0012224 | 驾驶员靠背焊接总成 | EA | SHT0012224 | 驾驶员靠背焊接总成 |  |  | Ea | 1 |  |  |  | 河北自制
2 | SHT0012224 | 驾驶员靠背焊接总成 | EA | SHT0001928 | 靠背钢管上横管 | H5-6802114 |  | Ea | 1 |  | 20 |  | 河北自制
3 | SHT0012224 | 驾驶员靠背焊接总成 | EA | SHT0001933 | 靠背钢管下横管 | H5-6802115 |  | Ea | 1 |  | 20 |  | 河北自制
4 | SHT0012224 | 驾驶员靠背焊接总成 | EA | SHT0001934 | 左侧主板总成 |  |  | Ea | 1 |  | 20 |  | 河北外购
5 | SHT0012224 | 驾驶员靠背焊接总成 | EA | SHT0001936 | 右侧主板总成 |  |  | EA | 1 |  | 20 |  | 河北外购
6 | SHT0012224 | 驾驶员靠背焊接总成 | EA | SHT0002813 | 靠背腰托固定焊接分总成 |  |  | Ea | 1 |  | 20 |  | 河北自制 | 新增
7 | SHT0012224 | 驾驶员靠背焊接总成 | EA | SHT0002532 | 侧翼支撑下安装钢丝 |  |  | Ea | 2 |  | 20 |  | 河北外购
8 | SHT0012224 | 驾驶员靠背焊接总成 | EA | SHT0002732 | 主驾上左安全带导向钢丝 | H4靠背电泳件 |  | Ea | 1 | X | 20 |  | 河北自制
9 | SHT0012224 | 驾驶员靠背焊接总成 | EA | SHT0002766 | 驾驶员下左安全带导向钢丝 | H4靠背电泳件φ6 |  | Ea | 1 | X | 20 |  | 河北自制
10 | SHT0012224 | 驾驶员靠背焊接总成 | EA | SHT0010671 | 扶手支架焊接组件 |  |  | Ea | 2 |  | 20 |  | 河北外购
11 | SHT0012224 | 驾驶员靠背焊接总成 | EA | SHT0002824 | 头枕管支撑板条焊接总成 |  |  | Ea | 1 |  | 20 |  | 河北自制 | 新增
12 | SHT0012224 | 驾驶员靠背焊接总成 | EA | SHT0012385 | 侧翼支撑上安装钢丝 | M3000-S |  | Ea | 2 |  | 20 |  | 河北外购
13 | SHT0012224 | 驾驶员靠背焊接总成 | EA | SHT0012970 | 靠背钢管骨架 | 主驾 |  | Ea | 1 |  | 20 |  | 河北自制
14 | SHT0012224 | 驾驶员靠背焊接总成 | EA | SHT0012971 | 安全带上悬置固定板总成 | 主驾左侧 |  | Ea | 1 |  | 20 |  | 河北外购
15 | SHT0012224 | 驾驶员靠背焊接总成 | EA | TWT0000063 | φ0.8焊丝 |  |  | Ea | 0.003 |  | 20 |  | 河北外购
16 | SHT0012224 | 驾驶员靠背焊接总成 | EA | TWT0000064 | φ1.2焊丝 |  |  | Ea | 0.13278 |  | 20 |  | 河北外购
17 | SHT0002732 | 主驾上左安全带导向钢丝 | EA | SHT0013855 | 驾驶员上安全带导向钢丝 |  |  | Ea | 1 |  | 70 |  | 河北外购
18 | SHT0002732 | 主驾上左安全带导向钢丝 | EA | TCT0000057 | 电泳表面积 |  |  | ㎡ | 0.0121 |  | 70 |  | 河北自制
19 | SHT0002766 | 驾驶员下左安全带导向钢丝 | EA | SHT0014490 | 驾驶员下左安全带导向钢丝 |  |  | Ea | 1 |  | 70 |  | 河北外购
20 | SHT0002766 | 驾驶员下左安全带导向钢丝 | EA | TCT0000057 | 电泳表面积 |  |  | ㎡ | 0.011 |  | 70 |  | 河北自制
21 | SHT0002813 | 靠背腰托固定焊接分总成 | EA | SHT0001953 | 腰托固定横衬条 |  |  | EA | 3 | X | 110 |  | 河北自制 | 新增 | 这3个零件调整到前工序，新增零件号SHT0002813
22 | SHT0002813 | 靠背腰托固定焊接分总成 | EA | SHT0002255 | 腰托固定框线 |  |  | EA | 1 |  | 110 |  | 河北外购 | 新增
23 | SHT0002813 | 靠背腰托固定焊接分总成 | EA | SHT0002737 | 主驾中间安全带导向钢丝 | H4靠背电泳件 |  | EA | 1 |  | 110 |  | 河北外购 | 新增
24 | SHT0002813 | 靠背腰托固定焊接分总成 | EA | TWT0000063 | φ0.8焊丝 |  |  | KG | 0.004 |  | 110 |  | 河北外购 | 新增
25 | SHT0002737 | 主驾中间安全带导向钢丝 | EA | SHT0013856 | 驾驶员中间安全带导向钢丝 |  |  | Ea | 1 |  | 70 |  | 河北外购
26 | SHT0002737 | 主驾中间安全带导向钢丝 | EA | TCT0000057 | 电泳表面积 |  |  | ㎡ | 0.0078 |  | 70 |  | 河北自制
27 | SHT0002824 | 头枕管支撑板条焊接总成 | EA | SHT0002255 | 腰托固定框线 |  |  | EA | 1 |  | 60 |  | 河北外购 | 新增 | 这2个零件调整到前工序，新增零件号SHT0002824
28 | SHT0002824 | 头枕管支撑板条焊接总成 | EA | SHT0012225 | 头枕主体管 | 重汽T5 |  | EA | 1 | X | 60 |  | 河北自制 | 新增
29 | SHT0002824 | 头枕管支撑板条焊接总成 | EA | TWT0000063 | φ0.8焊丝 |  |  | KG | 0.01 |  | 60 |  | 河北外购 | 新增

## SHT0013708 驾驶员靠背焊接总成
序号 | 父级件 | 父零件描述 | 父零件单位 | 父零件单位 | 子零件 | 子零件描述 | 规格型号 | 子零件单位 | 数量 | 结构类型 | 生效日期 | 工序 | 损耗率 | 自制/外购
|  | 字符/24位 | 字符/2位 | 字符/2位 |  | 字符/24位 | 字符/24位 | 字符/2位 | 数字/9位 |  | 日期/8位 | 字符/4位
1 | SHT0013708 | 驾驶员靠背焊接总成 | EA | SHT0001928 | 靠背钢管上横管 | H5-6802114 |  | EA | 1 |  |  | 20 |  | 河北自制
2 | SHT0013708 | 驾驶员靠背焊接总成 | EA | SHT0001933 | 靠背钢管下横管 | H5-6802115 |  | EA | 1 |  |  | 20 |  | 河北自制
3 | SHT0013708 | 驾驶员靠背焊接总成 | EA | SHT0001934 | 左侧主板总成 |  |  | EA | 1 |  |  | 20 |  | 河北外购
4 | SHT0013708 | 驾驶员靠背焊接总成 | EA | SHT0001936 | 右侧主板总成 |  |  | EA | 1 |  |  | 20 |  | 河北外购
5 | SHT0013708 | 驾驶员靠背焊接总成 | EA | SHT0002813 | 靠背腰托固定焊接分总成 |  |  | EA | 1 |  |  | 20 |  | 河北自制 | 新增
6 | SHT0013708 | 驾驶员靠背焊接总成 | EA | SHT0002824 | 头枕管支撑板条焊接总成 |  |  | EA | 1 |  |  | 20 |  | 河北自制 | 新增
7 | SHT0013708 | 驾驶员靠背焊接总成 | EA | SHT0002532 | 侧翼支撑下安装钢丝 |  |  | EA | 2 |  |  | 20 |  | 河北外购
8 | SHT0013708 | 驾驶员靠背焊接总成 | EA | SHT0010671 | 扶手支架焊接组件 |  |  | EA | 1 |  |  | 20 |  | 河北外购
9 | SHT0013708 | 驾驶员靠背焊接总成 | EA | SHT0012385 | 侧翼支撑上安装钢丝 | M3000-S |  | EA | 2 |  |  | 20 |  | 河北外购
10 | SHT0013708 | 驾驶员靠背焊接总成 | EA | SHT0012970 | 靠背钢管骨架 | 主驾 |  | EA | 1 |  |  | 20 |  | 河北自制
11 | SHT0013708 | 驾驶员靠背焊接总成 | EA | SHT0012971 | 安全带上悬置固定板总成 | 主驾左侧 |  | EA | 1 |  |  | 20 |  | 河北外购
12 | SHT0013708 | 驾驶员靠背焊接总成 | EA | SHT0002732 | 驾驶员上安全带导向钢丝电泳 |  |  | EA | 1 | X |  | 20 |  | 河北自制
13 | SHT0013708 | 驾驶员靠背焊接总成 | EA | SHT0002766 | 驾驶员下安全带导向钢丝电泳 |  |  | EA | 1 | X |  | 20 |  | 河北自制
14 | SHT0013708 | 驾驶员靠背焊接总成 | EA | TWT0000063 | φ0.8焊丝 |  |  | KG | 0.003 |  |  | 20 |  | 河北外购
15 | SHT0013708 | 驾驶员靠背焊接总成 | EA | TWT0000064 | φ1.2焊丝 |  |  | KG | 0.13278 |  |  | 20 |  | 河北外购
16 | SHT0002813 | 靠背腰托固定焊接分总成 | EA | SHT0001953 | 腰托固定横衬条 |  |  | EA | 3 | X |  | 110 |  | 河北自制 | 新增 | 这3个零件调整到前工序，新增零件号SHT0002813
17 | SHT0002813 | 靠背腰托固定焊接分总成 | EA | SHT0002255 | 腰托固定框线 |  |  | EA | 1 |  |  | 110 |  | 河北外购 | 新增
18 | SHT0002813 | 靠背腰托固定焊接分总成 | EA | SHT0002737 | 主驾中间安全带导向钢丝 | H4靠背电泳件 |  | EA | 1 |  |  | 110 |  | 河北外购 | 新增
19 | SHT0002813 | 靠背腰托固定焊接分总成 | EA | TWT0000063 | φ0.8焊丝 |  |  | KG | 0.004 |  |  | 110 |  | 河北外购 | 新增
20 | SHT0002737 | 主驾中间安全带导向钢丝 | EA | SHT0013856 | 驾驶员中间安全带导向钢丝 |  |  | Ea | 1 |  |  | 70 |  | 河北外购
21 | SHT0002737 | 主驾中间安全带导向钢丝 | EA | TCT0000057 | 电泳表面积 |  |  | ㎡ | 0.0078 |  |  | 70 |  | 河北自制
22 | SHT0002824 | 头枕管支撑板条焊接总成 | EA | SHT0002255 | 腰托固定框线 |  |  | EA | 1 |  |  | 60 |  | 河北外购 | 新增 | 这2个零件调整到前工序，新增零件号SHT0002824
23 | SHT0002824 | 头枕管支撑板条焊接总成 | EA | SHT0012225 | 头枕主体管 | 重汽T5 |  | EA | 1 | X |  | 60 |  | 河北自制 | 新增
24 | SHT0002824 | 头枕管支撑板条焊接总成 | EA | TWT0000063 | φ0.8焊丝 |  |  | KG | 0.01 |  |  | 60 |  | 河北外购 | 新增

## SHT0012928 驾驶员靠背焊接总成
序号 | 父级件 | 父零件描述 | 父零件单位 | 父零件单位 | 子零件 | 子零件描述 | 规格型号 | 子零件单位 | 数量 | 结构类型 | 生效日期 | 工序 | 损耗率 | 自制/外购
|  | 字符/24位 | 字符/2位 | 字符/2位 |  | 字符/24位 | 字符/24位 | 字符/2位 | 数字/9位 |  | 日期/8位 | 字符/4位
1 | SHT0012928 | 驾驶员靠背焊接总成 | EA | SHT0001928 | 靠背钢管上横管 | H5-6802114 |  | EA | 1 |  |  | 20 |  | 河北自制
2 | SHT0012928 | 驾驶员靠背焊接总成 | EA | SHT0001933 | 靠背钢管下横管 | H5-6802115 |  | EA | 1 |  |  | 20 |  | 河北自制
3 | SHT0012928 | 驾驶员靠背焊接总成 | EA | SHT0001934 | 左侧主板总成 |  |  | EA | 1 |  |  | 20 |  | 河北外购 |  |  | ㎡
4 | SHT0012928 | 驾驶员靠背焊接总成 | EA | SHT0001936 | 右侧主板总成 |  |  | EA | 1 |  |  | 20 |  | 河北外购 |  |  | KG
5 | SHT0012928 | 驾驶员靠背焊接总成 | EA | SHT0002813 | 靠背腰托固定焊接分总成 |  |  | EA | 1 |  |  | 20 |  | 河北自制 | 新增
6 | SHT0012928 | 驾驶员靠背焊接总成 | EA | SHT0002824 | 头枕管支撑板条焊接总成 |  |  | EA | 1 |  |  | 20 |  | 河北自制 | 新增
7 | SHT0012928 | 驾驶员靠背焊接总成 | EA | SHT0002532 | 侧翼支撑下安装钢丝 |  |  | EA | 2 |  |  | 20 |  | 河北外购
8 | SHT0012928 | 驾驶员靠背焊接总成 | EA | SHT0012385 | 侧翼支撑上安装钢丝 | M3000-S |  | EA | 2 |  |  | 20 |  | 河北外购
9 | SHT0012928 | 驾驶员靠背焊接总成 | EA | SHT0012970 | 靠背钢管骨架 | 主驾 |  | EA | 1 |  |  | 20 |  | 河北自制
10 | SHT0012928 | 驾驶员靠背焊接总成 | EA | SHT0012971 | 安全带上悬置固定板总成 | 主驾左侧 |  | EA | 1 |  |  | 20 |  | 河北外购
11 | SHT0012928 | 驾驶员靠背焊接总成 | EA | SHT0002732 | 驾驶员上安全带导向钢丝电泳 |  |  | EA | 1 | X |  | 20 |  | 河北自制
12 | SHT0012928 | 驾驶员靠背焊接总成 | EA | SHT0002766 | 驾驶员下安全带导向钢丝电泳 |  |  | EA | 1 | X |  | 20 |  | 河北自制
13 | SHT0012928 | 驾驶员靠背焊接总成 | EA | TWT0000063 | φ0.8焊丝 |  |  | KG | 0.003 |  |  | 20 |  | 河北外购
14 | SHT0012928 | 驾驶员靠背焊接总成 | EA | TWT0000064 | φ1.2焊丝 |  |  | KG | 0.0948 |  |  | 20 |  | 河北外购
15 | SHT0002813 | 靠背腰托固定焊接分总成 | EA | SHT0001953 | 腰托固定横衬条 |  |  | EA | 3 | X |  | 110 |  | 河北自制 | 新增 | 这3个零件调整到前工序，新增零件号SHT0002813
16 | SHT0002813 | 靠背腰托固定焊接分总成 | EA | SHT0002255 | 腰托固定框线 |  |  | EA | 1 |  |  | 110 |  | 河北外购 | 新增
17 | SHT0002813 | 靠背腰托固定焊接分总成 | EA | SHT0002737 | 主驾中间安全带导向钢丝 | H4靠背电泳件 |  | EA | 1 |  |  | 110 |  | 河北外购 | 新增
18 | SHT0002813 | 靠背腰托固定焊接分总成 | EA | TWT0000063 | φ0.8焊丝 |  |  | KG | 0.004 |  |  | 110 |  | 河北外购 | 新增
19 | SHT0002737 | 主驾中间安全带导向钢丝 | EA | SHT0013856 | 驾驶员中间安全带导向钢丝 |  |  | Ea | 1 |  |  | 70 |  | 河北外购
20 | SHT0002737 | 主驾中间安全带导向钢丝 | EA | TCT0000057 | 电泳表面积 |  |  | ㎡ | 0.0078 |  |  | 70 |  | 河北自制
21 | SHT0002824 | 头枕管支撑板条焊接总成 | EA | SHT0002255 | 腰托固定框线 |  |  | EA | 1 |  |  | 60 |  | 河北外购 | 新增 | 这2个零件调整到前工序，新增零件号SHT0002824
22 | SHT0002824 | 头枕管支撑板条焊接总成 | EA | SHT0012225 | 头枕主体管 | 重汽T5 |  | EA | 1 | X |  | 60 |  | 河北自制 | 新增
23 | SHT0002824 | 头枕管支撑板条焊接总成 | EA | TWT0000063 | φ0.8焊丝 |  |  | KG | 0.01 |  |  | 60 |  | 河北外购 | 新增

## SHT0013709 副驾驶靠背骨架焊接总成
序号 | 父级件 | 父零件描述 | 父零件单位 | 父零件单位 | 子零件 | 子零件描述 | 规格型号 | 子零件单位 | 数量 | 结构类型 | 生效日期 | 工序 | 损耗率 | 自制/外购
|  | 字符/24位 | 字符/2位 | 字符/2位 |  | 字符/24位 | 字符/24位 | 字符/2位 | 数字/9位 |  | 日期/8位 | 字符/4位
1 | SHT0013709 | 副驾驶靠背骨架焊接总成 | EA | SHT0013709 | 副驾驶靠背骨架焊接总成 |  |  | EA | 1 |  |  |  |  | 河北自制
2 | SHT0013709 | 副驾驶靠背骨架焊接总成 | EA | SHT0001928 | 靠背钢管上横管 | H5-6802114 |  | EA | 1 |  |  | 20 |  | 河北自制
3 | SHT0013709 | 副驾驶靠背骨架焊接总成 | EA | SHT0001933 | 靠背钢管下横管 | H5-6802115 |  | EA | 1 |  |  | 20 |  | 河北自制 |  |  | ㎡
4 | SHT0013709 | 副驾驶靠背骨架焊接总成 | EA | SHT0001934 | 左侧主板总成 |  |  | EA | 1 |  |  | 20 |  | 河北外购 |  |  | KG
5 | SHT0013709 | 副驾驶靠背骨架焊接总成 | EA | SHT0001936 | 右侧主板总成 |  |  | EA | 1 |  |  | 20 |  | 河北外购
6 | SHT0013709 | 副驾驶靠背骨架焊接总成 | EA | SHT0002255 | 腰托固定框线 |  |  | EA | 1 |  |  | 20 |  | 河北外购
7 | SHT0013709 | 副驾驶靠背骨架焊接总成 | EA | SHT0002729 | 副驾中间安全带导向钢丝 | H4靠背电泳件 |  | EA | 1 | X |  | 20 |  | 河北自制
8 | SHT0013709 | 副驾驶靠背骨架焊接总成 | EA | SHT0002733 | 副驾上右安全带导向钢丝 | H4靠背电泳件 |  | EA | 1 | X |  | 20 |  | 河北自制
9 | SHT0013709 | 副驾驶靠背骨架焊接总成 | EA | SHT0002767 | 副驾下左安全带导向钢丝 | H4靠背电泳件φ6 |  | EA | 1 | X |  | 20 |  | 河北自制
10 | SHT0013709 | 副驾驶靠背骨架焊接总成 | EA | SHT0002824 | 头枕管支撑板条焊接总成 | 高头枕 |  | EA | 1 |  |  | 20 |  | 河北自制 | 新增
11 | SHT0013709 | 副驾驶靠背骨架焊接总成 | EA | SHT0012385 | 侧翼支撑上安装钢丝 | M3000-S |  | EA | 2 |  |  | 20 |  | 河北外购
12 | SHT0013709 | 副驾驶靠背骨架焊接总成 | EA | SHT0012972 | 副驾驶靠背钢管骨架 |  |  | EA | 1 |  |  | 20 |  | 河北自制
13 | SHT0013709 | 副驾驶靠背骨架焊接总成 | EA | SHT0012974 | 副驾安全带悬置固定板总成 |  |  | EA | 1 |  |  | 20 |  | 河北外购
14 | SHT0013709 | 副驾驶靠背骨架焊接总成 | EA | TWT0000063 | φ0.8焊丝 |  |  | KG | 0.003 |  |  | 20 |  | 河北外购
15 | SHT0013709 | 副驾驶靠背骨架焊接总成 | EA | TWT0000064 | φ1.2焊丝 |  |  | KG | 0.13278 |  |  | 20 |  | 河北外购
16 | SHT0002824 | 头枕管支撑板条焊接总成 | EA | SHT0002255 | 腰托固定框线 |  |  | EA | 1 |  |  | 60 |  | 河北外购 | 新增 | 这2个零件调整到前工序，新增零件号SHT0002824
17 | SHT0002824 | 头枕管支撑板条焊接总成 | EA | SHT0012225 | 头枕主体管 | 重汽T5 |  | EA | 1 | X |  | 60 |  | 河北自制 | 新增
18 | SHT0002824 | 头枕管支撑板条焊接总成 | EA | TWT0000063 | φ0.8焊丝 |  |  | KG | 0.01 |  |  | 60 |  | 河北外购 | 新增

## SHT0010243 主驾靠背骨架焊接总成
序号 | 父级件 | 父零件描述 | 父零件单位 | 父零件单位 | 子零件 | 子零件描述 | 规格型号 | 子零件单位 | 数量 | 结构类型 | 生效日期 | 工序 | 损耗率 | 自制/外购
|  | 字符/24位 | 字符/2位 | 字符/2位 |  | 字符/24位 | 字符/24位 | 字符/2位 | 数字/9位 |  | 日期/8位 | 字符/4位
1 | SHT0010243 | 主驾靠背骨架焊接总成 | EA | SHT0010243 | 主驾靠背骨架焊接总成 |  |  | EA | 1 |  |  |  |  | 河北自制
2 | SHT0010243 | 主驾靠背骨架焊接总成 | EA | SCS0004652 | M20座蛇形簧固定片 |  |  | EA | 2 |  |  | 20 |  | 河北自制
3 | SHT0010243 | 主驾靠背骨架焊接总成 | EA | SHT0002820 | 头枕管支撑板条焊接总成 |  |  | EA | 1 |  |  | 20 |  | 河北自制 | 新增
4 | SHT0010243 | 主驾靠背骨架焊接总成 | EA | SHT0001933 | 靠背钢管下横管 | H5-6802115 |  | EA | 2 |  |  | 20 |  | 河北自制 |  | KG
5 | SHT0010243 | 主驾靠背骨架焊接总成 | EA | SHT0001934 | 左侧主板总成 |  |  | EA | 1 |  |  | 20 |  | 河北外购
6 | SHT0010243 | 主驾靠背骨架焊接总成 | EA | SHT0001936 | 右侧主板总成 |  |  | EA | 1 |  |  | 20 |  | 河北外购
7 | SHT0010243 | 主驾靠背骨架焊接总成 | EA | SHT0001942 | 腰托下固定片 |  |  | EA | 2 |  |  | 20 |  | 河北外购
8 | SHT0010243 | 主驾靠背骨架焊接总成 | EA | SHT0002766 | 驾驶员下左安全带导向钢丝 | H4靠背电泳件 |  | EA | 1 | X |  | 20 |  | 河北自制
9 | SHT0010243 | 主驾靠背骨架焊接总成 | EA | SHT0002732 | 主驾上左安全带导向钢丝 | H4靠背电泳件 |  | EA | 1 | X |  | 20 |  | 河北自制
10 | SHT0010243 | 主驾靠背骨架焊接总成 | EA | SHT0012970 | 靠背钢管骨架 | 主驾 |  | EA | 1 |  |  | 20 |  | 河北自制
11 | SHT0010243 | 主驾靠背骨架焊接总成 | EA | SHT0012971 | 安全带上悬置固定板总成 | 主驾左侧 |  | EA | 1 |  |  | 20 |  | 河北外购
12 | SHT0010243 | 主驾靠背骨架焊接总成 | EA | TWT0000064 | φ1.2焊丝 |  |  | KG | 0.13278 |  |  | 20 |  | 河北外购
13 | SHT0002820 | 头枕管支撑板条焊接总成 | EA | SHT0001927 | 头枕主体管 | H4A |  | EA | 1 | X |  | 60 |  | 河北自制 | 新增
14 | SHT0002820 | 头枕管支撑板条焊接总成 | EA | SHT0002255 | 腰托固定框线 |  |  | EA | 1 |  |  | 60 |  | 河北外购 | 新增
15 | SHT0002820 | 头枕管支撑板条焊接总成 | EA | TWT0000063 | φ0.8焊丝 |  |  | KG | 0.01 |  |  | 60 |  | 河北外购 | 新增

## SHT0013503 驾驶员靠背骨架焊接总成
序号 | 父级件 | 父零件描述 | 父零件单位 | 父零件单位 | 子零件 | 子零件描述 | 规格型号 | 子零件单位 | 数量 | 结构类型 | 生效日期 | 工序 | 损耗率 | 自制/外购
|  | 字符/24位 | 字符/2位 | 字符/2位 |  | 字符/24位 | 字符/24位 | 字符/2位 | 数字/9位 |  | 日期/8位 | 字符/4位
1 | SHT0013803 | 主驾靠背骨架装配总成 | EA | SHT0013803 | 主驾靠背骨架装配总成 |  |  | EA | 1 |  |  |  |  | 河北自制
2 | SHT0013803 | 主驾靠背骨架装配总成 | EA | BFA0000129 | 4.2*16十字槽盘头自攻螺钉 | 白锌 |  | EA | 2 |  |  | 20 |  | 河北外购
3 | SHT0013803 | 主驾靠背骨架装配总成 | EA | BFA0000130 | M8*20六角头螺栓 |  |  | EA | 2 |  |  | 20 |  | 河北外购
4 | SHT0013803 | 主驾靠背骨架装配总成 | EA | SHT0000498 | H4司机腰部调节总成 | H4681010100A0 |  | EA | 1 |  |  | 20 |  | 河北外购
5 | SHT0013803 | 主驾靠背骨架装配总成 | EA | SHT0013503 | 司机靠背骨架焊接总成 | H4A吊环 |  | EA | 1 | X |  | 20 |  | 河北自制 |  | ㎡
6 | SHT0013803 | 主驾靠背骨架装配总成 | EA | SHT0013907 | 防护波纹管 | 黑色Φ20*80 |  | EA | 2 |  |  | 20 |  | 河北外购 |  | KG
7 | SHT0013803 | 主驾靠背骨架装配总成 | EA | SHT0014368 | 扶手支架焊接总成电泳 | H4-2.1靠背 |  | EA | 1 |  |  | 20 |  | 河北自制
8 | SHT0013503 | 司机靠背骨架焊接总成 | EA | SCS0004652 | M20座蛇形簧固定片 |  |  | EA | 2 |  |  | 20 |  | 河北自制
9 | SHT0013503 | 司机靠背骨架焊接总成 | EA | SHT0002820 | 头枕管支撑板条焊接总成 |  |  | EA | 1 |  |  | 20 |  | 河北自制 | 新增
10 | SHT0013503 | 司机靠背骨架焊接总成 | EA | SHT0001933 | 靠背钢管下横管 | H5-6802115 |  | EA | 2 |  |  | 20 |  | 河北自制
11 | SHT0013503 | 司机靠背骨架焊接总成 | EA | SHT0001934 | 左侧主板总成 |  |  | EA | 1 |  |  | 20 |  | 河北外购 |  | ㎡
12 | SHT0013503 | 司机靠背骨架焊接总成 | EA | SHT0001936 | 右侧主板总成 |  |  | EA | 1 |  |  | 20 |  | 河北外购 |  | KG
13 | SHT0013503 | 司机靠背骨架焊接总成 | EA | SHT0001942 | 腰托下固定片 |  |  | EA | 2 |  |  | 20 |  | 河北外购
14 | SHT0013503 | 司机靠背骨架焊接总成 | EA | SHT0002766 | 驾驶员下左安全带导向钢丝 | H4靠背电泳件 |  | EA | 1 | X |  | 20 |  | 河北自制
15 | SHT0013503 | 司机靠背骨架焊接总成 | EA | SHT0002732 | 主驾上左安全带导向钢丝 | H4靠背电泳件 |  | EA | 1 | X |  | 20 |  | 河北自制
16 | SHT0013503 | 司机靠背骨架焊接总成 | EA | SHT0010671 | 扶手支架焊接组件 |  |  | EA | 1 |  |  | 20 |  | 河北外购
17 | SHT0013503 | 司机靠背骨架焊接总成 | EA | SHT0012970 | 靠背钢管骨架 | 主驾 |  | EA | 1 |  |  | 20 |  | 河北自制
18 | SHT0013503 | 司机靠背骨架焊接总成 | EA | SHT0012971 | 安全带上悬置固定板总成 | 主驾左侧 |  | EA | 1 |  |  | 20 |  | 河北外购
19 | SHT0013503 | 司机靠背骨架焊接总成 | EA | TWT0000064 | φ1.2焊丝 |  |  | EA | 0.094841 |  |  | 20 |  | 河北外购
20 | SHT0002820 | 头枕管支撑板条焊接总成 | EA | SHT0001927 | 头枕主体管 | H4A |  | EA | 1 | X |  | 60 |  | 河北自制 | 新增
21 | SHT0002820 | 头枕管支撑板条焊接总成 | EA | SHT0002255 | 腰托固定框线 |  |  | EA | 1 |  |  | 60 |  | 河北外购 | 新增
22 | SHT0002820 | 头枕管支撑板条焊接总成 | EA | TWT0000063 | φ0.8焊丝 |  |  | KG | 0.01 |  |  | 60 |  | 河北外购 | 新增

## SHT0013940 驾驶员靠背焊接总成
序号 | 父级件 | 父零件描述 | 父零件单位 | 父零件单位 | 子零件 | 子零件描述 | 规格型号 | 子零件单位 | 数量 | 结构类型 | 生效日期 | 工序 | 损耗率 | 自制/外购
|  | 字符/24位 | 字符/2位 | 字符/2位 |  | 字符/24位 | 字符/24位 | 字符/2位 | 数字/9位 |  | 日期/8位 | 字符/4位
1 | SHT0014344 | 驾驶员靠背骨架装配总成 | EA | SHT0014344 | 驾驶员靠背骨架装配总成 |  |  | EA | 1 |  |  |  |  | 河北自制
2 | SHT0014344 | 驾驶员靠背骨架装配总成 | EA | BFA0000130 | M8*20六角头螺栓 |  |  | EA | 2 |  |  | 20 |  | 河北外购
3 | SHT0014344 | 驾驶员靠背骨架装配总成 | EA | SHT0013940 | 驾驶员靠背焊接总成 | H4-2.2 |  | EA | 1 | X |  | 20 |  | 河北自制
4 | SHT0014344 | 驾驶员靠背骨架装配总成 | EA | SHT0014368 | 扶手支架焊接总成电泳 | H4-2.1靠背 |  | EA | 1 |  |  | 20 |  | 河北自制
5 | SHT0013940 | 驾驶员靠背焊接总成 | EA | SHT0001928 | 靠背钢管上横管 | H5-6802114 |  | EA | 1 |  |  | 20 |  | 河北自制 |  |  | KG
6 | SHT0013940 | 驾驶员靠背焊接总成 | EA | SHT0001933 | 靠背钢管下横管 | H5-6802115 |  | EA | 1 |  |  | 20 |  | 河北自制
7 | SHT0013940 | 驾驶员靠背焊接总成 | EA | SHT0001934 | 左侧主板总成 |  |  | EA | 1 |  |  | 20 |  | 河北外购
8 | SHT0013940 | 驾驶员靠背焊接总成 | EA | SHT0001936 | 右侧主板总成 |  |  | EA | 1 |  |  | 20 |  | 河北外购
9 | SHT0013940 | 驾驶员靠背焊接总成 | EA | SHT0002813 | 靠背腰托固定焊接分总成 |  |  | EA | 1 |  |  | 20 |  | 河北自制 | 新增
10 | SHT0013940 | 驾驶员靠背焊接总成 | EA | SHT0002820 | 头枕管支撑板条焊接总成 |  |  | EA | 1 |  |  | 20 |  | 河北自制 | 新增
11 | SHT0013940 | 驾驶员靠背焊接总成 | EA | SHT0002532 | 侧翼支撑下安装钢丝 |  |  | EA | 2 |  |  | 20 |  | 河北外购
12 | SHT0013940 | 驾驶员靠背焊接总成 | EA | SHT0002732 | 主驾上左安全带导向钢丝 | H4靠背电泳件 |  | EA | 1 | X |  | 20 |  | 河北自制
13 | SHT0013940 | 驾驶员靠背焊接总成 | EA | SHT0002766 | 驾驶员下左安全带导向钢丝 | H4靠背电泳件 |  | EA | 1 | X |  | 20 |  | 河北自制
14 | SHT0013940 | 驾驶员靠背焊接总成 | EA | SHT0010671 | 扶手支架焊接组件 |  |  | EA | 1 |  |  | 20 |  | 河北外购
15 | SHT0013940 | 驾驶员靠背焊接总成 | EA | SHT0012385 | 侧翼支撑上安装钢丝 | M3000-S |  | EA | 2 |  |  | 20 |  | 河北外购
16 | SHT0013940 | 驾驶员靠背焊接总成 | EA | SHT0012970 | 靠背钢管骨架 | 主驾 |  | EA | 1 |  |  | 20 |  | 河北自制
17 | SHT0013940 | 驾驶员靠背焊接总成 | EA | SHT0012971 | 安全带上悬置固定板总成 | 主驾左侧 |  | EA | 1 |  |  | 20 |  | 河北外购
18 | SHT0013940 | 驾驶员靠背焊接总成 | EA | TWT0000063 | φ0.8焊丝 |  |  | KG | 0.003 |  |  | 20 |  | 河北外购
19 | SHT0013940 | 驾驶员靠背焊接总成 | EA | TWT0000064 | φ1.2焊丝 |  |  | KG | 0.0948 |  |  | 20 |  | 河北外购
20 | SHT0002813 | 靠背腰托固定焊接分总成 | EA | SHT0001953 | 腰托固定横衬条 |  |  | EA | 3 | X |  | 110 |  | 河北自制 | 新增 | 这3个零件调整到前工序，新增零件号SHT0002813
21 | SHT0002813 | 靠背腰托固定焊接分总成 | EA | SHT0002255 | 腰托固定框线 |  |  | EA | 1 |  |  | 110 |  | 河北外购 | 新增
22 | SHT0002813 | 靠背腰托固定焊接分总成 | EA | SHT0002737 | 主驾中间安全带导向钢丝 | H4靠背电泳件 |  | EA | 1 |  |  | 110 |  | 河北外购 | 新增
23 | SHT0002813 | 靠背腰托固定焊接分总成 | EA | TWT0000063 | φ0.8焊丝 |  |  | KG | 0.004 |  |  | 110 |  | 河北外购 | 新增
24 | SHT0002737 | 主驾中间安全带导向钢丝 | EA | SHT0013856 | 驾驶员中间安全带导向钢丝 |  |  | Ea | 1 |  |  | 70 |  | 河北外购
25 | SHT0002737 | 主驾中间安全带导向钢丝 | EA | TCT0000057 | 电泳表面积 |  |  | ㎡ | 0.0078 |  |  | 70 |  | 河北自制
26 | SHT0002820 | 头枕管支撑板条焊接总成 | EA | SHT0001927 | 头枕主体管 | H4A |  | EA | 1 | X |  | 60 |  | 河北自制 | 新增
27 | SHT0002820 | 头枕管支撑板条焊接总成 | EA | SHT0002255 | 腰托固定框线 |  |  | EA | 1 |  |  | 60 |  | 河北外购 | 新增
28 | SHT0002820 | 头枕管支撑板条焊接总成 | EA | TWT0000063 | φ0.8焊丝 |  |  | KG | 0.01 |  |  | 60 |  | 河北外购 | 新增

## SHT0013977 驾驶员靠背焊接总成
序号 | 父级件 | 父零件描述 | 父零件单位 | 父零件单位 | 子零件 | 子零件描述 | 规格型号 | 子零件单位 | 数量 | 结构类型 | 生效日期 | 工序 | 损耗率 | 自制/外购
|  | 字符/24位 | 字符/2位 | 字符/2位 |  | 字符/24位 | 字符/24位 | 字符/2位 | 数字/9位 |  | 日期/8位 | 字符/4位
1 | SHT0013977 | 驾驶员靠背焊接总成 | EA | SHT0001927 | 头枕主体管 | H4A |  | EA | 1 |  |  | 20 |  | 河北自制
2 | SHT0013977 | 驾驶员靠背焊接总成 | EA | SHT0001928 | 靠背钢管上横管 | H5-6802114 |  | EA | 1 |  |  | 20 |  | 河北自制
3 | SHT0013977 | 驾驶员靠背焊接总成 | EA | SHT0001933 | 靠背钢管下横管 | H5-6802115 |  | EA | 1 |  |  | 20 |  | 河北自制 |  |  | ㎡
4 | SHT0013977 | 驾驶员靠背焊接总成 | EA | SHT0001934 | 左侧主板总成 |  |  | EA | 1 |  |  | 20 |  | 河北外购 |  |  | KG
5 | SHT0013977 | 驾驶员靠背焊接总成 | EA | SHT0001935 | 侧翼支撑上安装钢丝 | F3000 |  | EA | 2 |  |  | 20 |  | 河北外购
6 | SHT0013977 | 驾驶员靠背焊接总成 | EA | SHT0001936 | 右侧主板总成 |  |  | EA | 1 |  |  | 20 |  | 河北外购
7 | SHT0013977 | 驾驶员靠背焊接总成 | EA | SHT0002813 | 靠背腰托固定焊接分总成 |  |  | EA | 1 |  |  | 20 |  | 河北自制 | 新增
8 | SHT0013977 | 驾驶员靠背焊接总成 | EA | SHT0002820 | 头枕管支撑板条焊接总成 |  |  | EA | 1 |  |  | 20 |  | 河北自制 | 新增
9 | SHT0013977 | 驾驶员靠背焊接总成 | EA | SHT0012970 | 靠背钢管骨架 | 主驾 |  | EA | 1 |  |  | 20 |  | 河北自制
10 | SHT0013977 | 驾驶员靠背焊接总成 | EA | SHT0012971 | 安全带上悬置固定板总成 | 主驾左侧 |  | EA | 1 |  |  | 20 |  | 河北外购
11 | SHT0013977 | 驾驶员靠背焊接总成 | EA | TWT0000064 | φ1.2焊丝 |  |  | EA | 0.10814 |  |  | 20 |  | 河北外购
12 | SHT0013977 | 驾驶员靠背焊接总成 | EA | SHT0002732 | 驾驶员上安全带导向钢丝电泳 |  |  | EA | 1 | X |  | 20 |  | 河北自制
13 | SHT0013977 | 驾驶员靠背焊接总成 | EA | SHT0002766 | 驾驶员下安全带导向钢丝电泳 |  |  | KG | 1 | X |  | 20 |  | 河北自制
14 | SHT0002813 | 靠背腰托固定焊接分总成 | EA | SHT0001953 | 腰托固定横衬条 |  |  | EA | 3 | X |  | 110 |  | 河北自制 | 新增 | 这3个零件调整到前工序，新增零件号SHT0002813
15 | SHT0002813 | 靠背腰托固定焊接分总成 | EA | SHT0002255 | 腰托固定框线 |  |  | EA | 1 |  |  | 110 |  | 河北外购 | 新增
16 | SHT0002813 | 靠背腰托固定焊接分总成 | EA | SHT0002737 | 主驾中间安全带导向钢丝 | H4靠背电泳件 |  | EA | 1 |  |  | 110 |  | 河北外购 | 新增
17 | SHT0002813 | 靠背腰托固定焊接分总成 | EA | TWT0000063 | φ0.8焊丝 |  |  | KG | 0.004 |  |  | 110 |  | 河北外购 | 新增
18 | SHT0002737 | 主驾中间安全带导向钢丝 | EA | SHT0013856 | 驾驶员中间安全带导向钢丝 |  |  | Ea | 1 |  |  | 70 |  | 河北外购
19 | SHT0002737 | 主驾中间安全带导向钢丝 | EA | TCT0000057 | 电泳表面积 |  |  | ㎡ | 0.0078 |  |  | 70 |  | 河北自制
20 | SHT0002820 | 头枕管支撑板条焊接总成 | EA | SHT0001927 | 头枕主体管 | H4A |  | EA | 1 | X |  | 60 |  | 河北自制 | 新增
21 | SHT0002820 | 头枕管支撑板条焊接总成 | EA | SHT0002255 | 腰托固定框线 |  |  | EA | 1 |  |  | 60 |  | 河北外购 | 新增
22 | SHT0002820 | 头枕管支撑板条焊接总成 | EA | TWT0000063 | φ0.8焊丝 |  |  | KG | 0.01 |  |  | 60 |  | 河北外购 | 新增

## SHT0015009 驾驶员靠背骨架焊接总成
序号 | 父级件 | 父零件描述 | 父零件单位 | 父零件单位 | 子零件 | 子零件描述 | 规格型号 | 子零件单位 | 数量 | 结构类型 | 生效日期 | 工序 | 损耗率 | 自制/外购
|  | 字符/24位 | 字符/2位 | 字符/2位 |  | 字符/24位 | 字符/24位 | 字符/2位 | 数字/9位 |  | 日期/8位 | 字符/4位
1 | SHT0015009 | 驾驶员靠背骨架焊接总成 | EA | SHT0015009 | 驾驶员靠背骨架焊接总成 |  |  | EA | 1 |  |  | 20 |  | 河北自制
2 | SHT0015009 | 驾驶员靠背骨架焊接总成 | EA | SHT0012970 | 靠背钢管骨架 |  |  | EA | 1 |  |  | 20 |  | 河北自制
3 | SHT0015009 | 驾驶员靠背骨架焊接总成 | EA | SHT0002820 | 头枕管支撑板条焊接总成 |  |  | EA | 1 |  |  | 20 |  | 河北自制 | 新增
4 | SHT0015009 | 驾驶员靠背骨架焊接总成 | EA | SHT0012971 | 安全带上悬置固定板总成 |  |  | EA | 1 |  |  | 20 |  | 河北外购
5 | SHT0015009 | 驾驶员靠背骨架焊接总成 | EA | SHT0001928 | 靠背钢管上横管 |  |  | EA | 1 |  |  | 20 |  | 河北自制
6 | SHT0015009 | 驾驶员靠背骨架焊接总成 | EA | SHT0001933 | 靠背钢管下横管 |  |  | EA | 1 |  |  | 20 |  | 河北自制
7 | SHT0015009 | 驾驶员靠背骨架焊接总成 | EA | SHT0001934 | 左侧主板总成 |  |  | EA | 1 |  |  | 20 |  | 河北外购
8 | SHT0015009 | 驾驶员靠背骨架焊接总成 | EA | SHT0001936 | 右主板总成 |  |  | EA | 1 |  |  | 20 |  | 河北外购
9 | SHT0015009 | 驾驶员靠背骨架焊接总成 | EA | SHT0012385 | 侧翼支撑上安装钢丝 |  |  | EA | 2 |  |  | 20 |  | 河北外购
10 | SHT0015009 | 驾驶员靠背骨架焊接总成 | EA | SHT0002732 | 驾驶员上安全带导向钢丝电泳 |  |  | EA | 1 | X |  | 20 |  | 河北自制
11 | SHT0015009 | 驾驶员靠背骨架焊接总成 | EA | SHT0002766 | 驾驶员下安全带导向钢丝电泳 |  |  | EA | 1 | X |  | 20 |  | 河北自制
12 | SHT0015009 | 驾驶员靠背骨架焊接总成 | EA | SCS0004652 | 腰托上固定片 |  |  | EA | 2 |  |  | 20 |  | 河北自制
13 | SHT0015009 | 驾驶员靠背骨架焊接总成 | EA | SHT0001942 | 腰托下固定片 |  |  | EA | 2 |  |  | 20 |  | 河北外购
14 | SHT0015009 | 驾驶员靠背骨架焊接总成 | EA | TWT0000064 | φ1.2焊丝 |  |  | EA | 0.094841 |  |  | 20 |  | 河北外购
15 | SHT0002820 | 头枕管支撑板条焊接总成 | EA | SHT0001927 | 头枕主体管 | H4A |  | EA | 1 | X |  | 60 |  | 河北自制 | 新增
16 | SHT0002820 | 头枕管支撑板条焊接总成 | EA | SHT0002255 | 腰托固定框线 |  |  | EA | 1 |  |  | 60 |  | 河北外购 | 新增
17 | SHT0002820 | 头枕管支撑板条焊接总成 | EA | TWT0000063 | φ0.8焊丝 |  |  | KG | 0.01 |  |  | 60 |  | 河北外购 | 新增

## SHT0010244 副驾靠背骨架焊接总成
序号 | 父级件 | 父零件描述 | 父零件单位 | 父零件单位 | 子零件 | 子零件描述 | 规格型号 | 子零件单位 | 数量 | 结构类型 | 生效日期 | 工序 | 损耗率 | 自制/外购
|  | 字符/24位 | 字符/2位 | 字符/2位 |  | 字符/24位 | 字符/24位 | 字符/2位 | 数字/9位 |  | 日期/8位 | 字符/4位
1 | SHT0010244 | 副驾靠背骨架焊接总成 | EA | SHT0010244 | 副驾靠背骨架焊接总成 |  |  | EA | 1 |  |  |  |  | 河北自制
2 | SHT0010244 | 副驾靠背骨架焊接总成 | EA | SHT0002820 | 头枕管支撑板条焊接总成 |  |  | EA | 1 |  |  | 20 |  | 河北自制 | 新增
3 | SHT0010244 | 副驾靠背骨架焊接总成 | EA | SHT0001933 | 靠背钢管下横管 | H5-6802115 |  | EA | 2 |  |  | 20 |  | 河北自制 |  | ㎡
4 | SHT0010244 | 副驾靠背骨架焊接总成 | EA | SHT0001934 | 左侧主板总成 |  |  | EA | 1 |  |  | 20 |  | 河北外购 |  | KG
5 | SHT0010244 | 副驾靠背骨架焊接总成 | EA | SHT0001936 | 右侧主板总成 |  |  | EA | 1 |  |  | 20 |  | 河北外购
6 | SHT0010244 | 副驾靠背骨架焊接总成 | EA | SHT0002255 | 腰托固定框线 |  |  | EA | 1 |  |  | 20 |  | 河北外购
7 | SHT0010244 | 副驾靠背骨架焊接总成 | EA | SHT0002729 | 副驾中间安全带导向钢丝 | H4靠背电泳件 |  | EA | 1 | X |  | 20 |  | 河北自制
8 | SHT0010244 | 副驾靠背骨架焊接总成 | EA | SHT0002733 | 副驾上右安全带导向钢丝 | H4靠背电泳件 |  | EA | 1 | X |  | 20 |  | 河北自制
9 | SHT0010244 | 副驾靠背骨架焊接总成 | EA | SHT0012972 | 副驾驶靠背钢管骨架 |  |  | EA | 1 |  |  | 20 |  | 河北自制
10 | SHT0010244 | 副驾靠背骨架焊接总成 | EA | SHT0012974 | 副驾安全带悬置固定板总成 |  |  | EA | 1 |  |  | 20 |  | 河北外购
11 | SHT0010244 | 副驾靠背骨架焊接总成 | EA | SHT0002767 | 副驾下左安全带导向钢丝 |  |  | EA | 1 |  |  | 20 |  | 河北外购
12 | SHT0010244 | 副驾靠背骨架焊接总成 | EA | TWT0000064 | φ1.2焊丝 |  |  | EA | 0.13278 |  |  | 20 |  | 河北外购
13 | SHT0002820 | 头枕管支撑板条焊接总成 | EA | SHT0001927 | 头枕主体管 | H4A |  | EA | 1 | X |  | 60 |  | 河北自制 | 新增
14 | SHT0002820 | 头枕管支撑板条焊接总成 | EA | SHT0002255 | 腰托固定框线 |  |  | EA | 1 |  |  | 60 |  | 河北外购 | 新增
15 | SHT0002820 | 头枕管支撑板条焊接总成 | EA | TWT0000063 | φ0.8焊丝 |  |  | KG | 0.01 |  |  | 60 |  | 河北外购 | 新增

## SHT0013978 副驾靠背骨架焊接总成
序号 | 父级件 | 父零件描述 | 父零件单位 | 父零件单位 | 子零件 | 子零件描述 | 规格型号 | 子零件单位 | 数量 | 结构类型 | 生效日期 | 工序 | 损耗率 | 自制/外购
|  | 字符/24位 | 字符/2位 | 字符/2位 |  | 字符/24位 | 字符/24位 | 字符/2位 | 数字/9位 |  | 日期/8位 | 字符/4位
1 | SHT0013978 | 副驾靠背骨架焊接总成 | EA | SHT0013978 | 副驾靠背骨架焊接总成 |  |  | EA | 1 |  |  |  |  | 河北自制
2 | SHT0013978 | 副驾靠背骨架焊接总成 | EA | SHT0002820 | 头枕管支撑板条焊接总成 |  |  | EA | 1 |  |  | 20 |  | 河北自制 | 新增
3 | SHT0013978 | 副驾靠背骨架焊接总成 | EA | SHT0001933 | 靠背钢管下横管 | H5-6802115 |  | EA | 2 |  |  | 20 |  | 河北自制
4 | SHT0013978 | 副驾靠背骨架焊接总成 | EA | SHT0001934 | 左侧主板总成 |  |  | EA | 1 |  |  | 20 |  | 河北外购 |  | ㎡
5 | SHT0013978 | 副驾靠背骨架焊接总成 | EA | SHT0001935 | 侧翼支撑上安装钢丝 | F3000 |  | EA | 2 |  |  | 20 |  | 河北外购 |  | KG
6 | SHT0013978 | 副驾靠背骨架焊接总成 | EA | SHT0001936 | 右侧主板总成 |  |  | EA | 1 |  |  | 20 |  | 河北外购
7 | SHT0013978 | 副驾靠背骨架焊接总成 | EA | SHT0002255 | 腰托固定框线 |  |  | EA | 1 |  |  | 20 |  | 河北外购
8 | SHT0013978 | 副驾靠背骨架焊接总成 | EA | SHT0012972 | 副驾驶靠背钢管骨架 |  |  | EA | 1 |  |  | 20 |  | 河北自制
9 | SHT0013978 | 副驾靠背骨架焊接总成 | EA | SHT0012974 | 副驾安全带悬置固定板总成 |  |  | EA | 1 |  |  | 20 |  | 河北外购
10 | SHT0013978 | 副驾靠背骨架焊接总成 | EA | TWT0000064 | φ1.2焊丝 |  |  | EA | 0.07724 |  |  | 20 |  | 河北外购
11 | SHT0013978 | 副驾靠背骨架焊接总成 | EA | SHT0002733 | 副驾驶员上安全带导向钢丝电泳 |  |  | EA | 1 |  |  | 20 |  | 河北自制
12 | SHT0013978 | 副驾靠背骨架焊接总成 | EA | SHT0002729 | 副驾驶员中间安全带导向钢丝电泳 |  |  | EA | 1 |  |  | 20 |  | 河北自制
13 | SHT0013978 | 副驾靠背骨架焊接总成 | EA | SHT0002767 | 副驾驶员下安全带导向钢丝电泳 |  |  | EA | 1 |  |  | 20 |  | 河北自制
14 | SHT0002820 | 头枕管支撑板条焊接总成 | EA | SHT0001927 | 头枕主体管 | H4A |  | EA | 1 | X |  | 60 |  | 河北自制 | 新增
15 | SHT0002820 | 头枕管支撑板条焊接总成 | EA | SHT0002255 | 腰托固定框线 |  |  | EA | 1 |  |  | 60 |  | 河北外购 | 新增
16 | SHT0002820 | 头枕管支撑板条焊接总成 | EA | TWT0000063 | φ0.8焊丝 |  |  | KG | 0.01 |  |  | 60 |  | 河北外购 | 新增

## SHT0016641 靠背骨架焊接总成
序号 | 父级件 | 父零件描述 | 父零件单位 | 父零件单位 | 子零件 | 子零件描述 | 规格型号 | 子零件单位 | 数量 | 结构类型 | 生效日期 | 工序 | 损耗率 | 自制/外购
|  | 字符/24位 | 字符/2位 | 字符/2位 |  | 字符/24位 | 字符/24位 | 字符/2位 | 数字/9位 |  | 日期/8位 | 字符/4位
1 | SHT0016641 | 靠背骨架焊接总成 | EA | SHT0016641 | 靠背骨架焊接总成 |  |  | EA | 1 |  |  |  |  | 河北自制
2 | SHT0016641 | 靠背骨架焊接总成 | EA | SHT0002813 | 靠背腰托固定焊接分总成 |  |  | EA | 1 |  |  | 20 |  | 河北自制 | 新增
3 | SHT0016641 | 靠背骨架焊接总成 | EA | SHT0002820 | 头枕管支撑板条焊接总成 |  |  | EA | 1 |  |  | 20 |  | 河北自制 | 新增
4 | SHT0016641 | 靠背骨架焊接总成 | EA | SHT0001928 | 靠背钢管上横管 | H5-6802114 |  | EA | 1 |  |  | 20 |  | 河北自制 |  |  | ㎡
5 | SHT0016641 | 靠背骨架焊接总成 | EA | SHT0001933 | 靠背钢管下横管 | H5-6802115 |  | EA | 1 |  |  | 20 |  | 河北自制 |  |  | KG
6 | SHT0016641 | 靠背骨架焊接总成 | EA | SHT0001934 | 左侧主板总成 |  |  | EA | 1 |  |  | 20 |  | 河北外购
7 | SHT0016641 | 靠背骨架焊接总成 | EA | SHT0001936 | 右侧主板总成 |  |  | EA | 1 |  |  | 20 |  | 河北外购
8 | SHT0016641 | 靠背骨架焊接总成 | EA | SHT0002532 | 侧翼支撑下安装钢丝 |  |  | EA | 2 |  |  | 20 |  | 河北外购
9 | SHT0016641 | 靠背骨架焊接总成 | EA | SHT0002732 | 主驾上左安全带导向钢丝 | H4靠背电泳件 |  | EA | 1 | X |  | 20 |  | 河北自制
10 | SHT0016641 | 靠背骨架焊接总成 | EA | SHT0002766 | 驾驶员下左安全带导向钢丝 | H4靠背电泳件φ6 |  | EA | 1 | X |  | 20 |  | 河北自制
11 | SHT0016641 | 靠背骨架焊接总成 | EA | SHT0010671 | 扶手支架焊接组件 |  |  | EA | 1 |  |  | 20 |  | 河北外购
12 | SHT0016641 | 靠背骨架焊接总成 | EA | SHT0012970 | 靠背钢管骨架 | 主驾 |  | EA | 1 |  |  | 20 |  | 河北自制
13 | SHT0016641 | 靠背骨架焊接总成 | EA | SHT0012971 | 安全带上悬置固定板总成 | 主驾左侧 |  | EA | 1 |  |  | 20 |  | 河北外购
14 | SHT0016641 | 靠背骨架焊接总成 | EA | SHT0016644 | 侧翼支撑上安装钢丝 | J6P经典版 |  | EA | 2 |  |  | 20 |  | 河北外购
15 | SHT0016641 | 靠背骨架焊接总成 | EA | TWT0000063 | φ0.8焊丝 |  |  | EA | 0.003 |  |  | 20 |  | 河北外购
16 | SHT0016641 | 靠背骨架焊接总成 | EA | TWT0000064 | φ1.2焊丝 |  |  | EA | 0.0948 |  |  | 20 |  | 河北外购
17 | SHT0002813 | 靠背腰托固定焊接分总成 | EA | SHT0001953 | 腰托固定横衬条 |  |  | EA | 3 | X |  | 110 |  | 河北自制 | 新增 | 这3个零件调整到前工序，新增零件号SHT0002813
18 | SHT0002813 | 靠背腰托固定焊接分总成 | EA | SHT0002255 | 腰托固定框线 |  |  | EA | 1 |  |  | 110 |  | 河北外购 | 新增
19 | SHT0002813 | 靠背腰托固定焊接分总成 | EA | SHT0002737 | 主驾中间安全带导向钢丝 | H4靠背电泳件 |  | EA | 1 |  |  | 110 |  | 河北外购 | 新增
20 | SHT0002813 | 靠背腰托固定焊接分总成 | EA | TWT0000063 | φ0.8焊丝 |  |  | KG | 0.004 |  |  | 110 |  | 河北外购 | 新增
21 | SHT0002737 | 主驾中间安全带导向钢丝 | EA | SHT0013856 | 驾驶员中间安全带导向钢丝 |  |  | Ea | 1 |  |  | 70 |  | 河北外购
22 | SHT0002737 | 主驾中间安全带导向钢丝 | EA | TCT0000057 | 电泳表面积 |  |  | ㎡ | 0.0078 |  |  | 70 |  | 河北自制
23 | SHT0002820 | 头枕管支撑板条焊接总成 | EA | SHT0001927 | 头枕主体管 | H4A |  | EA | 1 | X |  | 60 |  | 河北自制 | 新增
24 | SHT0002820 | 头枕管支撑板条焊接总成 | EA | SHT0002255 | 腰托固定框线 |  |  | EA | 1 |  |  | 60 |  | 河北外购 | 新增
25 | SHT0002820 | 头枕管支撑板条焊接总成 | EA | TWT0000063 | φ0.8焊丝 |  |  | KG | 0.01 |  |  | 60 |  | 河北外购 | 新增

## SHT0015010 驾驶员靠背焊接总成
序号 | 父级件 | 父零件描述 | 父零件单位 | 父零件单位 | 子零件 | 子零件描述 | 规格型号 | 子零件单位 | 数量 | 结构类型 | 生效日期 | 工序 | 损耗率 | 自制/外购
|  | 字符/24位 | 字符/2位 | 字符/2位 |  | 字符/24位 | 字符/24位 | 字符/2位 | 数字/9位 |  | 日期/8位 | 字符/4位
1 | SHT0015010 | 驾驶员靠背焊接总成 | EA | SHT0015010 | 驾驶员靠背焊接总成 |  |  | EA | 1 |  |  | 20 |  | 河北自制
2 | SHT0015010 | 驾驶员靠背焊接总成 | EA | BFA0000130 | M8*20六角头螺栓 |  |  | EA | 2 |  |  | 20 |  | 河北外购
3 | SHT0015010 | 驾驶员靠背焊接总成 | EA | SHT0002816 | 靠背腰托焊接分总成 |  |  | EA | 1 |  |  | 20 |  | 河北自制 | 新增
4 | SHT0015010 | 驾驶员靠背焊接总成 | EA | SHT0002820 | 头枕管支撑板条焊接总成 |  |  | EA | 1 |  |  | 20 |  | 河北自制 | 新增
5 | SHT0015010 | 驾驶员靠背焊接总成 | EA | SHT0001928 | 靠背钢管上横管 | H5-6802114 |  | EA | 1 |  |  | 20 |  | 河北自制 |  | KG
6 | SHT0015010 | 驾驶员靠背焊接总成 | EA | SHT0001933 | 靠背钢管下横管 | H5-6802115 |  | EA | 1 |  |  | 20 |  | 河北自制
7 | SHT0015010 | 驾驶员靠背焊接总成 | EA | SHT0001934 | 左侧主板总成 |  |  | EA | 1 |  |  | 20 |  | 河北外购
8 | SHT0015010 | 驾驶员靠背焊接总成 | EA | SHT0001936 | 右侧主板总成 |  |  | EA | 1 |  |  | 20 |  | 河北外购
9 | SHT0015010 | 驾驶员靠背焊接总成 | EA | SHT0002532 | 侧翼支撑下安装钢丝 |  |  | EA | 2 |  |  | 20 |  | 河北外购
10 | SHT0015010 | 驾驶员靠背焊接总成 | EA | SHT0002732 | 主驾上左安全带导向钢丝 | H4靠背电泳件 |  | EA | 1 | X |  | 20 |  | 河北自制
11 | SHT0015010 | 驾驶员靠背焊接总成 | EA | SHT0002766 | 驾驶员下左安全带导向钢丝 | H4靠背电泳件φ6 |  | EA | 1 | X |  | 20 |  | 河北自制
12 | SHT0015010 | 驾驶员靠背焊接总成 | EA | SHT0010671 | 扶手支架焊接组件 |  |  | EA | 1 |  |  | 20 |  | 河北外购
13 | SHT0015010 | 驾驶员靠背焊接总成 | EA | SHT0012970 | 靠背钢管骨架 | 主驾 |  | EA | 1 |  |  | 20 |  | 河北自制
14 | SHT0015010 | 驾驶员靠背焊接总成 | EA | SHT0012971 | 安全带上悬置固定板总成 | 主驾左侧 |  | EA | 1 |  |  | 20 |  | 河北外购
15 | SHT0015010 | 驾驶员靠背焊接总成 | EA | SHT0014368 | 扶手支架焊接总成电泳 | H4-2.1靠背 |  | EA | 1 | X |  | 20 |  | 河北自制
16 | SHT0015010 | 驾驶员靠背焊接总成 | EA | SHT0012385 | 侧翼支撑上安装钢丝 |  |  | EA | 2 |  |  | 20 |  | 河北外购
17 | SHT0015010 | 驾驶员靠背焊接总成 | EA | TWT0000063 | φ0.8焊丝 |  |  | KG | 0.003 |  |  | 20 |  | 河北外购
18 | SHT0015010 | 驾驶员靠背焊接总成 | EA | TWT0000064 | φ1.2焊丝 |  |  | KG | 0.0948 |  |  | 20 |  | 河北外购
19 | SHT0002820 | 头枕管支撑板条焊接总成 | EA | SHT0001927 | 头枕主体管 | H4A |  | EA | 1 | X |  | 60 |  | 河北自制 | 新增
20 | SHT0002820 | 头枕管支撑板条焊接总成 | EA | SHT0002255 | 腰托固定框线 |  |  | EA | 1 |  |  | 60 |  | 河北外购 | 新增
21 | SHT0002820 | 头枕管支撑板条焊接总成 | EA | TWT0000063 | φ0.8焊丝 |  |  | KG | 0.01 |  |  | 60 |  | 河北外购 | 新增
22 | SHT0002816 | 靠背腰托焊接分总成 | EA | SHT0001953 | 腰托固定横衬条 |  |  | EA | 3 | X |  | 110 |  | 河北自制 | 新增
23 | SHT0002816 | 靠背腰托焊接分总成 | EA | SHT0002255 | 腰托固定框线 |  |  | EA | 1 |  |  | 110 |  | 河北外购 | 新增
24 | SHT0002816 | 靠背腰托焊接分总成 | EA | SHT0002737 | 主驾中间安全带导向钢丝 | H4靠背电泳件 |  | EA | 1 |  |  | 110 |  | 河北自制 | 新增
25 | SHT0002816 | 靠背腰托焊接分总成 | EA | SHT0015007 | 靠背支撑钢丝 | H4-2.2 |  | EA | 1 |  |  | 110 |  | 河北外购 | 新增
26 | SHT0002816 | 靠背腰托焊接分总成 | EA | TWT0000063 | φ0.8焊丝 |  |  | EA | 0.008 |  |  | 110 |  | 河北外购 | 新增

## SHT0015413 主驾靠背骨架焊接总成
序号 | 父级件 | 父零件描述 | 父零件单位 | 父零件单位 | 子零件 | 子零件描述 | 规格型号 | 子零件单位 | 数量 | 结构类型 | 生效日期 | 工序 | 损耗率 | 自制/外购
|  | 字符/24位 | 字符/2位 | 字符/2位 |  | 字符/24位 | 字符/24位 | 字符/2位 | 数字/9位 |  | 日期/8位 | 字符/4位
1 | SHT0015413 | 主驾靠背骨架焊接总成 | EA | SHT0001928 | 靠背钢管上横管 | H5-6802114 |  | EA | 1 |  |  | 20 |  | 河北自制
2 | SHT0015413 | 主驾靠背骨架焊接总成 | EA | SHT0001933 | 靠背钢管下横管 | H5-6802115 |  | EA | 1 |  |  | 20 |  | 河北自制
3 | SHT0015413 | 主驾靠背骨架焊接总成 | EA | SHT0001934 | 左侧主板总成 |  |  | EA | 1 |  |  | 20 |  | 河北外购
4 | SHT0015413 | 主驾靠背骨架焊接总成 | EA | SHT0001936 | 右侧主板总成 |  |  | EA | 1 |  |  | 20 |  | 河北外购
5 | SHT0015413 | 主驾靠背骨架焊接总成 | EA | SHT0002813 | 靠背腰托固定焊接分总成 |  |  | EA | 1 |  |  | 20 |  | 河北自制 | 新增
6 | SHT0015413 | 主驾靠背骨架焊接总成 | EA | SHT0002824 | 头枕管支撑板条焊接总成 |  |  | EA | 1 |  |  | 20 |  | 河北自制 | 新增
7 | SHT0015413 | 主驾靠背骨架焊接总成 | EA | SHT0002532 | 侧翼支撑下安装钢丝 |  |  | EA | 2 |  |  | 20 |  | 河北外购
8 | SHT0015413 | 主驾靠背骨架焊接总成 | EA | SHT0015414 | 换挡扶手支架焊接组件 |  |  | EA | 1 |  |  | 20 |  | 河北外购
9 | SHT0015413 | 主驾靠背骨架焊接总成 | EA | SHT0012385 | 侧翼支撑上安装钢丝 | M3000-S |  | EA | 2 |  |  | 20 |  | 河北外购
10 | SHT0015413 | 主驾靠背骨架焊接总成 | EA | SHT0012970 | 靠背钢管骨架 | 主驾 |  | EA | 1 |  |  | 20 |  | 河北自制
11 | SHT0015413 | 主驾靠背骨架焊接总成 | EA | SHT0012971 | 安全带上悬置固定板总成 | 主驾左侧 |  | EA | 1 |  |  | 20 |  | 河北外购
12 | SHT0015413 | 主驾靠背骨架焊接总成 | EA | SHT0002732 | 驾驶员上安全带导向钢丝电泳 |  |  | EA | 1 | X |  | 20 |  | 河北自制
13 | SHT0015413 | 主驾靠背骨架焊接总成 | EA | SHT0002766 | 驾驶员下安全带导向钢丝电泳 |  |  | EA | 1 | X |  | 20 |  | 河北自制
14 | SHT0015413 | 主驾靠背骨架焊接总成 | EA | TWT0000064 | φ1.2焊丝 |  |  | EA | 0.094841 |  |  | 20 |  | 河北外购
14 | SHT0002813 | 靠背腰托固定焊接分总成 | EA | SHT0001953 | 腰托固定横衬条 |  |  | EA | 3 | X |  | 110 |  | 河北自制 | 新增 | 这3个零件调整到前工序，新增零件号SHT0002813
15 | SHT0002813 | 靠背腰托固定焊接分总成 | EA | SHT0002255 | 腰托固定框线 |  |  | EA | 1 |  |  | 110 |  | 河北外购 | 新增
16 | SHT0002813 | 靠背腰托固定焊接分总成 | EA | SHT0002737 | 主驾中间安全带导向钢丝 | H4靠背电泳件 |  | EA | 1 |  |  | 110 |  | 河北外购 | 新增
17 | SHT0002813 | 靠背腰托固定焊接分总成 | EA | TWT0000063 | φ0.8焊丝 |  |  | KG | 0.004 |  |  | 110 |  | 河北外购 | 新增
18 | SHT0002737 | 主驾中间安全带导向钢丝 | EA | SHT0013856 | 驾驶员中间安全带导向钢丝 |  |  | Ea | 1 |  |  | 70 |  | 河北外购
19 | SHT0002737 | 主驾中间安全带导向钢丝 | EA | TCT0000057 | 电泳表面积 |  |  | ㎡ | 0.0078 |  |  | 70 |  | 河北自制
20 | SHT0002824 | 头枕管支撑板条焊接总成 | EA | SHT0002255 | 腰托固定框线 |  |  | EA | 1 |  |  | 60 |  | 河北外购 | 新增 | 这2个零件调整到前工序，新增零件号SHT0002824
21 | SHT0002824 | 头枕管支撑板条焊接总成 | EA | SHT0012225 | 头枕主体管 | 重汽T5 |  | EA | 1 | X |  | 60 |  | 河北自制 | 新增
22 | SHT0002824 | 头枕管支撑板条焊接总成 | EA | TWT0000063 | φ0.8焊丝 |  |  | KG | 0.01 |  |  | 60 |  | 河北外购 | 新增

## SCS0004068 主驾靠背骨架焊接总成
序号 | 父级件 | 父零件描述 | 父零件单位 | 父零件单位 | 子零件 | 子零件描述 | 规格型号 | 子零件单位 | 数量 | 生效日期 | 工序 | 损耗率 | 自制/外购
|  | 字符/24位 | 字符/2位 | 字符/2位 |  | 字符/24位 | 字符/24位 | 字符/2位 | 数字/9位 | 日期/8位 | 字符/4位
1 | SCS0004068 | 主驾靠背骨架焊接总成 | EA | SCS0004068 | 主驾靠背骨架焊接总成 |  |  | Ea | 1 |  |  |  | 河北自制
3 | SCS0004068 | 主驾靠背骨架焊接总成 | EA | BSP0000044 | 前排框线拉簧 |  |  | Ea | 4 |  | 20 |  | 河北外购
4 | SCS0004068 | 主驾靠背骨架焊接总成 | EA | SCS0004769 | 上固定板焊接组件 |  |  | Ea | 1 |  | 20 |  | 河北外购
5 | SCS0004068 | 主驾靠背骨架焊接总成 | EA | SCS0004770 | 左调角器上固定板 |  |  | Ea | 1 |  | 20 |  | 河北外购
6 | SCS0004068 | 主驾靠背骨架焊接总成 | EA | SCS0004775 | 前排靠背支撑框线总成 |  |  | EA | 1 |  | 20 |  | 河北外购
7 | SCS0004068 | 主驾靠背骨架焊接总成 | EA | SCS0004780 | 前排涡簧 |  |  | EA | 1 |  | 20 |  | 河北外购
9 | SCS0004068 | 主驾靠背骨架焊接总成 | EA | SCS0004781 | 调角器右被动6804032 |  |  | EA | 1 |  | 20 |  | 河北外购
10 | SCS0004068 | 主驾靠背骨架焊接总成 | EA | SCS0004784 | 调角器左主动6804031 |  |  | Ea | 1 |  | 20 |  | 河北外购
11 | SCS0004068 | 主驾靠背骨架焊接总成 | EA | SCS0004792 | 前排调角器连动杆 |  |  | Ea | 1 |  | 20 |  | 河北外购
12 | SCS0004068 | 主驾靠背骨架焊接总成 | EA | SCS0005016 | 前排靠背管架电泳 |  |  | Ea | 1 |  | 20 |  | 河北自制
13 | SCS0004068 | 主驾靠背骨架焊接总成 | EA | SCS0005017 | 左下固定板焊接组件电泳 |  |  | Ea | 1 |  | 20 |  | 河北自制
14 | SCS0004068 | 主驾靠背骨架焊接总成 | EA | SCS0005018 | 右下固定板焊接组件电泳 |  |  | Ea | 1 |  | 20 |  | 河北自制
16 | SCS0004068 | 主驾靠背骨架焊接总成 | EA | TWT0000064 | φ1.2焊丝 |  |  | KG | 0.025393 |  | 20 |  | 河北外购
17 | SCS0005016 | 前排靠背管架电泳 | EA | SCS0004774 | 前排靠背管架 |  |  | Ea | 1 |  | 70 |  | 河北外购
18 | SCS0005016 | 前排靠背管架电泳 | EA | TCT0000057 | 电泳表面积 |  |  | ㎡ | 0.394 |  | 70 |  | 河北自制
19 | SCS0005017 | 左下固定板焊接组件电泳 | EA | SCS0004758 | 左下固定板焊接组件 |  |  | Ea | 1 |  | 70 |  | 河北外购
20 | SCS0005017 | 左下固定板焊接组件电泳 | EA | TCT0000057 | 电泳表面积 |  |  | ㎡ | 0.033 |  | 70 |  | 河北自制
21 | SCS0005018 | 右下固定板焊接组件电泳 | EA | SCS0004757 | 右下固定板焊接组件 |  |  | Ea | 1 |  | 70 |  | 河北外购
22 | SCS0005018 | 右下固定板焊接组件电泳 | EA | TCT0000057 | 电泳表面积 |  |  | ㎡ | 0.033 |  | 70 |  | 河北自制

## SCS0004115 B40V后排靠背骨架总成
序号 | 父级件 | 父零件描述 | 父零件单位 | 父零件单位 | 子零件 | 子零件描述 | 规格型号 | 子零件单位 | 数量 | 结构类型 | 生效日期 | 工序 | 损耗率 | 自制/外购
|  | 字符/24位 | 字符/2位 | 字符/2位 |  | 字符/24位 | 字符/24位 | 字符/2位 | 数字/9位 |  | 日期/8位 | 字符/4位
1 | SCS0004115 | B40V后排靠背骨架总成 | EA | SCS0007442 | B40V后排靠背骨架总成 |  |  | EA | 1 | X |  | 70 |  | 河北自制
2 | SCS0004115 | B40V后排靠背骨架总成 | EA | TCT0000057 | 电泳表面积 |  |  | ㎡ | 0.7497 |  |  | 70 |  | 河北自制
3 | SCS0007442 | B40V后排靠背骨架总成 | EA | BFA0000087 | 焊接六角螺母M10 |  |  | EA | 4 |  |  | 50 |  | 河北外购 | ㎡
4 | SCS0007442 | B40V后排靠背骨架总成 | EA | SCS0004800 | 主头枕管 |  |  | EA | 4 |  |  | 50 |  | 河北外购 | KG
5 | SCS0007442 | B40V后排靠背骨架总成 | EA | SCS0005752 | 按钮固定板 |  |  | EA | 1 |  |  | 50 |  | 河北自制
6 | SCS0007442 | B40V后排靠背骨架总成 | EA | SCS0007058 | 后排靠背旁接板 |  |  | EA | 2 |  |  | 50 |  | 河北自制
7 | SCS0007442 | B40V后排靠背骨架总成 | EA | SCS0007062 | 后排靠背上管架 |  |  | EA | 1 |  |  | 50 |  | 河北自制
8 | SCS0007442 | B40V后排靠背骨架总成 | EA | SCS0007063 | 后排靠背下管架 |  |  | EA | 1 |  |  | 50 |  | 河北自制
9 | SCS0007442 | B40V后排靠背骨架总成 | EA | SCS0007440 | 靠背支撑钢管 |  |  | EA | 2 |  |  | 50 |  | 河北自制
10 | SCS0007442 | B40V后排靠背骨架总成 | EA | TWT0000063 | φ0.8焊丝 |  |  | KG | 0.0483 |  |  | 50 |  | 河北外购
11 | SCS0005752 | 按钮固定板 | EA | TST0000059 | 热板材Q235 | 2.0*1250*2500 |  | KG | 0.1803 |  |  | 110 |  | 河北外购
12 | SCS0007058 | 后排靠背旁接板 | EA | TST0000006 | 板材SAPH440 | 2.0*1250*2500 |  | KG | 0.2943 |  |  | 110 |  | 河北外购
13 | SCS0007062 | 后排靠背上管架 | EA | TWT0000059 | 焊管Q195 | φ32*2.0*6400 |  | KG | 2.3964 |  |  | 60 |  | 河北外购
14 | SCS0007063 | 后排靠背下管架 | EA | TWT0000059 | 焊管Q195 | φ32*2.0*6400 |  | KG | 1.6095 |  |  | 60 |  | 河北外购
15 | SCS0007440 | 靠背支撑钢管 | EA | TWT0000102 | 焊管Q235 | φ22*2.0*6000 |  | KG | 0.4636 |  |  | 60 |  | 河北外购

## SCS0004165 左座椅靠背骨架焊接总成
序号 | 父级件 | 父零件描述 | 父零件单位 | 父零件单位 | 子零件 | 子零件描述 | 规格型号 | 子零件单位 | 数量 | 结构类型 | 生效日期 | 工序 | 损耗率 | 自制/外购
|  | 字符/24位 | 字符/2位 | 字符/2位 |  | 字符/24位 | 字符/24位 | 字符/2位 | 数字/9位 |  | 日期/8位 | 字符/4位
1 | SCS0004165 | 左座椅靠背骨架焊接总成 | EA | SCS0004165 | 左座椅靠背骨架焊接总成 |  |  | EA | 1 |  |  |  |  | 河北自制
2 | SCS0004165 | 左座椅靠背骨架焊接总成 | EA | SCS0004368 | 中改左座椅调角器联动杆 | B40L中改后排 |  | EA | 1 |  |  | 20 |  | 河北外购
3 | SCS0004165 | 左座椅靠背骨架焊接总成 | EA | SCS0004369 | 中改安全带出口钣金 | B40L中改后排 |  | EA | 1 |  |  | 20 |  | 河北外购 | ㎡
4 | SCS0004165 | 左座椅靠背骨架焊接总成 | EA | SCS0004372 | 中改扶手外侧固定支架 | B40L中改后排 |  | EA | 1 |  |  | 20 |  | 河北外购 | KG
5 | SCS0004165 | 左座椅靠背骨架焊接总成 | EA | SCS0004375 | 中改靠背拉线支架 | B40L中改后排 |  | EA | 1 |  |  | 20 |  | 河北外购
6 | SCS0004165 | 左座椅靠背骨架焊接总成 | EA | SCS0004381 | 右侧调角器上连接板 | B40L中改后排 |  | EA | 1 |  |  | 20 |  | 河北外购
7 | SCS0004165 | 左座椅靠背骨架焊接总成 | EA | SCS0004382 | 左侧调角器上连接板 | B40L中改后排 |  | EA | 1 |  |  | 20 |  | 河北外购
8 | SCS0004165 | 左座椅靠背骨架焊接总成 | EA | SCS0004385 | 右侧调角器下连接板组合 | B40L中改后排左座椅 |  | EA | 1 |  |  | 20 |  | 河北外购
9 | SCS0004165 | 左座椅靠背骨架焊接总成 | EA | SCS0004386 | 中改左侧调角器下连接板 | B40L中改后排左座椅 |  | EA | 1 |  |  | 20 |  | 河北外购
10 | SCS0004165 | 左座椅靠背骨架焊接总成 | EA | SCS0004398 | 中改扶手内侧固定支架 | B40L中改后排 |  | EA | 1 |  |  | 20 |  | 河北外购
11 | SCS0004165 | 左座椅靠背骨架焊接总成 | EA | SCS0004399 | 中改卷收器固定钣金组合 | B40L中改后排 |  | EA | 1 |  |  | 20 |  | 河北外购
12 | SCS0004165 | 左座椅靠背骨架焊接总成 | EA | SCS0004400 | 中改调角器限位支架 | B40L中改后排 |  | EA | 1 |  |  | 20 |  | 河北外购
13 | SCS0004165 | 左座椅靠背骨架焊接总成 | EA | SCS0004401 | 中改靠背拉线解锁手柄 | B40L中改后排 |  | EA | 1 |  |  | 20 |  | 河北外购
14 | SCS0004165 | 左座椅靠背骨架焊接总成 | EA | SCS0004405 | 中改扣手底座支架组件 | B40L中改后排 |  | EA | 1 | X |  | 20 |  | 河北外购
15 | SCS0004165 | 左座椅靠背骨架焊接总成 | EA | SCS0004408 | 中改左座椅右侧调角器组合 | B40L中改后排 |  | EA | 1 |  |  | 20 |  | 河北外购
16 | SCS0004165 | 左座椅靠背骨架焊接总成 | EA | SCS0004409 | 中改左座椅左侧调角器组合 | B40L中改后排 |  | EA | 1 |  |  | 20 |  | 河北外购
17 | SCS0004165 | 左座椅靠背骨架焊接总成 | EA | SCS0004413 | 泡棉支撑钢丝组合 | B40L中改后排左座椅 |  | EA | 1 |  |  | 20 |  | 河北外购
18 | SCS0004165 | 左座椅靠背骨架焊接总成 | EA | SCS0004425 | 中改左座椅背泡棉支撑钢丝 | B40L中改后排 |  | EA | 1 |  |  | 20 |  | 河北外购
19 | SCS0004165 | 左座椅靠背骨架焊接总成 | EA | SCS0004583 | 副头枕管 | X3000/B40L中改 |  | EA | 2 |  |  | 20 |  | 河北外购
20 | SCS0004165 | 左座椅靠背骨架焊接总成 | EA | SCS0004584 | 主头枕管 | X3000/B40L中改 |  | EA | 2 |  |  | 20 |  | 河北外购
21 | SCS0004165 | 左座椅靠背骨架焊接总成 | EA | SCS0004803 | 右座椅靠背侧翼支撑钢管 | B40L中改后排 |  | EA | 1 |  |  | 20 |  | 河北自制
22 | SCS0004165 | 左座椅靠背骨架焊接总成 | EA | SCS0004808 | 左座椅靠背泡棉下支撑钢管 | B40L中改后排 |  | EA | 1 |  |  | 20 |  | 河北自制
23 | SCS0004165 | 左座椅靠背骨架焊接总成 | EA | SCS0004810 | 左座椅靠背竖管 | B40L中改后排 |  | EA | 1 |  |  | 20 |  | 河北自制
24 | SCS0004165 | 左座椅靠背骨架焊接总成 | EA | SCS0004811 | 左座椅靠背下横管 | B40L中改后排 |  | EA | 1 |  |  | 20 |  | 河北自制
25 | SCS0004165 | 左座椅靠背骨架焊接总成 | EA | SCS0004818 | 左座椅靠背主管 | B40L中改后排 |  | EA | 1 |  |  | 20 |  | 河北自制
26 | SCS0004165 | 左座椅靠背骨架焊接总成 | EA | SHT0002055 | 副驾驶星盘塑料件 | 米色1383125X |  | EA | 1 |  |  | 20 |  | 河北外购
27 | SCS0004165 | 左座椅靠背骨架焊接总成 | EA | TWT0000001 | φ1.0焊丝 |  |  | KG | 0.061414 |  |  | 20 |  | 河北外购
28 | SCS0004405 | 中改扣手底座支架组件 | EA | SCS0004407 | 中改左侧扣手支架 | B40L中改后排 |  | EA | 1 |  |  | 50 |  | 河北自制
29 | SCS0004405 | 中改扣手底座支架组件 | EA | SCS0007566 | B40扣手底座支架 | 冲压 |  | EA | 1 |  |  | 50 |  | 河北自制
30 | SCS0004405 | 中改扣手底座支架组件 | EA | SCS0007568 | 扣手底座固定钢丝 |  |  | EA | 1 |  |  | 50 |  | 河北外购

## SCS0004247 右座椅靠背骨架焊接总成
序号 | 父级件 | 父零件描述 | 父零件单位 | 父零件单位 | 子零件 | 子零件描述 | 规格型号 | 子零件单位 | 数量 | 结构类型 | 生效日期 | 工序 | 损耗率 | 自制/外购
|  | 字符/24位 | 字符/2位 | 字符/2位 |  | 字符/24位 | 字符/24位 | 字符/2位 | 数字/9位 |  | 日期/8位 | 字符/4位
1 | SCS0004247 | 右座椅靠背骨架焊接总成 | EA | SCS0004247 | 右座椅靠背骨架焊接总成 |  |  | EA | 1 |  |  |  |  | 河北自制
2 | SCS0004247 | 右座椅靠背骨架焊接总成 | EA | SCS0004375 | 中改靠背拉线支架 | B40L中改后排 |  | EA | 1 |  |  | 20 |  | 河北外购
3 | SCS0004247 | 右座椅靠背骨架焊接总成 | EA | SCS0004381 | 右侧调角器上连接板 | B40L中改后排 |  | EA | 1 |  |  | 20 |  | 河北外购 | ㎡
4 | SCS0004247 | 右座椅靠背骨架焊接总成 | EA | SCS0004382 | 左侧调角器上连接板 | B40L中改后排 |  | EA | 1 |  |  | 20 |  | 河北外购 | KG
5 | SCS0004247 | 右座椅靠背骨架焊接总成 | EA | SCS0004387 | 右侧调角器下连接板组合 | B40L中改后排右座椅 |  | EA | 1 |  |  | 20 |  | 河北外购
6 | SCS0004247 | 右座椅靠背骨架焊接总成 | EA | SCS0004388 | 左侧调角器下连接板组合 | B40L中改后排右座椅 |  | EA | 1 |  |  | 20 |  | 河北外购
7 | SCS0004247 | 右座椅靠背骨架焊接总成 | EA | SCS0004390 | 中改右座椅调角器联动杆 | B40L中改后排 |  | EA | 1 |  |  | 20 |  | 河北外购
8 | SCS0004247 | 右座椅靠背骨架焊接总成 | EA | SCS0004400 | 中改调角器限位支架 | B40L中改后排 |  | EA | 1 |  |  | 20 |  | 河北外购
9 | SCS0004247 | 右座椅靠背骨架焊接总成 | EA | SCS0004401 | 中改靠背拉线解锁手柄 | B40L中改后排 |  | EA | 1 |  |  | 20 |  | 河北外购
10 | SCS0004247 | 右座椅靠背骨架焊接总成 | EA | SCS0007569 | 左座椅扣手底座支架组件 | B40L中改后排 |  | EA | 1 |  |  | 20 |  | 河北外购
11 | SCS0004247 | 右座椅靠背骨架焊接总成 | EA | SCS0004410 | 中改右座椅右侧调角器组合 | B40L中改后排 |  | EA | 1 |  |  | 20 |  | 河北外购
12 | SCS0004247 | 右座椅靠背骨架焊接总成 | EA | SCS0004411 | 中改右座椅左侧调角器组合 | B40L中改后排 |  | EA | 1 |  |  | 20 |  | 河北外购
13 | SCS0004247 | 右座椅靠背骨架焊接总成 | EA | SCS0004412 | 泡棉支撑钢丝组合 | B40L中改后排右座椅 |  | EA | 1 |  |  | 20 |  | 河北外购
14 | SCS0004247 | 右座椅靠背骨架焊接总成 | EA | SCS0004418 | 中改右座椅背泡棉支撑钢丝 | B40L中改后排 |  | EA | 1 |  |  | 20 |  | 河北外购
15 | SCS0004247 | 右座椅靠背骨架焊接总成 | EA | SCS0004583 | 副头枕管 | X3000/B40L中改 |  | EA | 1 |  |  | 20 |  | 河北外购
16 | SCS0004247 | 右座椅靠背骨架焊接总成 | EA | SCS0004584 | 主头枕管 | X3000/B40L中改 |  | EA | 1 |  |  | 20 |  | 河北外购
17 | SCS0004247 | 右座椅靠背骨架焊接总成 | EA | SCS0004803 | 右座椅靠背侧翼支撑钢管 | B40L中改后排 |  | EA | 1 |  |  | 20 |  | 河北自制
18 | SCS0004247 | 右座椅靠背骨架焊接总成 | EA | SCS0004804 | 右座椅靠背泡棉下支撑钢管 | B40L中改后排 |  | EA | 1 |  |  | 20 |  | 河北自制
19 | SCS0004247 | 右座椅靠背骨架焊接总成 | EA | SCS0004809 | 右座椅靠背下横管 | B40L中改后排 |  | EA | 1 |  |  | 20 |  | 河北自制
20 | SCS0004247 | 右座椅靠背骨架焊接总成 | EA | SCS0004817 | 右座椅靠背主管 | B40L中改后排 |  | EA | 1 |  |  | 20 |  | 河北自制
21 | SCS0004247 | 右座椅靠背骨架焊接总成 | EA | SHT0002054 | 主驾驶星盘塑料件黑色 |  |  | EA | 1 |  |  | 20 |  | 河北外购
22 | SCS0004247 | 右座椅靠背骨架焊接总成 | EA | TWT0000001 | φ1.0焊丝 |  |  | KG | 0.047101 |  |  | 20 |  | 河北外购
23 | SCS0007569 | 左座椅扣手底座支架组件 | EA | SCS0004406 | 中改右侧扣手支架 | B40L中改后排 |  | EA | 1 |  |  | 50 |  | 河北自制
24 | SCS0007569 | 左座椅扣手底座支架组件 | EA | SCS0007566 | B40扣手底座支架 | 冲压 |  | EA | 1 |  |  | 50 |  | 河北自制
25 | SCS0007569 | 左座椅扣手底座支架组件 | EA | SCS0007568 | 扣手底座固定钢丝 |  |  | EA | 1 |  |  | 50 |  | 河北外购

## SCS0005175 六分靠背骨架总成
序号 | 父级件 | 父零件描述 | 父零件单位 | 父零件单位 | 子零件 | 子零件描述 | 规格型号 | 子零件单位 | 数量 | 结构类型 | 生效日期 | 工序 | 损耗率 | 自制/外购
|  | 字符/24位 | 字符/2位 | 字符/2位 |  | 字符/24位 | 字符/24位 | 字符/2位 | 数字/9位 |  | 日期/8位 | 字符/4位
1 | SCS0005175 | 六分靠背骨架总成 | EA | SCS0005175 | 六分靠背骨架总成 |  |  | EA | [5 empty] | 河北自制
2 | SCS0005175 | 六分靠背骨架总成 | EA | BFA0000010 | M8自锁螺母(白) |  |  | EA | 1 |  |  | 20 |  | 河北外购
3 | SCS0005175 | 六分靠背骨架总成 | EA | BFA0000028 | M6自锁螺母 |  |  | EA | 2 |  |  | 20 |  | 河北外购 | ㎡
4 | SCS0005175 | 六分靠背骨架总成 | EA | SCS0005279 | 压簧 |  |  | EA | 1 |  |  | 20 |  | 河北外购 | KG
5 | SCS0005175 | 六分靠背骨架总成 | EA | SCS0005281 | 六分背钢丝 |  |  | EA | 2 |  |  | 20 |  | 河北外购
6 | SCS0005175 | 六分靠背骨架总成 | EA | SCS0005282 | 垂直靠背钢丝 |  |  | EA | 1 |  |  | 20 |  | 河北外购
7 | SCS0005175 | 六分靠背骨架总成 | EA | SCS0005557 | 靠背管架A |  |  | EA | 1 |  |  | 20 |  | 河北自制
8 | SCS0005175 | 六分靠背骨架总成 | EA | SCS0005558 | 靠背管架B |  |  | EA | 1 |  |  | 20 |  | 河北自制
9 | SCS0005175 | 六分靠背骨架总成 | EA | SCS0005559 | 靠背管架C |  |  | EA | 1 |  |  | 20 |  | 河北自制
10 | SCS0005175 | 六分靠背骨架总成 | EA | SCS0005603 | 背骨架头枕支管A |  |  | EA | 1 |  |  | 20 |  | 河北外购
11 | SCS0005175 | 六分靠背骨架总成 | EA | SCS0005604 | 背骨架头枕支管B |  |  | EA | 1 |  |  | 20 |  | 河北外购
12 | SCS0005175 | 六分靠背骨架总成 | EA | SCS0005605 | 弹簧盖大 |  |  | EA | 1 |  |  | 20 |  | 河北外购
13 | SCS0005175 | 六分靠背骨架总成 | EA | SCS0005606 | 弹簧盖小 |  |  | EA | 1 |  |  | 20 |  | 河北外购
14 | SCS0005175 | 六分靠背骨架总成 | EA | SCS0005607 | 六分背锁总成 |  |  | EA | 1 |  |  | 20 |  | 河北外购
15 | SCS0005175 | 六分靠背骨架总成 | EA | SCS0005608 | 六分背锁支架 |  |  | EA | 1 |  |  | 20 |  | 河北外购
16 | SCS0005175 | 六分靠背骨架总成 | EA | SCS0005609 | 弹簧压片 |  |  | EA | 1 |  |  | 20 |  | 河北外购
17 | SCS0005175 | 六分靠背骨架总成 | EA | SCS0005610 | 大旋转支架总成 |  |  | EA | 1 |  |  | 20 |  | 河北外购
18 | SCS0005175 | 六分靠背骨架总成 | EA | SCS0005611 | 小旋转支架总成 |  |  | EA | 1 |  |  | 20 |  | 河北外购
19 | SCS0005175 | 六分靠背骨架总成 | EA | TMA0000175 | 黄油 |  |  | KG | 0.003 |  |  | 20 |  | 河北外购
20 | SCS0005175 | 六分靠背骨架总成 | EA | TWT0000064 | φ1.2焊丝 |  |  | KG | 0.040667 |  |  | 20 |  | 河北外购

## SCS0005182 四分靠背骨架总成
序号 | 父级件 | 父零件描述 | 父零件单位 | 父零件单位 | 子零件 | 子零件描述 | 规格型号 | 子零件单位 | 数量 | 结构类型 | 生效日期 | 工序 | 损耗率 | 自制/外购
|  | 字符/24位 | 字符/2位 | 字符/2位 |  | 字符/24位 | 字符/24位 | 字符/2位 | 数字/9位 |  | 日期/8位 | 字符/4位
1 | SCS0005182 | 四分靠背骨架总成 | EA | SCS0005182 | 四分靠背骨架总成 |  |  | EA | 1 |  |  |  |  | 河北自制
2 | SCS0005182 | 四分靠背骨架总成 | EA | BFA0000010 | M8自锁螺母(白) | 镀白锌 |  | EA | 1 |  |  | 20 |  | 河北外购
3 | SCS0005182 | 四分靠背骨架总成 | EA | BFA0000028 | M6自锁螺母 | 镀白锌 |  | EA | 2 |  |  | 20 |  | 河北外购 | ㎡
4 | SCS0005182 | 四分靠背骨架总成 | EA | SCS0005279 | 压簧 | C50E |  | EA | 1 |  |  | 20 |  | 河北外购 | KG
5 | SCS0005182 | 四分靠背骨架总成 | EA | SCS0005280 | 四分背钢丝 | C50E |  | EA | 2 |  |  | 20 |  | 河北外购
6 | SCS0005182 | 四分靠背骨架总成 | EA | SCS0005282 | 垂直靠背钢丝 | C50E |  | EA | 1 |  |  | 20 |  | 河北外购
7 | SCS0005182 | 四分靠背骨架总成 | EA | SCS0005560 | 靠背管架D | C50E基本型四分 |  | EA | 1 |  |  | 20 |  | 河北自制
8 | SCS0005182 | 四分靠背骨架总成 | EA | SCS0005561 | 靠背管架E | C50E基本型四分 |  | EA | 1 |  |  | 20 |  | 河北自制
9 | SCS0005182 | 四分靠背骨架总成 | EA | SCS0005603 | 背骨架头枕支管A | C50E |  | EA | 1 |  |  | 20 |  | 河北外购
10 | SCS0005182 | 四分靠背骨架总成 | EA | SCS0005604 | 背骨架头枕支管B | C50E |  | EA | 1 |  |  | 20 |  | 河北外购
11 | SCS0005182 | 四分靠背骨架总成 | EA | SCS0005605 | 弹簧盖大 | C50E |  | EA | 1 |  |  | 20 |  | 河北外购
12 | SCS0005182 | 四分靠背骨架总成 | EA | SCS0005606 | 弹簧盖小 | C50E |  | EA | 1 |  |  | 20 |  | 河北外购
13 | SCS0005182 | 四分靠背骨架总成 | EA | SCS0005609 | 弹簧压片 | C50E |  | EA | 1 |  |  | 20 |  | 河北外购
14 | SCS0005182 | 四分靠背骨架总成 | EA | SCS0005941 | 小旋转支架总成 | C50E四分背 |  | EA | 1 |  |  | 20 |  | 河北外购
15 | SCS0005182 | 四分靠背骨架总成 | EA | SCS0005942 | 四分背锁支架 | C50E |  | EA | 1 |  |  | 20 |  | 河北外购
16 | SCS0005182 | 四分靠背骨架总成 | EA | SCS0006025 | 旋转轴支架 | C50E |  | EA | 1 |  |  | 20 |  | 河北外购
17 | SCS0005182 | 四分靠背骨架总成 | EA | SCS0006026 | 四分背锁总成 | C50E |  | EA | 1 |  |  | 20 |  | 河北外购
18 | SCS0005182 | 四分靠背骨架总成 | EA | TMA0000175 | 黄油 |  |  | KG | 0.003 |  |  | 20 |  | 河北外购
19 | SCS0005182 | 四分靠背骨架总成 | EA | TWT0000064 | φ1.2焊丝 |  |  | KG | 0.030667 |  |  | 20 |  | 河北外购
20 | SCS0005560 | 靠背管架D | EA | TWT0000089 | 焊管Q195 | φ22*1.5*6000 |  | KG | 0.43904 |  |  | 60 |  | 河北外购
21 | SCS0005561 | 靠背管架E | EA | TWT0000089 | 焊管Q195 | φ22*1.5*6000 |  | KG | 1.2073 |  |  | 60 |  | 河北外购

## SHT0000017 副驾靠背骨架总成电泳
序号 | 父级件 | 父零件描述 | 父零件单位 | 父零件单位 | 子零件 | 子零件描述 | 规格型号 | 子零件单位 | 数量 | 结构类型 | 生效日期 | 工序 | 损耗率 | 自制/外购
|  | 字符/24位 | 字符/2位 | 字符/2位 |  | 字符/24位 | 字符/24位 | 字符/2位 | 数字/9位 |  | 日期/8位 | 字符/4位
1 | SHT0000017 | 副驾靠背骨架总成电泳 | EA | SHT0002585 | 副驾靠背骨架焊接总成 |  |  | EA | 1 | X |  | 70 |  | 河北自制
2 | SHT0000017 | 副驾靠背骨架总成电泳 | EA | TCT0000057 | 电泳表面积 |  |  | ㎡ | 0.5642 |  |  | 70 |  | 河北自制
3 | SHT0002585 | 副驾靠背骨架焊接总成 | EA | SHT0002007 | 靠背主体管 |  |  | EA | 1 |  |  | 50 |  | 河北自制 | ㎡
4 | SHT0002585 | 副驾靠背骨架焊接总成 | EA | SHT0002008 | 靠背下弯管 |  |  | EA | 1 |  |  | 50 |  | 河北自制 | KG
5 | SHT0002585 | 副驾靠背骨架焊接总成 | EA | SHT0002009 | 头枕主体管 |  |  | EA | 1 |  |  | 50 |  | 河北自制
6 | SHT0002585 | 副驾靠背骨架焊接总成 | EA | SHT0002060 | 下支撑钢线 |  |  | EA | 1 |  |  | 50 |  | 河北外购
7 | SHT0002585 | 副驾靠背骨架焊接总成 | EA | SHT0002061 | 左侧加强板 |  |  | EA | 1 |  |  | 50 |  | 河北外购
8 | SHT0002585 | 副驾靠背骨架焊接总成 | EA | SHT0002062 | 右侧加强板 |  |  | EA | 1 |  |  | 50 |  | 河北外购
9 | SHT0002585 | 副驾靠背骨架焊接总成 | EA | SHT0002247 | 头枕支撑衬条 |  |  | EA | 1 |  |  | 50 |  | 河北自制
10 | SHT0002585 | 副驾靠背骨架焊接总成 | EA | SHT0002248 | 下部横衬条 |  |  | EA | 2 |  |  | 50 |  | 河北自制
11 | SHT0002585 | 副驾靠背骨架焊接总成 | EA | SHT0002249 | 靠背左连接板组件 |  |  | EA | 1 |  |  | 50 |  | 河北外购
12 | SHT0002585 | 副驾靠背骨架焊接总成 | EA | SHT0002250 | 靠背右连接板组件 |  |  | EA | 1 |  |  | 50 |  | 河北外购
13 | SHT0002585 | 副驾靠背骨架焊接总成 | EA | SHT0002251 | 靠背发泡支撑钢丝 |  |  | EA | 2 |  |  | 50 |  | 河北外购
14 | SHT0002585 | 副驾靠背骨架焊接总成 | EA | SHT0002252 | 安全带上悬置安装板总成 |  |  | EA | 1 |  |  | 50 |  | 河北自制
15 | SHT0002585 | 副驾靠背骨架焊接总成 | EA | SHT0002254 | 导向板固定片 |  |  | EA | 1 |  |  | 50 |  | 河北外购
16 | SHT0002585 | 副驾靠背骨架焊接总成 | EA | TWT0000063 | φ0.8焊丝 |  |  | KG | 0.049915 |  |  | 50 |  | 河北外购

## SHT0000018 主驾靠背骨架总成电泳
序号 | 父级件 | 父零件描述 | 父零件单位 | 父零件单位 | 子零件 | 子零件描述 | 规格型号 | 子零件单位 | 数量 | 结构类型 | 生效日期 | 工序 | 损耗率 | 自制/外购
|  | 字符/24位 | 字符/2位 | 字符/2位 |  | 字符/24位 | 字符/24位 | 字符/2位 | 数字/9位 |  | 日期/8位 | 字符/4位
1 | SHT0000018 | 主驾靠背骨架总成电泳 | EA | SHT0002586 | 主驾靠背骨架焊接总成 | 一汽BB27 |  | EA | 1 | X |  | 70 |  | 河北自制
2 | SHT0000018 | 主驾靠背骨架总成电泳 | EA | TCT0000057 | 电泳表面积 |  |  | ㎡ | 0.5642 |  |  | 70 |  | 河北自制
3 | SHT0002586 | 主驾靠背骨架焊接总成 | EA | SHT0002007 | 靠背主体管 | 一汽D04 |  | EA | 1 |  |  | 50 |  | 河北自制 | ㎡
4 | SHT0002586 | 主驾靠背骨架焊接总成 | EA | SHT0002008 | 靠背下弯管 | 一汽D04 |  | EA | 1 |  |  | 50 |  | 河北自制 | KG
5 | SHT0002586 | 主驾靠背骨架焊接总成 | EA | SHT0002009 | 头枕主体管 | 一汽D04 |  | EA | 1 |  |  | 50 |  | 河北自制
6 | SHT0002586 | 主驾靠背骨架焊接总成 | EA | SHT0002060 | 下支撑钢线 | 一汽 |  | EA | 1 |  |  | 50 |  | 河北外购
7 | SHT0002586 | 主驾靠背骨架焊接总成 | EA | SHT0002061 | 左侧加强板 | 一汽 |  | EA | 1 |  |  | 50 |  | 河北外购
8 | SHT0002586 | 主驾靠背骨架焊接总成 | EA | SHT0002062 | 右侧加强板 | 一汽 |  | EA | 1 |  |  | 50 |  | 河北外购
9 | SHT0002586 | 主驾靠背骨架焊接总成 | EA | SHT0002245 | 安全带上悬置安装板总成 | 一汽D04主驾 |  | EA | 1 |  |  | 50 |  | 河北自制
10 | SHT0002586 | 主驾靠背骨架焊接总成 | EA | SHT0002247 | 头枕支撑衬条 | 一汽D04 |  | EA | 1 |  |  | 50 |  | 河北自制
11 | SHT0002586 | 主驾靠背骨架焊接总成 | EA | SHT0002248 | 下部横衬条 | 一汽D04 |  | EA | 2 |  |  | 50 |  | 河北自制
12 | SHT0002586 | 主驾靠背骨架焊接总成 | EA | SHT0002249 | 靠背左连接板组件 | 一汽 |  | EA | 1 |  |  | 50 |  | 河北外购
13 | SHT0002586 | 主驾靠背骨架焊接总成 | EA | SHT0002250 | 靠背右连接板组件 | 一汽 |  | EA | 1 |  |  | 50 |  | 河北外购
14 | SHT0002586 | 主驾靠背骨架焊接总成 | EA | SHT0002251 | 靠背发泡支撑钢丝 | 一汽 |  | EA | 2 |  |  | 50 |  | 河北外购
15 | SHT0002586 | 主驾靠背骨架焊接总成 | EA | SHT0002254 | 导向板固定片 | 一汽D04 |  | EA | 1 |  |  | 50 |  | 河北外购
16 | SHT0002586 | 主驾靠背骨架焊接总成 | EA | TWT0000063 | φ0.8焊丝 |  |  | KG | 0.049915 |  |  | 50 |  | 河北外购

## SHT0000019 副驾靠背骨架焊接总成电泳
序号 | 父级件 | 父零件描述 | 父零件单位 | 父零件单位 | 子零件 | 子零件描述 | 规格型号 | 子零件单位 | 数量 | 结构类型 | 生效日期 | 工序 | 损耗率 | 自制/外购
|  | 字符/24位 | 字符/2位 | 字符/2位 |  | 字符/24位 | 字符/24位 | 字符/2位 | 数字/9位 |  | 日期/8位 | 字符/4位
1 | SHT0000019 | 副驾靠背骨架焊接总成电泳 | EA | SHT0002269 | 副驾靠背骨架焊接总成 | 一汽 |  | EA | 1 | X |  | 70 |  | 河北自制
2 | SHT0000019 | 副驾靠背骨架焊接总成电泳 | EA | TCT0000057 | 电泳表面积 |  |  | ㎡ | 0.5675 |  |  | 70 |  | 河北自制
3 | SHT0002269 | 副驾靠背骨架焊接总成 | EA | SHT0002007 | 靠背主体管 | 一汽D04 |  | EA | 1 |  |  | 50 |  | 河北自制 | ㎡
4 | SHT0002269 | 副驾靠背骨架焊接总成 | EA | SHT0002008 | 靠背下弯管 | 一汽D04 |  | EA | 1 |  |  | 50 |  | 河北自制 | KG
5 | SHT0002269 | 副驾靠背骨架焊接总成 | EA | SHT0002009 | 头枕主体管 | 一汽D04 |  | EA | 1 |  |  | 50 |  | 河北自制
6 | SHT0002269 | 副驾靠背骨架焊接总成 | EA | SHT0002060 | 下支撑钢线 | 一汽 |  | EA | 1 |  |  | 50 |  | 河北外购
7 | SHT0002269 | 副驾靠背骨架焊接总成 | EA | SHT0002061 | 左侧加强板 | 一汽 |  | EA | 1 |  |  | 50 |  | 河北外购
8 | SHT0002269 | 副驾靠背骨架焊接总成 | EA | SHT0002062 | 右侧加强板 | 一汽 |  | EA | 1 |  |  | 50 |  | 河北外购
9 | SHT0002269 | 副驾靠背骨架焊接总成 | EA | SHT0002247 | 头枕支撑衬条 | 一汽D04 |  | EA | 1 |  |  | 50 |  | 河北自制
10 | SHT0002269 | 副驾靠背骨架焊接总成 | EA | SHT0002248 | 下部横衬条 | 一汽D04 |  | EA | 2 |  |  | 50 |  | 河北自制
11 | SHT0002269 | 副驾靠背骨架焊接总成 | EA | SHT0002249 | 靠背左连接板组件 | 一汽 |  | EA | 1 |  |  | 50 |  | 河北外购
12 | SHT0002269 | 副驾靠背骨架焊接总成 | EA | SHT0002250 | 靠背右连接板组件 | 一汽 |  | EA | 1 |  |  | 50 |  | 河北外购
13 | SHT0002269 | 副驾靠背骨架焊接总成 | EA | SHT0002251 | 靠背发泡支撑钢丝 | 一汽 |  | EA | 2 |  |  | 50 |  | 河北外购
14 | SHT0002269 | 副驾靠背骨架焊接总成 | EA | SHT0002252 | 安全带上悬置安装板总成 | 一汽D04副驾 |  | EA | 1 |  |  | 50 |  | 河北自制
15 | SHT0002269 | 副驾靠背骨架焊接总成 | EA | SHT0002254 | 导向板固定片 | 一汽D04 |  | EA | 1 |  |  | 50 |  | 河北外购
16 | SHT0002269 | 副驾靠背骨架焊接总成 | EA | TWT0000063 | φ0.8焊丝 |  |  | KG | 0.049915 |  |  | 50 |  | 河北外购

## SHT0000130 主驾靠背骨架总成
序号 | 父级件 | 父零件描述 | 父零件单位 | 父零件单位 | 子零件 | 子零件描述 | 规格型号 | 子零件单位 | 数量 | 结构类型 | 生效日期 | 工序 | 损耗率 | 自制/外购
|  | 字符/24位 | 字符/2位 | 字符/2位 |  | 字符/24位 | 字符/24位 | 字符/2位 | 数字/9位 |  | 日期/8位 | 字符/4位
1 | SHT0000130 | 主驾靠背骨架总成 | EA | SHT0002270 | 主驾靠背骨架焊接总成 | 一汽D04 |  | EA | 1 | X |  | 70 |  | 河北自制
2 | SHT0000130 | 主驾靠背骨架总成 | EA | TCT0000057 | 电泳表面积 |  |  | ㎡ | 0.6246 |  |  | 70 |  | 河北自制
3 | SHT0002270 | 主驾靠背骨架焊接总成 | EA | SHT0001953 | 腰托固定横衬条 |  |  | EA | 3 |  |  | 50 |  | 河北自制 | ㎡
4 | SHT0002270 | 主驾靠背骨架焊接总成 | EA | SHT0002007 | 靠背主体管 | 一汽D04 |  | EA | 1 |  |  | 50 |  | 河北自制 | KG
5 | SHT0002270 | 主驾靠背骨架焊接总成 | EA | SHT0002008 | 靠背下弯管 | 一汽D04 |  | EA | 1 |  |  | 50 |  | 河北自制
6 | SHT0002270 | 主驾靠背骨架焊接总成 | EA | SHT0002009 | 头枕主体管 | 一汽D04 |  | EA | 1 |  |  | 50 |  | 河北自制
7 | SHT0002270 | 主驾靠背骨架焊接总成 | EA | SHT0002061 | 左侧加强板 | 一汽 |  | EA | 1 |  |  | 50 |  | 河北外购
8 | SHT0002270 | 主驾靠背骨架焊接总成 | EA | SHT0002062 | 右侧加强板 | 一汽 |  | EA | 1 |  |  | 50 |  | 河北外购
9 | SHT0002270 | 主驾靠背骨架焊接总成 | EA | SHT0002245 | 安全带上悬置安装板总成 | 一汽D04主驾 |  | EA | 1 |  |  | 50 |  | 河北自制
10 | SHT0002270 | 主驾靠背骨架焊接总成 | EA | SHT0002247 | 头枕支撑衬条 | 一汽D04 |  | EA | 1 |  |  | 50 |  | 河北自制
11 | SHT0002270 | 主驾靠背骨架焊接总成 | EA | SHT0002249 | 靠背左连接板组件 | 一汽 |  | EA | 1 |  |  | 50 |  | 河北外购
12 | SHT0002270 | 主驾靠背骨架焊接总成 | EA | SHT0002250 | 靠背右连接板组件 | 一汽 |  | EA | 1 |  |  | 50 |  | 河北外购
13 | SHT0002270 | 主驾靠背骨架焊接总成 | EA | SHT0002251 | 靠背发泡支撑钢丝 | 一汽 |  | EA | 2 |  |  | 50 |  | 河北外购
14 | SHT0002270 | 主驾靠背骨架焊接总成 | EA | SHT0002254 | 导向板固定片 | 一汽D04 |  | EA | 1 |  |  | 50 |  | 河北外购
15 | SHT0002270 | 主驾靠背骨架焊接总成 | EA | SHT0002255 | 腰托固定框线 |  |  | EA | 2 |  |  | 50 |  | 河北外购
16 | SHT0002270 | 主驾靠背骨架焊接总成 | EA | SHT0002373 | 一汽前支撑管 |  |  | EA | 1 |  |  | 50 |  | 河北自制
17 | SHT0002270 | 主驾靠背骨架焊接总成 | EA | SHT0011054 | 靠背骨架下支撑钢线 | 一汽 |  | EA | 1 |  |  | 50 |  | 河北外购
18 | SHT0002270 | 主驾靠背骨架焊接总成 | EA | TWT0000063 | φ0.8焊丝 |  |  | KG | 0.056507 |  |  | 50 |  | 河北外购

## SHT0000275 陕汽机械靠背骨架总成
序号 | 父级件 | 父零件描述 | 父零件单位 | 父零件单位 | 子零件 | 子零件描述 | 规格型号 | 子零件单位 | 数量 | 结构类型 | 生效日期 | 工序 | 损耗率 | 自制/外购
|  | 字符/24位 | 字符/2位 | 字符/2位 |  | 字符/24位 | 字符/24位 | 字符/2位 | 数字/9位 |  | 日期/8位 | 字符/4位
1 | SHT0000275 | 陕汽机械靠背骨架总成 | EA | SHT0002743 | 大运靠背骨架焊接总成 |  |  | EA | 1 | X |  | 70 |  | 河北自制
2 | SHT0000275 | 陕汽机械靠背骨架总成 | EA | TCT0000057 | 电泳表面积 |  |  | ㎡ | 0.20034 |  |  | 70 |  | 河北自制
3 | SHT0002743 | 大运靠背骨架焊接总成 | EA | BFA0000397 | 六角头螺母 | M10*P1.5黑 |  | EA | 4 |  |  | 50 |  | 河北外购 | ㎡
4 | SHT0002743 | 大运靠背骨架焊接总成 | EA | SCS0004800 | 主头枕管 | J7F/虎V靠背骨架 |  | EA | 2 |  |  | 50 |  | 河北外购 | KG
5 | SHT0002743 | 大运靠背骨架焊接总成 | EA | SHT0002074 | 大运靠背支撑钢丝左 |  |  | EA | 1 |  |  | 50 |  | 河北外购
6 | SHT0002743 | 大运靠背骨架焊接总成 | EA | SHT0002738 | 大运靠背主管 |  |  | EA | 1 |  |  | 50 |  | 河北自制
7 | SHT0002743 | 大运靠背骨架焊接总成 | EA | SHT0002739 | 大运靠背下连接管 |  |  | EA | 1 |  |  | 50 |  | 河北自制
8 | SHT0002743 | 大运靠背骨架焊接总成 | EA | SHT0002740 | 背骨架上横向支撑钢带 | 大运钢带短300mm |  | EA | 1 |  |  | 50 |  | 河北自制
9 | SHT0002743 | 大运靠背骨架焊接总成 | EA | SHT0002741 | 背骨架下横向支撑钢带 | 大运钢带中340mm |  | EA | 1 |  |  | 50 |  | 河北自制
10 | SHT0002743 | 大运靠背骨架焊接总成 | EA | SHT0002742 | 背骨架纵向支撑钢带 | 大运钢带长420mm |  | EA | 2 |  |  | 50 |  | 河北自制
11 | SHT0002743 | 大运靠背骨架焊接总成 | EA | SHT0002744 | 大运靠背支撑钢丝右 |  |  | EA | 1 |  |  | 50 |  | 河北外购
12 | SHT0002743 | 大运靠背骨架焊接总成 | EA | TWT0000063 | φ0.8焊丝 |  |  | EA | 0.056507 |  |  | 50 |  | 河北外购

## SHT0000461 主驾靠背骨架总成电泳
序号 | 父级件 | 父零件描述 | 父零件单位 | 父零件单位 | 子零件 | 子零件描述 | 规格型号 | 子零件单位 | 数量 | 结构类型 | 生效日期 | 工序 | 损耗率 | 自制/外购
|  | 字符/24位 | 字符/2位 | 字符/2位 |  | 字符/24位 | 字符/24位 | 字符/2位 | 数字/9位 |  | 日期/8位 | 字符/4位
1 | SHT0000461 | 主驾靠背骨架总成电泳 | EA | SHT0002426 | 主驾靠背骨架焊接总成 | 一汽D03通风 |  | EA | 1 | X |  | 70 |  | 河北自制
2 | SHT0000461 | 主驾靠背骨架总成电泳 | EA | TCT0000057 | 电泳表面积 |  |  | ㎡ | 0.699 |  |  | 70 |  | 河北自制
3 | SHT0002426 | 主驾靠背骨架焊接总成 | EA | SHT0001953 | 腰托固定横衬条 |  |  | EA | 3 |  |  | 50 |  | 河北自制 | ㎡
4 | SHT0002426 | 主驾靠背骨架焊接总成 | EA | SHT0002007 | 靠背主体管 | 一汽D04 |  | EA | 1 |  |  | 50 |  | 河北自制 | KG
5 | SHT0002426 | 主驾靠背骨架焊接总成 | EA | SHT0002008 | 靠背下弯管 | 一汽D04 |  | EA | 1 |  |  | 50 |  | 河北自制
6 | SHT0002426 | 主驾靠背骨架焊接总成 | EA | SHT0002009 | 头枕主体管 | 一汽D04 |  | EA | 1 |  |  | 50 |  | 河北自制
7 | SHT0002426 | 主驾靠背骨架焊接总成 | EA | SHT0002061 | 左侧加强板 | 一汽 |  | EA | 1 |  |  | 50 |  | 河北外购
8 | SHT0002426 | 主驾靠背骨架焊接总成 | EA | SHT0002062 | 右侧加强板 | 一汽 |  | EA | 1 |  |  | 50 |  | 河北外购
9 | SHT0002426 | 主驾靠背骨架焊接总成 | EA | SHT0002066 | 风扇固定支架 | 一汽D04 |  | EA | 1 |  |  | 50 |  | 河北外购
10 | SHT0002426 | 主驾靠背骨架焊接总成 | EA | SHT0002245 | 安全带上悬置安装板总成 | 一汽D04主驾 |  | EA | 1 |  |  | 50 |  | 河北自制
11 | SHT0002426 | 主驾靠背骨架焊接总成 | EA | SHT0002247 | 头枕支撑衬条 | 一汽D04 |  | EA | 1 |  |  | 50 |  | 河北自制
12 | SHT0002426 | 主驾靠背骨架焊接总成 | EA | SHT0002249 | 靠背左连接板组件 | 一汽 |  | EA | 1 |  |  | 50 |  | 河北外购
13 | SHT0002426 | 主驾靠背骨架焊接总成 | EA | SHT0002250 | 靠背右连接板组件 | 一汽 |  | EA | 1 |  |  | 50 |  | 河北外购
14 | SHT0002426 | 主驾靠背骨架焊接总成 | EA | SHT0002251 | 靠背发泡支撑钢丝 | 一汽 |  | EA | 2 |  |  | 50 |  | 河北外购
15 | SHT0002426 | 主驾靠背骨架焊接总成 | EA | SHT0002254 | 导向板固定片 | 一汽D04 |  | EA | 1 |  |  | 50 |  | 河北外购
16 | SHT0002426 | 主驾靠背骨架焊接总成 | EA | SHT0002255 | 腰托固定框线 |  |  | EA | 2 |  |  | 50 |  | 河北外购
17 | SHT0002426 | 主驾靠背骨架焊接总成 | EA | SHT0002373 | 一汽前支撑管 |  |  | EA | 1 |  |  | 50 |  | 河北自制
18 | SHT0002426 | 主驾靠背骨架焊接总成 | EA | SHT0011054 | 靠背骨架下支撑钢线 | 一汽 |  | EA | 1 |  |  | 50 |  | 河北外购
19 | SHT0002426 | 主驾靠背骨架焊接总成 | EA | TWT0000063 | φ0.8焊丝 |  |  | KG | 0.056507 |  |  | 50 |  | 河北外购

## SHT0001643 主驾靠背骨架总成电泳
序号 | 父级件 | 父零件描述 | 父零件单位 | 父零件单位 | 子零件 | 子零件描述 | 规格型号 | 子零件单位 | 数量 | 结构类型 | 生效日期 | 工序 | 损耗率 | 自制/外购
|  | 字符/24位 | 字符/2位 | 字符/2位 |  | 字符/24位 | 字符/24位 | 字符/2位 | 数字/9位 |  | 日期/8位 | 字符/4位
1 | SHT0001643 | 主驾靠背骨架总成电泳 | EA | SHT0002024 | 主驾靠背骨架焊接总成 | X3000 |  | EA | 1 | X |  | 70 |  | 河北自制
2 | SHT0001643 | 主驾靠背骨架总成电泳 | EA | TCT0000057 | 电泳表面积 |  |  | ㎡ | 0.568 |  |  | 70 |  | 河北自制
3 | SHT0002024 | 主驾靠背骨架焊接总成 | EA | SCS0004583 | 副头枕管 | X3000/B40L中改 |  | EA | 1 |  |  | 20 |  | 河北外购 | ㎡
4 | SHT0002024 | 主驾靠背骨架焊接总成 | EA | SCS0004584 | 主头枕管 | X3000/B40L中改 |  | EA | 1 |  |  | 20 |  | 河北外购 | KG
5 | SHT0002024 | 主驾靠背骨架焊接总成 | EA | SHT0001784 | 左侧主板焊接组件 | X3000 |  | EA | 1 |  |  | 20 |  | 河北外购
6 | SHT0002024 | 主驾靠背骨架焊接总成 | EA | SHT0001785 | 右侧主板焊接组件 | X3000 |  | EA | 1 |  |  | 20 |  | 河北外购
7 | SHT0002024 | 主驾靠背骨架焊接总成 | EA | SHT0001786 | 靠背主管 | X3000 |  | EA | 1 |  |  | 20 |  | 河北自制
8 | SHT0002024 | 主驾靠背骨架焊接总成 | EA | SHT0001787 | 靠背钢管上横骨架 | X3000 |  | EA | 1 |  |  | 20 |  | 河北自制
9 | SHT0002024 | 主驾靠背骨架焊接总成 | EA | SHT0001788 | 靠背钢管下横骨架 | X3000 |  | EA | 1 |  |  | 20 |  | 河北自制
10 | SHT0002024 | 主驾靠背骨架焊接总成 | EA | SHT0001789 | 支撑钢丝 | X3000 |  | EA | 2 |  |  | 20 |  | 河北外购
11 | SHT0002024 | 主驾靠背骨架焊接总成 | EA | SHT0001790 | 背饰板上固定点支架 | X3000 |  | EA | 2 |  |  | 20 |  | 河北外购
12 | SHT0002024 | 主驾靠背骨架焊接总成 | EA | SHT0001792 | 护面上固定钢丝 | X3000 |  | EA | 1 |  |  | 20 |  | 河北外购
13 | SHT0002024 | 主驾靠背骨架焊接总成 | EA | SHT0001794 | 主驾安全带导向钢丝组件 | X3000 |  | EA | 1 |  |  | 20 |  | 河北外购
14 | SHT0002024 | 主驾靠背骨架焊接总成 | EA | SHT0001953 | 腰托固定横衬条 |  |  | EA | 3 |  |  | 20 |  | 河北自制
15 | SHT0002024 | 主驾靠背骨架焊接总成 | EA | SHT0001954 | 支撑框线组件 | X3000 |  | EA | 1 |  |  | 20 |  | 河北外购
16 | SHT0002024 | 主驾靠背骨架焊接总成 | EA | TWT0000063 | φ0.8焊丝 |  |  | KG | 0.011304 |  |  | 20 |  | 河北外购
17 | SHT0002024 | 主驾靠背骨架焊接总成 | EA | TWT0000064 | φ1.2焊丝 |  |  | KG | 0.052248 |  |  | 20 |  | 河北外购

## SHT0001668 副驾靠背骨架总成电泳
序号 | 父级件 | 父零件描述 | 父零件单位 | 父零件单位 | 子零件 | 子零件描述 | 规格型号 | 子零件单位 | 数量 | 结构类型 | 生效日期 | 工序 | 损耗率 | 自制/外购
|  | 字符/24位 | 字符/2位 | 字符/2位 |  | 字符/24位 | 字符/24位 | 字符/2位 | 数字/9位 |  | 日期/8位 | 字符/4位
1 | SHT0001668 | 副驾靠背骨架总成电泳 | EA | SHT0002025 | 副驾靠背骨架焊接总成 | X3000 |  | EA | 1 | X |  | 70 |  | 河北自制
2 | SHT0001668 | 副驾靠背骨架总成电泳 | EA | TCT0000057 | 电泳表面积 |  |  | ㎡ | 0.568 |  |  | 70 |  | 河北自制
3 | SHT0002025 | 副驾靠背骨架焊接总成 | EA | SCS0004583 | 副头枕管 | X3000/B40L中改 |  | EA | 1 |  |  | 20 |  | 河北外购 | ㎡
4 | SHT0002025 | 副驾靠背骨架焊接总成 | EA | SCS0004584 | 主头枕管 | X3000/B40L中改 |  | EA | 1 |  |  | 20 |  | 河北外购 | KG
5 | SHT0002025 | 副驾靠背骨架焊接总成 | EA | SHT0001784 | 左侧主板焊接组件 | X3000 |  | EA | 1 |  |  | 20 |  | 河北外购
6 | SHT0002025 | 副驾靠背骨架焊接总成 | EA | SHT0001785 | 右侧主板焊接组件 | X3000 |  | EA | 1 |  |  | 20 |  | 河北外购
7 | SHT0002025 | 副驾靠背骨架焊接总成 | EA | SHT0001786 | 靠背主管 | X3000 |  | EA | 1 |  |  | 20 |  | 河北自制
8 | SHT0002025 | 副驾靠背骨架焊接总成 | EA | SHT0001787 | 靠背钢管上横骨架 | X3000 |  | EA | 1 |  |  | 20 |  | 河北自制
9 | SHT0002025 | 副驾靠背骨架焊接总成 | EA | SHT0001788 | 靠背钢管下横骨架 | X3000 |  | EA | 1 |  |  | 20 |  | 河北自制
10 | SHT0002025 | 副驾靠背骨架焊接总成 | EA | SHT0001789 | 支撑钢丝 | X3000 |  | EA | 2 |  |  | 20 |  | 河北外购
11 | SHT0002025 | 副驾靠背骨架焊接总成 | EA | SHT0001790 | 背饰板上固定点支架 | X3000 |  | EA | 2 |  |  | 20 |  | 河北外购
12 | SHT0002025 | 副驾靠背骨架焊接总成 | EA | SHT0001792 | 护面上固定钢丝 | X3000 |  | EA | 1 |  |  | 20 |  | 河北外购
13 | SHT0002025 | 副驾靠背骨架焊接总成 | EA | SHT0001953 | 腰托固定横衬条 |  |  | EA | 3 |  |  | 20 |  | 河北自制
14 | SHT0002025 | 副驾靠背骨架焊接总成 | EA | SHT0001954 | 支撑框线组件 | X3000 |  | EA | 1 |  |  | 20 |  | 河北外购
15 | SHT0002025 | 副驾靠背骨架焊接总成 | EA | SHT0002584 | 副驾安全带导向钢丝组件 | X3000 |  | EA | 1 |  |  | 20 |  | 河北外购
16 | SHT0002025 | 副驾靠背骨架焊接总成 | EA | TWT0000063 | φ0.8焊丝 |  |  | KG | 0.011304 |  |  | 20 |  | 河北外购
17 | SHT0002025 | 副驾靠背骨架焊接总成 | EA | TWT0000064 | φ1.2焊丝 |  |  | KG | 0.052248 |  |  | 20 |  | 河北外购

## SHT0001693 副驾靠背骨架总成电泳
序号 | 父级件 | 父零件描述 | 父零件单位 | 父零件单位 | 子零件 | 子零件描述 | 规格型号 | 子零件单位 | 数量 | 结构类型 | 生效日期 | 工序 | 损耗率 | 自制/外购
|  | 字符/24位 | 字符/2位 | 字符/2位 |  | 字符/24位 | 字符/24位 | 字符/2位 | 数字/9位 |  | 日期/8位 | 字符/4位
1 | SHT0001693 | 副驾靠背骨架总成电泳 | EA | SHT0002027 | 副驾靠背骨架焊接总成 | F3000 |  | EA | 1 | X |  | 70 |  | 河北自制
2 | SHT0001693 | 副驾靠背骨架总成电泳 | EA | TCT0000057 | 电泳表面积 |  |  | ㎡ | 0.678 |  |  | 70 |  | 河北自制
3 | SHT0002027 | 副驾靠背骨架焊接总成 | EA | SHT0001047 | 安全带固定板固定钣金件 |  |  | EA | 1 |  |  | 20 |  | 河北外购 | ㎡
4 | SHT0002027 | 副驾靠背骨架焊接总成 | EA | SHT0001927 | 头枕主体管 | H4A |  | EA | 1 |  |  | 20 |  | 河北自制 | KG
5 | SHT0002027 | 副驾靠背骨架焊接总成 | EA | SHT0001932 | 支撑框线1 |  |  | EA | 1 |  |  | 20 |  | 河北外购
6 | SHT0002027 | 副驾靠背骨架焊接总成 | EA | SHT0001933 | 靠背钢管下横管 | H5-6802115 |  | EA | 2 |  |  | 20 |  | 河北自制
7 | SHT0002027 | 副驾靠背骨架焊接总成 | EA | SHT0001934 | 左侧主板总成 |  |  | EA | 1 |  |  | 20 |  | 河北外购
8 | SHT0002027 | 副驾靠背骨架焊接总成 | EA | SHT0001935 | 侧翼支撑上安装钢丝 | F3000 |  | EA | 1 |  |  | 20 |  | 河北外购
9 | SHT0002027 | 副驾靠背骨架焊接总成 | EA | SHT0001936 | 右侧主板总成 |  |  | EA | 1 |  |  | 20 |  | 河北外购
10 | SHT0002027 | 副驾靠背骨架焊接总成 | EA | SHT0001937 | 头枕横衬板 | H4A |  | EA | 1 |  |  | 20 |  | 河北自制
11 | SHT0002027 | 副驾靠背骨架焊接总成 | EA | SHT0001938 | 头枕竖衬板 | H4A |  | EA | 2 |  |  | 20 |  | 河北自制
12 | SHT0002027 | 副驾靠背骨架焊接总成 | EA | SHT0001939 | 靠背支撑板条1 | H4A |  | EA | 1 |  |  | 20 |  | 河北自制
13 | SHT0002027 | 副驾靠背骨架焊接总成 | EA | SHT0001940 | 靠背支撑板条2 | H4A |  | EA | 2 |  |  | 20 |  | 河北自制
14 | SHT0002027 | 副驾靠背骨架焊接总成 | EA | SHT0001952 | 安全带上悬置安装板总成 | 副驾 |  | EA | 1 |  |  | 20 |  | 河北外购
15 | SHT0002027 | 副驾靠背骨架焊接总成 | EA | SHT0001953 | 腰托固定横衬条 |  |  | EA | 3 |  |  | 20 |  | 河北自制
16 | SHT0002027 | 副驾靠背骨架焊接总成 | EA | SHT0002255 | 腰托固定框线 |  |  | EA | 2 |  |  | 20 |  | 河北外购
17 | SHT0002027 | 副驾靠背骨架焊接总成 | EA | SHT0012972 | 副驾驶靠背钢管骨架 |  |  | EA | 1 |  |  | 20 |  | 河北自制
18 | SHT0002027 | 副驾靠背骨架焊接总成 | EA | TWT0000064 | φ1.2焊丝 |  |  | KG | 0.094841 |  |  | 20 |  | 河北外购

## SHT0001757 主驾靠背骨架总成电泳
序号 | 父级件 | 父零件描述 | 父零件单位 | 父零件单位 | 子零件 | 子零件描述 | 规格型号 | 子零件单位 | 数量 | 结构类型 | 生效日期 | 工序 | 损耗率 | 自制/外购
|  | 字符/24位 | 字符/2位 | 字符/2位 |  | 字符/24位 | 字符/24位 | 字符/2位 | 数字/9位 |  | 日期/8位 | 字符/4位
1 | SHT0001757 | 主驾靠背骨架总成电泳 | EA | SHT0002026 | 主驾靠背骨架焊接总成 | F3000 |  | EA | 1 | X |  | 70 |  | 河北自制
2 | SHT0001757 | 主驾靠背骨架总成电泳 | EA | TCT0000057 | 电泳表面积 |  |  | ㎡ | 0.643 |  |  | 70 |  | 河北自制
3 | SHT0002026 | 主驾靠背骨架焊接总成 | EA | BFA0000358 | 安全带固定轴 |  |  | EA | 1 |  |  | 20 |  | 河北外购 | ㎡
4 | SHT0002026 | 主驾靠背骨架焊接总成 | EA | SCS0004652 | M20座蛇形簧固定片 |  |  | EA | 2 |  |  | 20 |  | 河北自制 | KG
5 | SHT0002026 | 主驾靠背骨架焊接总成 | EA | SHT0001047 | 安全带固定板固定钣金件 |  |  | EA | 1 |  |  | 20 |  | 河北外购
6 | SHT0002026 | 主驾靠背骨架焊接总成 | EA | SHT0001927 | 头枕主体管 | H4A |  | EA | 1 |  |  | 20 |  | 河北自制
7 | SHT0002026 | 主驾靠背骨架焊接总成 | EA | SHT0001930 | 安全带上悬置安装板 | 主驾 |  | EA | 1 |  |  | 20 |  | 河北外购
8 | SHT0002026 | 主驾靠背骨架焊接总成 | EA | SHT0001931 | 安全带固定板支架 |  |  | EA | 1 |  |  | 20 |  | 河北外购
9 | SHT0002026 | 主驾靠背骨架焊接总成 | EA | SHT0001932 | 支撑框线1 |  |  | EA | 1 |  |  | 20 |  | 河北外购
10 | SHT0002026 | 主驾靠背骨架焊接总成 | EA | SHT0001933 | 靠背钢管下横管 | H5-6802115 |  | EA | 2 |  |  | 20 |  | 河北自制
11 | SHT0002026 | 主驾靠背骨架焊接总成 | EA | SHT0001934 | 左侧主板总成 |  |  | EA | 1 |  |  | 20 |  | 河北外购
12 | SHT0002026 | 主驾靠背骨架焊接总成 | EA | SHT0001935 | 侧翼支撑上安装钢丝 | F3000 |  | EA | 1 |  |  | 20 |  | 河北外购
13 | SHT0002026 | 主驾靠背骨架焊接总成 | EA | SHT0001936 | 右侧主板总成 |  |  | EA | 1 |  |  | 20 |  | 河北外购
14 | SHT0002026 | 主驾靠背骨架焊接总成 | EA | SHT0001937 | 头枕横衬板 | H4A |  | EA | 1 |  |  | 20 |  | 河北自制
15 | SHT0002026 | 主驾靠背骨架焊接总成 | EA | SHT0001938 | 头枕竖衬板 | H4A |  | EA | 2 |  |  | 20 |  | 河北自制
16 | SHT0002026 | 主驾靠背骨架焊接总成 | EA | SHT0001939 | 靠背支撑板条1 | H4A |  | EA | 1 |  |  | 20 |  | 河北自制
17 | SHT0002026 | 主驾靠背骨架焊接总成 | EA | SHT0001940 | 靠背支撑板条2 | H4A |  | EA | 2 |  |  | 20 |  | 河北自制
18 | SHT0002026 | 主驾靠背骨架焊接总成 | EA | SHT0001942 | 腰托下固定片 |  |  | EA | 2 |  |  | 20 |  | 河北外购
19 | SHT0002026 | 主驾靠背骨架焊接总成 | EA | SHT0012970 | 靠背钢管骨架 | 主驾 |  | EA | 1 |  |  | 20 |  | 河北自制
20 | SHT0002026 | 主驾靠背骨架焊接总成 | EA | TWT0000064 | φ1.2焊丝 |  |  | KG | 0.046569 |  |  | 20 |  | 河北外购

## SHT0010399 副司机靠背骨架总成
序号 | 父级件 | 父零件描述 | 父零件单位 | 父零件单位 | 子零件 | 子零件描述 | 规格型号 | 子零件单位 | 数量 | 结构类型 | 生效日期 | 工序 | 损耗率 | 自制/外购
|  | 字符/24位 | 字符/2位 | 字符/2位 |  | 字符/24位 | 字符/24位 | 字符/2位 | 数字/9位 |  | 日期/8位 | 字符/4位
1 | SHT0010399 | 副司机靠背骨架总成 | EA | SHT0010399 | 副司机靠背骨架总成 |  |  | EA | 1 |  |  |  |  | 河北自制
2 | SHT0010399 | 副司机靠背骨架总成 | EA | BFA0010041 | H6开口挡圈Φ8 | Q43680表面氧化黑色 |  | EA | 1 |  |  | 20 |  | 河北外购
3 | SHT0010399 | 副司机靠背骨架总成 | EA | BSP0010006 | 靠背调节蜗簧 |  |  | EA | 1 |  |  | 20 |  | 河北外购 | ㎡
4 | SHT0010399 | 副司机靠背骨架总成 | EA | BSP0010008 | 靠背调节钣金回位簧 |  |  | EA | 1 |  |  | 20 |  | 河北外购 | KG
5 | SHT0010399 | 副司机靠背骨架总成 | EA | SHT0002449 | 副驾靠背骨架焊接总成电泳 | H6 |  | EA | 1 | X |  | 20 |  | 河北自制
6 | SHT0010399 | 副司机靠背骨架总成 | EA | SHT0010798 | 靠背调节铸件(福田) |  |  | EA | 1 |  |  | 20 |  | 河北外购
7 | SHT0002449 | 副驾靠背骨架焊接总成电泳 | EA | SHT0010400 | 副司机靠背骨架焊接总成 | H6 |  | EA | 1 | X |  | 70 |  | 河北自制
8 | SHT0002449 | 副驾靠背骨架焊接总成电泳 | EA | TCT0000057 | 电泳表面积 |  |  | ㎡ | 1.291 |  |  | 70 |  | 河北自制
9 | SHT0010400 | 副司机靠背骨架焊接总成 | EA | BAS0010013 | 金属轴套(坐垫翻折) |  |  | EA | 2 |  |  | 20 |  | 河北外购
10 | SHT0010400 | 副司机靠背骨架焊接总成 | EA | BFA0000400 | 安全带固定螺母7/16 |  |  | EA | 1 |  |  | 20 |  | 河北外购
11 | SHT0010400 | 副司机靠背骨架焊接总成 | EA | SHT0002054 | 主驾驶星盘塑料件黑色 |  |  | EA | 1 |  |  | 20 |  | 河北外购
12 | SHT0010400 | 副司机靠背骨架焊接总成 | EA | SHT0010064 | 靠背骨架侧边板 | H6 |  | EA | 2 |  |  | 20 |  | 河北自制
13 | SHT0010400 | 副司机靠背骨架焊接总成 | EA | SHT0010066 | 横衬板 | H6 |  | EA | 1 |  |  | 20 |  | 河北自制
14 | SHT0010400 | 副司机靠背骨架焊接总成 | EA | SHT0010069 | 蜗簧下固定钣金 | H6 |  | EA | 1 |  |  | 20 |  | 河北外购
15 | SHT0010400 | 副司机靠背骨架焊接总成 | EA | SHT0010070 | 扶手固定加强板1 | H6 |  | EA | 1 |  |  | 20 |  | 河北自制
16 | SHT0010400 | 副司机靠背骨架焊接总成 | EA | SHT0010076 | 靠背下U形管 | H6 |  | EA | 1 |  |  | 20 |  | 河北自制
17 | SHT0010400 | 副司机靠背骨架焊接总成 | EA | SHT0010081 | 靠背板支撑钢丝1 | H6 |  | EA | 2 |  |  | 20 |  | 河北外购
18 | SHT0010400 | 副司机靠背骨架焊接总成 | EA | SHT0010192 | 蜗簧固定钣金片2 | H6 |  | EA | 1 |  |  | 20 |  | 河北外购
19 | SHT0010400 | 副司机靠背骨架焊接总成 | EA | SHT0010245 | 扶手固定加强板2 | H6 |  | EA | 1 |  |  | 20 |  | 河北自制
20 | SHT0010400 | 副司机靠背骨架焊接总成 | EA | SHT0010256 | 调节器解锁钣金 | H6 |  | EA | 1 |  |  | 20 |  | 河北外购
21 | SHT0010400 | 副司机靠背骨架焊接总成 | EA | SHT0010294 | 靠背上支撑方管 | H6 |  | EA | 1 |  |  | 20 |  | 河北自制
22 | SHT0010400 | 副司机靠背骨架焊接总成 | EA | SHT0010296 | 调角器连动杆 | H6 |  | EA | 1 |  |  | 20 |  | 河北外购
23 | SHT0010400 | 副司机靠背骨架焊接总成 | EA | SHT0010299 | 靠背调节手柄安装轴 | H6主驾 |  | EA | 1 |  |  | 20 |  | 河北外购
24 | SHT0010400 | 副司机靠背骨架焊接总成 | EA | SHT0010368 | 副司机安全带上固定钣金 | H6 |  | EA | 1 |  |  | 20 |  | 河北自制
25 | SHT0010400 | 副司机靠背骨架焊接总成 | EA | SHT0010369 | 副驾安全带上固定加强钣金 | H6 |  | EA | 1 |  |  | 20 |  | 河北自制
26 | SHT0010400 | 副司机靠背骨架焊接总成 | EA | SHT0010370 | 坐垫翻折支撑钣金左 | H6 |  | EA | 1 |  |  | 20 |  | 河北自制
27 | SHT0010400 | 副司机靠背骨架焊接总成 | EA | SHT0010371 | 坐垫翻折支撑钣金右 | H6 |  | EA | 1 |  |  | 20 |  | 河北自制
28 | SHT0010400 | 副司机靠背骨架焊接总成 | EA | SHT0010384 | 副驾蜗簧固定钣金片1 | H6 |  | EA | 1 |  |  | 20 |  | 河北自制
29 | SHT0010400 | 副司机靠背骨架焊接总成 | EA | SHT0010385 | 坐垫翻折连接钣金左 | H6 |  | EA | 1 |  |  | 20 |  | 河北自制
30 | SHT0010400 | 副司机靠背骨架焊接总成 | EA | SHT0010386 | 坐垫翻折连接钣金右 | H6 |  | EA | 1 |  |  | 20 |  | 河北自制
31 | SHT0010400 | 副司机靠背骨架焊接总成 | EA | SHT0010406 | 副驾驶主动侧圆盘总成 | H6 |  | EA | 1 |  |  | 20 |  | 河北外购
32 | SHT0010400 | 副司机靠背骨架焊接总成 | EA | SHT0010408 | 坐垫翻折支撑轴套 | H6 |  | EA | 2 |  |  | 20 |  | 河北外购
33 | SHT0010400 | 副司机靠背骨架焊接总成 | EA | SHT0010412 | 副驾驶从动侧圆盘总成 | H6 |  | EA | 1 |  |  | 20 |  | 河北外购
34 | SHT0010400 | 副司机靠背骨架焊接总成 | EA | SHT0010418 | 安全带上支撑钢丝 | H6副驾 |  | EA | 1 |  |  | 20 |  | 河北外购
35 | SHT0010400 | 副司机靠背骨架焊接总成 | EA | SHT0010722 | 司机主边调角器下连接钣A | H6 |  | EA | 1 |  |  | 20 |  | 河北自制
36 | SHT0010400 | 副司机靠背骨架焊接总成 | EA | SHT0010723 | 司机主边调角器下连接钣B | H6 |  | EA | 1 |  |  | 20 |  | 河北自制
37 | SHT0010400 | 副司机靠背骨架焊接总成 | EA | SHT0010724 | 司机副边调角器下连接钣A | H6 |  | EA | 1 |  |  | 20 |  | 河北自制
38 | SHT0010400 | 副司机靠背骨架焊接总成 | EA | SHT0010725 | 司机副边调角器下连接钣B | H6 |  | EA | 1 |  |  | 20 |  | 河北自制
39 | SHT0010400 | 副司机靠背骨架焊接总成 | EA | SHT0010763 | 肩部支撑钢丝 | H6 |  | EA | 1 |  |  | 20 |  | 河北外购
40 | SHT0010400 | 副司机靠背骨架焊接总成 | EA | SHT0010765 | 低配座椅头枕管 | H6 |  | EA | 1 |  |  | 20 |  | 河北自制
41 | SHT0010400 | 副司机靠背骨架焊接总成 | EA | SHT0010778 | 气袋腰托支撑钣金 | H6 |  | EA | 1 |  |  | 20 |  | 河北自制
42 | SHT0010400 | 副司机靠背骨架焊接总成 | EA | SHT0010780 | 气袋腰托下固定点焊接总成 | H6 |  | EA | 1 |  |  | 20 |  | 河北外购
43 | SHT0010400 | 副司机靠背骨架焊接总成 | EA | SHT0010786 | 罩壳固定钣金片 | H6 |  | EA | 2 |  |  | 20 |  | 河北外购
44 | SHT0010400 | 副司机靠背骨架焊接总成 | EA | SHT0010890 | 翻转限位钣金安装轴 | H6 |  | EA | 1 |  |  | 20 |  | 河北外购
45 | SHT0010400 | 副司机靠背骨架焊接总成 | EA | SHT0010895 | 开口挡圈 | Φ16镀黑锌 |  | EA | 2 |  |  | 20 |  | 河北外购
46 | SHT0010400 | 副司机靠背骨架焊接总成 | EA | SHT0010909 | 靠背调节角度限位片副边 | H6 |  | EA | 1 |  |  | 20 |  | 河北外购
47 | SHT0010400 | 副司机靠背骨架焊接总成 | EA | SHT0010910 | 靠背调节角度限位片主边 | H6 |  | EA | 1 |  |  | 20 |  | 河北外购
48 | SHT0010400 | 副司机靠背骨架焊接总成 | EA | SHT0011408 | 法兰面焊接螺母 |  |  | EA | 2 |  |  | 20 |  | 河北外购
49 | SHT0010400 | 副司机靠背骨架焊接总成 | EA | SHT0014446 | 星盘密封胶 | HT-586 |  | EA | 0.16 | D |  | 20 |  | 河北外购
50 | SHT0010400 | 副司机靠背骨架焊接总成 | EA | TWT0000064 | φ1.2焊丝 |  |  | KG | 0.0075 |  |  | 20 |  | 河北外购
51 | SHT0010064 | 靠背骨架侧边板 | EA | TST0000029 | 板材SPFH590酸洗板 | 2.0*1178*2500 |  | KG | 1.6395 |  |  | 110 |  | 河北外购
52 | SHT0010066 | 横衬板 | EA | TST0000777 | 扁钢Q235 | 10*2.0*6000 |  | KG | 0.0519 |  |  | 110 |  | 河北外购
53 | SHT0010070 | 扶手固定加强板1 | EA | TST0001804 | 板材SPFH590 | 1.6*1120*2500 |  | KG | 0.4322 |  |  | 110 |  | 河北外购
54 | SHT0010076 | 靠背下U形管 | EA | TWT0000116 | 焊管QSTE340TM | φ25*2.0*6000 |  | KG | 1.0332 |  |  | 60 |  | 河北外购
55 | SHT0010245 | 扶手固定加强板2 | EA | TST0001804 | 板材SPFH590 | 1.6*1120*2500 |  | KG | 0.4322 |  |  | 110 |  | 河北外购
56 | SHT0010294 | 靠背上支撑方管 | EA | TWT0000133 | 方管Q235 | 20*20*1.5*6000 |  | KG | 0.3325 |  |  | 60 |  | 河北外购
57 | SHT0010368 | 副司机安全带上固定钣金 | EA | TST0000029 | 板材SPFH590酸洗板 | 2.0*1178*2500 |  | KG | 2.1861 |  |  | 110 |  | 河北外购
58 | SHT0010369 | 副驾安全带上固定加强钣金 | EA | TST0000029 | 板材SPFH590酸洗板 | 2.0*1178*2500 |  | KG | 0.1226 |  |  | 110 |  | 河北外购
59 | SHT0010370 | 坐垫翻折支撑钣金左 | EA | TST0000013 | 板材SPFH590 | 3.0*1250*2500 |  | KG | 0.2122 |  |  | 110 |  | 河北外购
60 | SHT0010371 | 坐垫翻折支撑钣金右 | EA | TST0000013 | 板材SPFH590 | 3.0*1250*2500 |  | KG | 0.2122 |  |  | 110 |  | 河北外购
61 | SHT0010384 | 副驾蜗簧固定钣金片1 | EA | TST0000013 | 板材SPFH590 | 3.0*1250*2500 |  | KG | 0.3862 |  |  | 110 |  | 河北外购
62 | SHT0010385 | 坐垫翻折连接钣金左 | EA | TST0000036 | 板材SAPH440 | 5.0*1080*2500 |  | KG | 0.307 |  |  | 110 |  | 河北外购
63 | SHT0010386 | 坐垫翻折连接钣金右 | EA | TST0000036 | 板材SAPH440 | 5.0*1080*2500 |  | KG | 0.5387 |  |  | 110 |  | 河北外购
64 | SHT0010722 | 司机主边调角器下连接钣A | EA | TST0001804 | 板材SPFH590 | 1.6*1120*2500 |  | KG | 1.1109 |  |  | 110 |  | 河北外购
65 | SHT0010723 | 司机主边调角器下连接钣B | EA | TST0001804 | 板材SPFH590 | 1.6*1120*2500 |  | KG | 0.6621 |  |  | 110 |  | 河北外购
66 | SHT0010724 | 司机副边调角器下连接钣A | EA | TST0001804 | 板材SPFH590 | 1.6*1120*2500 |  | KG | 1.1109 |  |  | 110 |  | 河北外购
67 | SHT0010725 | 司机副边调角器下连接钣B | EA | TST0001804 | 板材SPFH590 | 1.6*1120*2500 |  | KG | 0.6621 |  |  | 110 |  | 河北外购
68 | SHT0010765 | 低配座椅头枕管 | EA | TWT0000117 | 焊管QSTE340TM | φ20*2.0*6000 |  | KG | 0.9984 |  |  | 60 |  | 河北外购
69 | SHT0010778 | 气袋腰托支撑钣金 | EA | TST0000023 | 扁钢Q235 | 15*2.0*6000 |  | KG | 0.0699 |  |  | 110 |  | 河北外购

## SHT0010728 主驾靠背骨架总成电泳
序号 | 父级件 | 父零件描述 | 父零件单位 | 父零件单位 | 子零件 | 子零件描述 | 规格型号 | 子零件单位 | 数量 | 结构类型 | 生效日期 | 工序 | 损耗率 | 自制/外购
|  | 字符/24位 | 字符/2位 | 字符/2位 |  | 字符/24位 | 字符/24位 | 字符/2位 | 数字/9位 |  | 日期/8位 | 字符/4位
1 | SHT0010728 | 主驾靠背骨架总成电泳 | EA | SHT0002427 | 主驾靠背骨架焊接总成 | 一汽D03扶手 |  | EA | 1 | X |  | 70 |  | 河北自制
2 | SHT0010728 | 主驾靠背骨架总成电泳 | EA | TCT0000057 | 电泳表面积 |  |  | ㎡ | 0.639 |  |  | 70 |  | 河北自制
3 | SHT0002427 | 主驾靠背骨架焊接总成 | EA | SHT0001953 | 腰托固定横衬条 |  |  | EA | 3 |  |  | 50 |  | 河北自制 | ㎡
4 | SHT0002427 | 主驾靠背骨架焊接总成 | EA | SHT0002007 | 靠背主体管 | 一汽D04 |  | EA | 1 |  |  | 50 |  | 河北自制 | KG
5 | SHT0002427 | 主驾靠背骨架焊接总成 | EA | SHT0002008 | 靠背下弯管 | 一汽D04 |  | EA | 1 |  |  | 50 |  | 河北自制
6 | SHT0002427 | 主驾靠背骨架焊接总成 | EA | SHT0002009 | 头枕主体管 | 一汽D04 |  | EA | 1 |  |  | 50 |  | 河北自制
7 | SHT0002427 | 主驾靠背骨架焊接总成 | EA | SHT0002061 | 左侧加强板 | 一汽 |  | EA | 1 |  |  | 50 |  | 河北外购
8 | SHT0002427 | 主驾靠背骨架焊接总成 | EA | SHT0002062 | 右侧加强板 | 一汽 |  | EA | 1 |  |  | 50 |  | 河北外购
9 | SHT0002427 | 主驾靠背骨架焊接总成 | EA | SHT0002245 | 安全带上悬置安装板总成 | 一汽D04主驾 |  | EA | 1 |  |  | 50 |  | 河北自制
10 | SHT0002427 | 主驾靠背骨架焊接总成 | EA | SHT0002247 | 头枕支撑衬条 | 一汽D04 |  | EA | 1 |  |  | 50 |  | 河北自制
11 | SHT0002427 | 主驾靠背骨架焊接总成 | EA | SHT0002249 | 靠背左连接板组件 | 一汽 |  | EA | 1 |  |  | 50 |  | 河北外购
12 | SHT0002427 | 主驾靠背骨架焊接总成 | EA | SHT0002250 | 靠背右连接板组件 | 一汽 |  | EA | 1 |  |  | 50 |  | 河北外购
13 | SHT0002427 | 主驾靠背骨架焊接总成 | EA | SHT0002251 | 靠背发泡支撑钢丝 | 一汽 |  | EA | 2 |  |  | 50 |  | 河北外购
14 | SHT0002427 | 主驾靠背骨架焊接总成 | EA | SHT0002254 | 导向板固定片 | 一汽D04 |  | EA | 1 |  |  | 50 |  | 河北外购
15 | SHT0002427 | 主驾靠背骨架焊接总成 | EA | SHT0002255 | 腰托固定框线 |  |  | EA | 2 |  |  | 50 |  | 河北外购
16 | SHT0002427 | 主驾靠背骨架焊接总成 | EA | SHT0002373 | 一汽前支撑管 |  |  | EA | 1 |  |  | 50 |  | 河北自制
17 | SHT0002427 | 主驾靠背骨架焊接总成 | EA | SHT0010744 | 扶手固定螺母柱 | 一汽D04 |  | EA | 2 |  |  | 50 |  | 河北外购
18 | SHT0002427 | 主驾靠背骨架焊接总成 | EA | SHT0011054 | 靠背骨架下支撑钢线 | 一汽 |  | EA | 1 |  |  | 50 |  | 河北外购
19 | SHT0002427 | 主驾靠背骨架焊接总成 | EA | TWT0000063 | φ0.8焊丝 |  |  | EA | 0.056507 |  |  | 50 |  | 河北外购

## SHT0010729 主驾靠背骨架总成电泳
序号 | 父级件 | 父零件描述 | 父零件单位 | 父零件单位 | 子零件 | 子零件描述 | 规格型号 | 子零件单位 | 数量 | 结构类型 | 生效日期 | 工序 | 损耗率 | 自制/外购
|  | 字符/24位 | 字符/2位 | 字符/2位 |  | 字符/24位 | 字符/24位 | 字符/2位 | 数字/9位 |  | 日期/8位 | 字符/4位
1 | SHT0010729 | 主驾靠背骨架总成电泳 | EA | SHT0002425 | 主驾靠背骨架焊接总成 | 一汽D03通风扶手 |  | EA | 1 | X |  | 70 |  | 河北自制
2 | SHT0010729 | 主驾靠背骨架总成电泳 | EA | TCT0000057 | 电泳表面积 |  |  | ㎡ | 0.746 |  |  | 70 |  | 河北自制
3 | SHT0002425 | 主驾靠背骨架焊接总成 | EA | SHT0001953 | 腰托固定横衬条 |  |  | EA | 3 |  |  | 50 |  | 河北自制 | ㎡
4 | SHT0002425 | 主驾靠背骨架焊接总成 | EA | SHT0002007 | 靠背主体管 | 一汽D04 |  | EA | 1 |  |  | 50 |  | 河北自制 | KG
5 | SHT0002425 | 主驾靠背骨架焊接总成 | EA | SHT0002008 | 靠背下弯管 | 一汽D04 |  | EA | 1 |  |  | 50 |  | 河北自制
6 | SHT0002425 | 主驾靠背骨架焊接总成 | EA | SHT0002009 | 头枕主体管 | 一汽D04 |  | EA | 1 |  |  | 50 |  | 河北自制
7 | SHT0002425 | 主驾靠背骨架焊接总成 | EA | SHT0002061 | 左侧加强板 | 一汽 |  | EA | 1 |  |  | 50 |  | 河北外购
8 | SHT0002425 | 主驾靠背骨架焊接总成 | EA | SHT0002062 | 右侧加强板 | 一汽 |  | EA | 1 |  |  | 50 |  | 河北外购
9 | SHT0002425 | 主驾靠背骨架焊接总成 | EA | SHT0002066 | 风扇固定支架 | 一汽D04 |  | EA | 1 |  |  | 50 |  | 河北外购
10 | SHT0002425 | 主驾靠背骨架焊接总成 | EA | SHT0002245 | 安全带上悬置安装板总成 | 一汽D04主驾 |  | EA | 1 |  |  | 50 |  | 河北自制
11 | SHT0002425 | 主驾靠背骨架焊接总成 | EA | SHT0002247 | 头枕支撑衬条 | 一汽D04 |  | EA | 1 |  |  | 50 |  | 河北自制
12 | SHT0002425 | 主驾靠背骨架焊接总成 | EA | SHT0002249 | 靠背左连接板组件 | 一汽 |  | EA | 1 |  |  | 50 |  | 河北外购
13 | SHT0002425 | 主驾靠背骨架焊接总成 | EA | SHT0002250 | 靠背右连接板组件 | 一汽 |  | EA | 1 |  |  | 50 |  | 河北外购
14 | SHT0002425 | 主驾靠背骨架焊接总成 | EA | SHT0002251 | 靠背发泡支撑钢丝 | 一汽 |  | EA | 2 |  |  | 50 |  | 河北外购
15 | SHT0002425 | 主驾靠背骨架焊接总成 | EA | SHT0002254 | 导向板固定片 | 一汽D04 |  | EA | 1 |  |  | 50 |  | 河北外购
16 | SHT0002425 | 主驾靠背骨架焊接总成 | EA | SHT0002255 | 腰托固定框线 |  |  | EA | 2 |  |  | 50 |  | 河北外购
17 | SHT0002425 | 主驾靠背骨架焊接总成 | EA | SHT0002373 | 一汽前支撑管 |  |  | EA | 1 |  |  | 50 |  | 河北自制
18 | SHT0002425 | 主驾靠背骨架焊接总成 | EA | SHT0010744 | 扶手固定螺母柱 | 一汽D04 |  | EA | 2 |  |  | 50 |  | 河北外购
19 | SHT0002425 | 主驾靠背骨架焊接总成 | EA | SHT0011054 | 靠背骨架下支撑钢线 | 一汽 |  | EA | 1 |  |  | 50 |  | 河北外购
20 | SHT0002425 | 主驾靠背骨架焊接总成 | EA | TWT0000063 | φ0.8焊丝 |  |  | KG | 0.056507 |  |  | 50 |  | 河北外购

## SLT0000050 M3右舵司机背
序号 | 父级件 | 父零件描述 | 父零件单位 | 父零件单位 | 子零件 | 子零件描述 | 规格型号 | 子零件单位 | 数量 | 结构类型 | 生效日期 | 工序 | 损耗率 | 自制/外购
|  | 字符/24位 | 字符/2位 | 字符/2位 |  | 字符/24位 | 字符/24位 | 字符/2位 | 数字/9位 |  | 日期/8位 | 字符/4位
1 | SLT0000050 | M3右舵司机背 | EA | SLT0002385 | 司机靠背骨架总成 | L项目 |  | EA | 1 | X |  | 70 |  | 河北自制
2 | SLT0000050 | M3右舵司机背 | EA | TCT0000057 | 电泳表面积 |  |  | ㎡ | 0.0177 |  |  | 70 |  | 河北自制
3 | SLT0002385 | 司机靠背骨架总成 | EA | BFA0000397 | 六角头螺母 | M10*P1.5黑 |  | EA | 2 |  |  | 50 |  | 河北外购
4 | SLT0002385 | 司机靠背骨架总成 | EA | BFA0000398 | 六角头螺母 | M8*P1.25黑 |  | EA | 1 |  |  | 50 |  | 河北外购
5 | SLT0002385 | 司机靠背骨架总成 | EA | BSP0000079 | 司机背左舵蛇簧φ3.5 | 欧马克 |  | EA | 2 |  |  | 50 |  | 河北外购
6 | SLT0002385 | 司机靠背骨架总成 | EA | SHT0002036 | 夹簧片 | 司机背/6窄车大背/6 |  | EA | 4 |  |  | 50 |  | 河北外购 | ㎡
7 | SLT0002385 | 司机靠背骨架总成 | EA | SLT0001982 | 靠背边管 | L项目司机背 |  | EA | 1 |  |  | 50 |  | 河北自制 | KG
8 | SLT0002385 | 司机靠背骨架总成 | EA | SLT0001983 | 头枕管 | L项目司机背 |  | EA | 1 |  |  | 50 |  | 河北自制
9 | SLT0002385 | 司机靠背骨架总成 | EA | SLT0002022 | L项目连接轴 | 司机背/1 |  | EA | 1 |  |  | 50 |  | 河北外购
10 | SLT0002385 | 司机靠背骨架总成 | EA | SLT0002386 | 司机背右旁接板 | L项目司机背 |  | EA | 1 |  |  | 50 |  | 河北自制
11 | SLT0002385 | 司机靠背骨架总成 | EA | SLT0002706 | 头枕支撑钢丝112mm | L项目 |  | EA | 2 |  |  | 50 |  | 河北外购
12 | SLT0002385 | 司机靠背骨架总成 | EA | SLT0002709 | 靠背支撑钢丝398mm | L项目 |  | EA | 1 |  |  | 50 |  | 河北外购
13 | SLT0002385 | 司机靠背骨架总成 | EA | TWT0000063 | φ0.8焊丝 |  |  | EA | 0.01601 |  |  | 50 |  | 河北外购

## SLT0010351 副驾靠背骨架焊接总成
序号 | 父级件 | 父零件描述 | 父零件单位 | 父零件单位 | 子零件 | 子零件描述 | 规格型号 | 子零件单位 | 数量 | 结构类型 | 生效日期 | 工序 | 损耗率 | 自制/外购
|  | 字符/24位 | 字符/2位 | 字符/2位 |  | 字符/24位 | 字符/24位 | 字符/2位 | 数字/9位 |  | 日期/8位 | 字符/4位
1 | SLT0010351 | 副驾靠背骨架焊接总成 | EA | SLT0010351 | 副驾靠背骨架焊接总成 |  |  | EA | 1 |  |  |  |  | 河北自制
2 | SLT0010351 | 副驾靠背骨架焊接总成 | EA | SLT0002205 | 前排靠背复位卷簧限位支架 | J7F/虎V靠背骨架 |  | EA | 1 |  |  | 20 |  | 河北外购
3 | SLT0010351 | 副驾靠背骨架焊接总成 | EA | SLT0002546 | 靠背调角器涡簧 | J7F/虎V靠背骨架 |  | EA | 1 |  |  | 20 |  | 河北外购
4 | SLT0010351 | 副驾靠背骨架焊接总成 | EA | SLT0002712 | 副背右侧装车钣金总成电泳 | 济南轻卡统帅 |  | EA | 1 | X |  | 20 |  | 河北自制
5 | SLT0010351 | 副驾靠背骨架焊接总成 | EA | SLT0010190 | 复位卷簧下限位支架 | J7F/虎V靠背骨架 |  | EA | 1 |  |  | 20 |  | 河北外购 | ㎡
6 | SLT0010351 | 副驾靠背骨架焊接总成 | EA | SLT0010354 | 副驾靠背主管 | 济南轻卡统帅 |  | EA | 1 |  |  | 20 |  | 河北自制 | KG
7 | SLT0010351 | 副驾靠背骨架焊接总成 | EA | SLT0010355 | 副驾靠背侧翼支撑钢丝 | 济南轻卡统帅 |  | EA | 2 |  |  | 20 |  | 河北外购
8 | SLT0010351 | 副驾靠背骨架焊接总成 | EA | SLT0010357 | 副驾靠背旋转轴固定座 | 济南轻卡统帅 |  | EA | 1 |  |  | 20 |  | 河北外购
9 | SLT0010351 | 副驾靠背骨架焊接总成 | EA | SLT0010433 | 副驾靠背右侧上连接板 | 济南轻卡统帅 |  | EA | 1 |  |  | 20 |  | 河北外购
10 | SLT0010351 | 副驾靠背骨架焊接总成 | EA | SLT0010435 | 右侧手动调角器总成 | 济南轻卡统帅 |  | EA | 1 |  |  | 20 |  | 河北外购
11 | SLT0010351 | 副驾靠背骨架焊接总成 | EA | SLT0010437 | 副驾靠背头枕支撑杆 | 济南轻卡统帅 |  | EA | 1 |  |  | 20 |  | 河北外购
12 | SLT0010351 | 副驾靠背骨架焊接总成 | EA | SLT0010438 | 副驾靠背头枕加强钢丝 | 济南轻卡统帅 |  | EA | 1 |  |  | 20 |  | 河北外购
13 | SLT0010351 | 副驾靠背骨架焊接总成 | EA | SLT0010439 | 副驾靠背支撑钢丝焊接总成 | 济南轻卡统帅 |  | EA | 1 |  |  | 20 |  | 河北外购
14 | SLT0010351 | 副驾靠背骨架焊接总成 | EA | TWT0000064 | φ1.2焊丝 |  |  | EA | 0.0075343 |  |  | 20 |  | 河北外购
15 | SLT0002712 | 副背右侧装车钣金总成电泳 | EA | SLT0010434 | 副背右侧装车钣金焊接总成 | 统帅1880 |  | EA | 1 | X |  | 70 |  | 河北自制
16 | SLT0002712 | 副背右侧装车钣金总成电泳 | EA | TCT0000057 | 电泳表面积 |  |  | ㎡ | 0.0429 |  |  | 70 |  | 河北自制
17 | SLT0010434 | 副背右侧装车钣金焊接总成 | EA | SLT0002542 | 前排靠背复位卷簧安装支架 | J7F/虎V靠背骨架 |  | KG | 1 |  |  | 20 |  | 河北外购
18 | SLT0010434 | 副背右侧装车钣金焊接总成 | EA | SLT0010353 | 副驾靠背右侧装车钣金 | 统帅1880 |  | KG | 1 |  |  | 20 |  | 河北外购
19 | SLT0010434 | 副背右侧装车钣金焊接总成 | EA | TWT0000064 | φ1.2焊丝 |  |  | KG | 0.0075343 |  |  | 20 |  | 河北外购

## SLT0010362 中间靠背骨架焊接总成
序号 | 父级件 | 父零件描述 | 父零件单位 | 父零件单位 | 子零件 | 子零件描述 | 规格型号 | 子零件单位 | 数量 | 结构类型 | 生效日期 | 工序 | 损耗率 | 自制/外购
|  | 字符/24位 | 字符/2位 | 字符/2位 |  | 字符/24位 | 字符/24位 | 字符/2位 | 数字/9位 |  | 日期/8位 | 字符/4位
1 | SLT0010362 | 中间靠背骨架焊接总成 | EA | SLT0010362 | 中间靠背骨架焊接总成 |  |  | EA | 1 |  |  |  |  | 河北自制
2 | SLT0010362 | 中间靠背骨架焊接总成 | EA | SLT0002537 | 驾驶员调角器上连接板 | J7F/虎V靠背骨架 |  | EA | 1 |  |  | 20 |  | 河北外购
3 | SLT0010362 | 中间靠背骨架焊接总成 | EA | SLT0002545 | 左侧手动调角器总成含芯轴 | J7F/虎V靠背骨架 |  | EA | 1 |  |  | 20 |  | 河北外购
4 | SLT0010362 | 中间靠背骨架焊接总成 | EA | SLT0002713 | 中间靠背左侧装车钣金电泳 | 济南轻卡统帅 |  | EA | 1 | X |  | 20 |  | 河北自制
5 | SLT0010362 | 中间靠背骨架焊接总成 | EA | SLT0010357 | 副驾靠背旋转轴固定座 | 济南轻卡统帅 |  | EA | 1 |  |  | 20 |  | 河北外购 | ㎡
6 | SLT0010362 | 中间靠背骨架焊接总成 | EA | SLT0010364 | 中间靠背主管 | 济南轻卡统帅 |  | EA | 1 |  |  | 20 |  | 河北自制 | KG
7 | SLT0010362 | 中间靠背骨架焊接总成 | EA | SLT0010365 | 中间靠背下横支撑管 | 济南轻卡统帅 |  | EA | 1 |  |  | 20 |  | 河北自制
8 | SLT0010362 | 中间靠背骨架焊接总成 | EA | SLT0010366 | 中间靠背支撑钣金 | 济南轻卡统帅 |  | EA | 2 |  |  | 20 |  | 河北外购
9 | SLT0010362 | 中间靠背骨架焊接总成 | EA | SLT0010449 | 拉簧挂接钣金 | 济南轻卡统帅 |  | EA | 1 |  |  | 20 |  | 河北外购
10 | SLT0010362 | 中间靠背骨架焊接总成 | EA | TWT0000064 | φ1.2焊丝 |  |  | EA | 0.0075343 |  |  | 20 |  | 河北外购
11 | SLT0002713 | 中间靠背左侧装车钣金电泳 | EA | SLT0010725 | 中间靠背左侧装车钣金总成 |  |  | EA | 1 |  |  | 70 |  | 河北外购
12 | SLT0002713 | 中间靠背左侧装车钣金电泳 | EA | TCT0000057 | 电泳表面积 |  |  | ㎡ | 0.0408 |  |  | 70 |  | 河北自制
13 | SLT0010364 | 中间靠背主管 | EA | TWT0000114 | 焊管Q235 | φ25*1.5*6000 |  | KG | 1.0114 |  |  | 60 |  | 河北外购
14 | SLT0010365 | 中间靠背下横支撑管 | EA | TWT0000114 | 焊管Q235 | φ25*1.5*6000 |  | KG | 0.2528 |  |  | 60 |  | 河北外购
|  |  |  | TWT0000064 | φ1.2焊丝

## SLT0011486 副驾靠背骨架装配总成
序号 | 父级件 | 父零件描述 | 父零件单位 | 父零件单位 | 子零件 | 子零件描述 | 规格型号 | 子零件单位 | 数量 | 结构类型 | 生效日期 | 工序 | 损耗率 | 自制/外购
|  | 字符/24位 | 字符/2位 | 字符/2位 |  | 字符/24位 | 字符/24位 | 字符/2位 | 数字/9位 |  | 日期/8位 | 字符/4位
1 | SLT0011486 | 副驾靠背骨架装配总成 | EA | SLT0011486 | 副驾靠背骨架装配总成 |  |  | EA | 1 |  |  |  |  | 河北自制
2 | SLT0011486 | 副驾靠背骨架装配总成 | EA | BFA0000518 | 焊接六角螺母M8 |  |  | EA | 1 |  |  | 20 |  | 河北外购
3 | SLT0011486 | 副驾靠背骨架装配总成 | EA | SHT0001953 | 腰托固定横衬条 |  |  | EA | 1 |  |  | 20 |  | 河北自制
4 | SLT0011486 | 副驾靠背骨架装配总成 | EA | SLT0002712 | 副背右侧装车钣金总成电泳 | 济南轻卡统帅 |  | EA | 1 |  |  | 20 |  | 河北自制
5 | SLT0011486 | 副驾靠背骨架装配总成 | EA | SLT0010190 | 复位卷簧下限位支架 | J7F/虎V靠背骨架 |  | EA | 1 |  |  | 20 |  | 河北外购 | ㎡
6 | SLT0011486 | 副驾靠背骨架装配总成 | EA | SLT0010581 | 副驾靠背主管 | 统帅1880 |  | EA | 1 |  |  | 20 |  | 河北自制 | KG
7 | SLT0011486 | 副驾靠背骨架装配总成 | EA | SLT0010582 | 副驾靠背竖管 | 统帅1880 |  | EA | 1 |  |  | 20 |  | 河北自制
8 | SLT0011486 | 副驾靠背骨架装配总成 | EA | SLT0010586 | 靠背下横管 | 统帅1880副驾 |  | EA | 1 |  |  | 20 |  | 河北自制
9 | SLT0011486 | 副驾靠背骨架装配总成 | EA | SLT0010587 | 下管左焊接钢丝 | 统帅1880副驾 |  | EA | 1 |  |  | 20 |  | 河北外购
10 | SLT0011486 | 副驾靠背骨架装配总成 | EA | SLT0010589 | 右侧手动调角器总成 | 统帅1880副驾 |  | EA | 1 |  |  | 20 |  | 河北外购
11 | SLT0011486 | 副驾靠背骨架装配总成 | EA | SLT0010602 | 副驾靠背侧翼支撑钢丝 | 统帅1880 |  | EA | 2 |  |  | 20 |  | 河北外购
12 | SLT0011486 | 副驾靠背骨架装配总成 | EA | SLT0010605 | 副驾靠背横支撑钢丝C | 统帅1880 |  | EA | 2 |  |  | 20 |  | 河北外购
13 | SLT0011486 | 副驾靠背骨架装配总成 | EA | SLT0010607 | 前排靠背复位卷簧限位支架 | 统帅1880 |  | EA | 1 |  |  | 20 |  | 河北外购
14 | SLT0011486 | 副驾靠背骨架装配总成 | EA | SLT0011665 | 靠背调角器涡簧 |  |  | EA | 1 |  |  | 20 |  | 河北外购
15 | SLT0011486 | 副驾靠背骨架装配总成 | EA | SLT0010638 | 头枕加强竖板 | 统帅1880 |  | EA | 1 |  |  | 20 |  | 河北自制
16 | SLT0011486 | 副驾靠背骨架装配总成 | EA | SLT0010639 | 下管右焊接钢丝 | 统帅1880副驾靠背 |  | EA | 1 |  |  | 20 |  | 河北外购
17 | SLT0011486 | 副驾靠背骨架装配总成 | EA | SLT0010601 | 副驾调角器左上连接板焊接 |  |  | EA | 1 |  |  | 20 |  | 河北自制
18 | SLT0011486 | 副驾靠背骨架装配总成 | EA | SLT0010688 | 副驾调角器右侧上连接板 | 统帅1880 |  | EA | 1 |  |  | 20 |  | 河北外购
19 | SLT0011486 | 副驾靠背骨架装配总成 | EA | SLT0011487 | 副驾左侧旋转台阶螺栓 | 统帅1880 |  | EA | 1 |  |  | 20 |  | 河北外购
20 | SLT0011486 | 副驾靠背骨架装配总成 | EA | SLT0011490 | 副驾靠背左侧装车钣金总成 | 统帅1880电泳 |  | EA | 1 |  |  | 20 |  | 河北自制
21 | SLT0011486 | 副驾靠背骨架装配总成 | EA | SLT0011491 | 副驾左上连接板轴套 | 统帅1880 |  | EA | 1 |  |  | 20 |  | 河北外购
22 | SLT0011486 | 副驾靠背骨架装配总成 | EA | TWT0000064 | φ1.2焊丝 |  |  | KG | 0.0948 |  |  | 20 |  | 河北外购
23 | SHT0001953 | 腰托固定横衬条 | EA | TST0000023 | 扁钢Q235 | 15*2.0*6000 |  | KG | 0.0607 |  |  | 110 |  | 河北外购
24 | SLT0002712 | 副背右侧装车钣金总成电泳 | EA | SLT0010434 | 副背右侧装车钣金焊接总成 | 统帅1880 |  | EA | 1 | X |  | 70 |  | 河北自制
25 | SLT0002712 | 副背右侧装车钣金总成电泳 | EA | TCT0000057 | 电泳表面积 |  |  | ㎡ | 0.0429 |  |  | 70 |  | 河北自制
26 | SLT0010434 | 副背右侧装车钣金焊接总成 | EA | SLT0002542 | 前排靠背复位卷簧安装支架 | J7F/虎V靠背骨架 |  | EA | 1 |  |  | 20 |  | 河北外购
27 | SLT0010434 | 副背右侧装车钣金焊接总成 | EA | SLT0010353 | 副驾靠背右侧装车钣金 | 统帅1880 |  | EA | 1 |  |  | 20 |  | 河北外购
28 | SLT0010434 | 副背右侧装车钣金焊接总成 | EA | TWT0000064 | φ1.2焊丝 |  |  | KG | 0.0075343 |  |  | 20 |  | 河北外购
29 | SLT0010601 | 副驾调角器左上连接板焊接 | EA | BFA0010062 | 焊接方螺母 | M8 10级 |  | EA | 1 |  |  | 20 |  | 河北外购
30 | SLT0010601 | 副驾调角器左上连接板焊接 | EA | SLT0010687 | 副驾调角器左侧上连接板 | 统帅1880 |  | EA | 1 |  |  | 20 |  | 河北外购
31 | SLT0010581 | 副驾靠背主管 | EA | TWT0000114 | 焊管Q235 | φ25*1.5*6000 |  | KG | 1.6856 |  |  | 60 |  | 河北外购
32 | SLT0010582 | 副驾靠背竖管 | EA | TWT0000120 | 焊管Q235 | φ20*1.5*6000 |  | KG | 0.3981 |  |  | 60 |  | 河北外购
33 | SLT0010586 | 靠背下横管 | EA | TWT0000120 | 焊管Q235 | φ20*1.5*6000 |  | KG | 0.6635 |  |  | 60 |  | 河北外购
34 | SLT0010638 | 头枕加强竖板 | EA | TST0000023 | 扁钢Q235 | 15*2.0*6000 |  | KG | 0.033405 |  |  | 110 |  | 河北外购
35 | SLT0011490 | 副驾靠背左侧装车钣金总成 | EA | SLT0010599 | 左侧装车钣金焊接总成 | 统帅1880副驾靠背 |  | EA | 1 |  |  | 70 |  | 河北外购
36 | SLT0011490 | 副驾靠背左侧装车钣金总成 | EA | TCT0000057 | 电泳表面积 |  |  | ㎡ | 0.045 |  |  | 70 |  | 河北自制

## SBS0010142 副驾靠背上骨架焊接总成
序号 | 父级件 | 父零件描述 | 父零件单位 | 父零件单位 | 子零件 | 子零件描述 | 规格型号 | 子零件单位 | 数量 | 结构类型 | 生效日期 | 工序 | 损耗率 | 自制/外购
|  | 字符/24位 | 字符/2位 | 字符/2位 |  | 字符/24位 | 字符/24位 | 字符/2位 | 数字/9位 |  | 日期/8位 | 字符/4位
1 | SBS0010142 | 副驾靠背上骨架焊接总成 | EA | SBS0010142 | 副驾靠背上骨架焊接总成 |  |  | EA | [5 empty] | 河北自制
2 | SBS0010142 | 副驾靠背上骨架焊接总成 | EA | BFA0000007 | φ8平垫(黑色) | 黑色 |  | EA | 1 |  |  | 20 |  | 河北外购
3 | SBS0010142 | 副驾靠背上骨架焊接总成 | EA | BFA0000019 | 盖母黑M8 |  |  | EA | 1 |  |  | 20 |  | 河北外购
4 | SBS0010142 | 副驾靠背上骨架焊接总成 | EA | BFA0000775 | 司机背右旋转阶梯螺栓 |  |  | EA | 1 |  |  | 20 |  | 河北外购
5 | SBS0010142 | 副驾靠背上骨架焊接总成 | EA | SBS0010293 | 左侧上下连接板连接轴 | 奥杰 |  | EA | 1 |  |  | 20 |  | 河北自制
6 | SBS0010142 | 副驾靠背上骨架焊接总成 | EA | SHT0002678 | 副驾靠背下连接板总成电泳 | 福田奥杰EVC3 |  | EA | 1 | X |  | 20 |  | 河北自制 | ㎡
7 | SBS0010142 | 副驾靠背上骨架焊接总成 | EA | SLT0002537 | 驾驶员调角器上连接板 | J7F/虎V靠背骨架 |  | EA | 1 |  |  | 20 |  | 河北外购 | KG
8 | SBS0010142 | 副驾靠背上骨架焊接总成 | EA | SLT0002552 | 主驾靠背下弯管 | J7F/虎V |  | EA | 1 |  |  | 20 |  | 河北自制
9 | SBS0010142 | 副驾靠背上骨架焊接总成 | EA | SLT0002555 | 驾驶员左侧侧翼支撑钢丝 | J7F/虎V靠背骨架 |  | EA | 1 |  |  | 20 |  | 河北外购
10 | SBS0010142 | 副驾靠背上骨架焊接总成 | EA | SLT0002556 | 驾驶员右侧侧翼支撑钢丝 | J7F/虎V靠背骨架 |  | EA | 1 |  |  | 20 |  | 河北外购
11 | SBS0010142 | 副驾靠背上骨架焊接总成 | EA | SLT0002561 | 驾驶员靠背弯管总成 | J7F-AA95 |  | EA | 1 |  |  | 20 |  | 河北自制
12 | SBS0010142 | 副驾靠背上骨架焊接总成 | EA | SLT0002562 | 驾驶员头枕支撑杆 | J7F-AA95 |  | EA | 1 |  |  | 20 |  | 河北外购
13 | SBS0010142 | 副驾靠背上骨架焊接总成 | EA | SLT0002563 | 驾驶员头枕加强钢丝 | J6F-AA95 |  | EA | 1 |  |  | 20 |  | 河北外购
14 | SBS0010142 | 副驾靠背上骨架焊接总成 | EA | SLT0002564 | 驾驶员靠背支撑钢丝总成 | J7F-AA95 |  | EA | 1 |  |  | 20 |  | 河北外购
15 | SBS0010142 | 副驾靠背上骨架焊接总成 | EA | TWT0000064 | φ1.2焊丝 |  |  | KG | 0.036918 |  |  | 20 |  | 河北外购
16 | SHT0002678 | 副驾靠背下连接板总成电泳 | EA | SHT0002679 | 副驾靠背下连接板总成 | 福田奥杰EVC3 |  | EA | 1 | X |  | 70 |  | 河北自制
17 | SHT0002678 | 副驾靠背下连接板总成电泳 | EA | TCT0000057 | 电泳表面积 |  |  | ㎡ | 0.2258 |  |  | 70 |  | 河北自制
18 | SHT0002679 | 副驾靠背下连接板总成 | EA | BFA0000400 | 安全带固定螺母7/16 |  |  | EA | 1 |  |  | 20 |  | 河北外购
19 | SHT0002679 | 副驾靠背下连接板总成 | EA | SBS0010112 | 副驾座垫右侧安装板总成 | 奥杰铆接件 |  | EA | 1 |  |  | 20 |  | 河北自制
20 | SHT0002679 | 副驾靠背下连接板总成 | EA | SLT0002211 | 驾驶员调角器下连接板 | J7F/虎V靠背骨架 |  | EA | 1 |  |  | 20 |  | 河北外购
21 | SHT0002679 | 副驾靠背下连接板总成 | EA | SLT0002535 | 驾驶员座垫固定支架 | J7F/虎V座垫横梁 |  | EA | 2 |  |  | 20 |  | 河北外购
22 | SHT0002679 | 副驾靠背下连接板总成 | EA | SLT0002543 | 调角器下连接板上加强板 | J7F/虎V靠背骨架 |  | EA | 1 |  |  | 20 |  | 河北外购
23 | SHT0002679 | 副驾靠背下连接板总成 | EA | SLT0002544 | 调角器下连接板下加强板 | J7F/虎V靠背骨架 |  | EA | 1 |  |  | 20 |  | 河北外购
24 | SHT0002679 | 副驾靠背下连接板总成 | EA | SLT0002559 | 主驾座垫后横梁 | J7F/虎V |  | EA | 1 |  |  | 20 |  | 河北自制
25 | SHT0002679 | 副驾靠背下连接板总成 | EA | SLT0010193 | 气管接线头固定钢丝 |  |  | EA | 1 |  |  | 20 |  | 河北外购
26 | SHT0002679 | 副驾靠背下连接板总成 | EA | TWT0000064 | φ1.2焊丝 |  |  | KG | 0.036918 |  |  | 20 |  | 河北外购

## SHT0010756 主驾高配靠背骨架总成
序号 | 父零件 | 父零件描述 | 父零件单位 | 子零件 | 子零件描述 | 规格型号 | 设计图号 | 子零件单位 | 数量 | 工序 | 结构类型 | 自制/外购 | 供应商 | 备注
| 字符/24位 | 字符/2位 | 字符/24位 | 字符/24位 | 字符/24位 |  | 字符/18位 | 字符/2位 | 数字/9位
1 | SHT0010756 | 主驾高配靠背骨架总成 | EA | SHT0010756 | 主驾高配靠背骨架总成 | H6 | SHT0010756 | EA | 1 |  |  | 河北自制 | 骨架组装车间
2 | SHT0010756 | 主驾高配靠背骨架总成 | EA | SHT0002446 | 主驾高配靠背骨架总成电泳 | H6 |  | EA | 1 | 20 | X | 河北自制 | 电泳车间
3 | SHT0010756 | H6高配靠背骨架总成 | EA | SHT0010257 | 靠背调节铸件 | H6 | SHT0010257 | EA | 1 | 20 |  | 河北外购
4 | SHT0010756 | H6高配靠背骨架总成 | EA | SHT0010258 | 仰角解锁铸件 | H6 | SHT0010258 | EA | 1 | 20 |  | 河北外购
5 | SHT0010756 | H6高配靠背骨架总成 | EA | BFA0010041 | 开口挡圈 | φ8镀黑锌 | Q43680 | EA | 1 | 20 |  | 河北外购
6 | SHT0010756 | H6高配靠背骨架总成 | EA | BSP0010008 | 靠背调节铸件回位簧 | H6 | BSP0010008 | EA | 1 | 20 |  | 河北外购
7 | SHT0010756 | H6高配靠背骨架总成 | EA | BSP0010006 | 靠背回位蜗簧 | H6 | BSP0010006 | EA | 1 | 20 |  | 河北外购
8 | SHT0010756 | H6高配靠背骨架总成 | EA | BSP0010009 | 仰角解锁铸件回位簧 | H6 | BSP0010009 | EA | 1 | 20 |  | 河北外购
9 | SHT0010756 | H6高配靠背骨架总成 | EA | SHT0002517 | 扶手支架总成电泳 | H6 |  | EA | 2 | 20 | X | 河北自制 | 电泳车间
10 | SHT0010756 | H6高配靠背骨架总成 | EA | BFA0010018 | 六角头螺栓 | M8*25镀黑锌 | Q150B0825 | EA | 4 | 20 |  | 河北外购
11 | SHT0002446 | 主驾高配靠背骨架总成电泳 | EA | SHT0010752 | 主驾高配靠背骨架焊接总成 |  |  | EA | 1 | 70 | X | 河北自制 | 焊接车间
12 | SHT0002446 | 主驾高配靠背骨架总成电泳 | EA | TCT0000057 | 电泳表面积 |  |  | ㎡ | 1.349 | 70 |  | 河北自制
13 | SHT0010752 | 主驾高配靠背骨架焊接总成 | EA | SHT0010763 | 肩部支撑钢丝 | H6 | SHT0010763 | EA | 1 | 20 |  | 河北外购
14 | SHT0010752 | 主驾高配靠背骨架焊接总成 | EA | SHT0010764 | 高配座椅头枕管 | H6 | SHT0010764 | EA | 1 | 20 |  | 河北自制 | 弯管车间
15 | SHT0010752 | 主驾高配靠背骨架焊接总成 | EA | SHT0010294 | 靠背上支撑方管 | H6 | SHT0010294 | EA | 1 | 20 |  | 河北自制 | 弯管车间
16 | SHT0010752 | 主驾高配靠背骨架焊接总成 | EA | SHT0010076 | 靠背下U形管 | H6 | SHT0010076 | EA | 1 | 20 |  | 河北自制 | 弯管车间
17 | SHT0010752 | 主驾高配靠背骨架焊接总成 | EA | SHT0010778 | 气袋腰托支撑钣金 | H6 | SHT0010778 | EA | 3 | 20 |  | 河北自制 | 冲压车间
18 | SHT0010752 | 主驾高配靠背骨架焊接总成 | EA | SHT0010769 | 横衬板 | H6安全带高调骨架 | SHT0010769 | EA | 1 | 20 |  | 河北自制 | 冲压车间
19 | SHT0010752 | 主驾高配靠背骨架焊接总成 | EA | SHT0010296 | 调角器连动杆 | H6 | SHT0010296 | EA | 1 | 20 |  | 河北外购
20 | SHT0010752 | 主驾高配靠背骨架焊接总成 | EA | SHT0002055 | 副驾塑料耦合器自然色 |  | 6904556X0001A | EA | 1 | 20 |  | 河北外购
21 | SHT0010752 | 主驾高配靠背骨架焊接总成 | EA | SHT0010775 | 安全带高调机构固定板1 | H6 | SHT0010775 | EA | 1 | 20 |  | 河北自制 | 冲压车间
22 | SHT0010752 | 主驾高配靠背骨架焊接总成 | EA | BFA0010062 | 焊接方螺母 | M8 10级 | BFA0010062 | EA | 5 | 20 |  | 河北外购
23 | SHT0010752 | 主驾高配靠背骨架焊接总成 | EA | SHT0010776 | 安全带高调机构固定板2 | H6 | SHT0010776 | EA | 1 | 20 |  | 河北自制 | 冲压车间
24 | SHT0010752 | 主驾高配靠背骨架焊接总成 | EA | SHT0010779 | 气袋腰托侧翼支撑钢丝 | H6 | SHT0010779 | EA | 2 | 20 |  | 河北外购
25 | SHT0010752 | 主驾高配靠背骨架焊接总成 | EA | SHT0010780 | 气袋腰托下固定点焊接总成 | H6 | SHT0010780 | EA | 1 | 20 |  | 河北外购
26 | SHT0010752 | 主驾高配靠背骨架焊接总成 | EA | SHT0010081 | 靠背板支撑钢丝1 | H6 | SHT0010081 | EA | 2 | 20 |  | 河北外购
27 | SHT0010752 | 主驾高配靠背骨架焊接总成 | EA | SHT0010060 | 安全带上支撑钢丝 | H6 | SHT0010060 | EA | 1 | 20 |  | 河北外购
28 | SHT0010752 | 主驾高配靠背骨架焊接总成 | EA | SHT0011260 | 面套钩挂钢丝 | H6 | SHT0011260 | EA | 1 | 20 |  | 河北外购
29 | SHT0010752 | 主驾高配靠背骨架焊接总成 | EA | SHT0010256 | 调节器解锁钣金 | H6 | SHT0010256 | EA | 1 | 20 |  | 河北外购
30 | SHT0010752 | 主驾高配靠背骨架焊接总成 | EA | SHT0010297 | 主驾驶主动侧圆盘 | H6 | SHT0010297 | EA | 1 | 20 |  | 河北外购
31 | SHT0010752 | 主驾高配靠背骨架焊接总成 | EA | SHT0010299 | 靠背调节手柄安装轴 | H6 | SHT0010299 | EA | 1 | 20 |  | 河北外购
32 | SHT0010752 | 主驾高配靠背骨架焊接总成 | EA | SHT0010788 | 仰角调节限位柱 | H6 | SHT0010788 | EA | 1 | 20 |  | 河北外购
33 | SHT0010752 | 主驾高配靠背骨架焊接总成 | EA | SHT0011408 | 法兰面焊接螺母 |  | SHT0011408 | EA | 2 | 20 |  | 河北外购
34 | SHT0010752 | 主驾高配靠背骨架焊接总成 | EA | SHT0010722 | 司机主边调角器下连接板A | H6 | SHT0010722 | EA | 1 | 20 |  | 河北自制 | 冲压车间
35 | SHT0010752 | 主驾高配靠背骨架焊接总成 | EA | SHT0010786 | 罩壳固定钣金片 | H6 | SHT0010786 | EA | 2 | 20 |  | 河北外购
36 | SHT0010752 | 主驾高配靠背骨架焊接总成 | EA | SHT0010259 | 仰角拉线靠背固定钣金 | H6 | SHT0010259 | EA | 1 | 20 |  | 河北外购
37 | SHT0010752 | 主驾高配靠背骨架焊接总成 | EA | SHT0010059 | 靠背调节角度限位片 | H6 | SHT0010059 | EA | 2 | 20 |  | 河北外购
38 | SHT0010752 | 主驾高配靠背骨架焊接总成 | EA | SHT0010723 | 司机主边调角器下连接板B | H6 | SHT0010723 | EA | 1 | 20 |  | 河北自制 | 冲压车间
39 | SHT0010752 | 主驾高配靠背骨架焊接总成 | EA | SHT0010064 | 靠背骨架侧边板 | H6 | SHT0010064 | EA | 2 | 20 |  | 河北自制 | 冲压车间
40 | SHT0010752 | 主驾高配靠背骨架焊接总成 | EA | SHT0010245 | 扶手固定加强板2 | H6 | SHT0010245 | EA | 1 | 20 |  | 河北自制 | 冲压车间
41 | SHT0010752 | 主驾高配靠背骨架焊接总成 | EA | SHT0010074 | 靠背侧翼支撑钢丝 | H6 | SHT0010074 | EA | 2 | 20 |  | 河北外购
42 | SHT0010752 | 主驾高配靠背骨架焊接总成 | EA | SHT0010191 | 蜗簧固定钣金片1 | H6 | SHT0010191 | EA | 1 | 20 |  | 河北自制 | 冲压车间
43 | SHT0010752 | 主驾高配靠背骨架焊接总成 | EA | SHT0010192 | 蜗簧固定钣金片2 | H6 | SHT0010192 | EA | 1 | 20 |  | 河北外购
44 | SHT0010752 | 主驾高配靠背骨架焊接总成 | EA | SHT0010300 | 主驾驶从动侧圆盘 | H6 | SHT0010300 | EA | 1 | 20 |  | 河北外购
45 | SHT0010752 | 主驾高配靠背骨架焊接总成 | EA | SHT0010069 | 蜗簧下固定钣金 | H6 | SHT0010069 | EA | 1 | 20 |  | 河北外购
46 | SHT0010752 | 主驾高配靠背骨架焊接总成 | EA | SHT0010724 | 司机副边调角器下连接板A | H6 | SHT0010724 | EA | 1 | 20 |  | 河北自制 | 冲压车间
47 | SHT0010752 | 主驾高配靠背骨架焊接总成 | EA | SHT0010725 | 司机副边调角器下连接板B | H6 | SHT0010725 | EA | 1 | 20 |  | 河北自制 | 冲压车间
48 | SHT0010752 | 主驾高配靠背骨架焊接总成 | EA | SHT0010070 | 扶手固定加强板1 | H6 | SHT0010070 | EA | 1 | 20 |  | 河北自制 | 冲压车间
49 | SHT0010752 | 主驾高配靠背骨架焊接总成 | EA | SHT0014446 | 星盘密封胶 |  |  | EA | 0.16 | 20 |  | 河北外购
50 | SHT0010752 | 主驾高配靠背骨架焊接总成 | EA | TWT0000064 | φ1.2焊丝 |  |  | KG | 0.0075343 | 20 |  | 河北外购
51 | SHT0002517 | 扶手支架总成电泳 | EA | SHT0011333 | 扶手支架总成 | H6 | SHT0011333 | EA | 1 | 70 | X | 河北自制 | 电泳车间
52 | SHT0002517 | 扶手支架总成电泳 | EA | TCT0000057 | 电泳表面积 |  |  | ㎡ | 0.025 | 70 |  | 河北自制
53 | SHT0011333 | 扶手支架总成 | EA | SHT0011362 | 扶手支架 | H6 | SHT0011362 | EA | 1 | 20 |  | 河北自制 | 冲压车间
54 | SHT0011333 | 扶手支架总成 | EA | SHT0011363 | 焊接轴套 | H6 | SHT0011363 | EA | 2 | 20 |  | 河北外购
55 | SHT0011333 | 扶手支架总成 | EA | SHT0011364 | 扶手转轴 | H6 | SHT0011364 | EA | 1 | 20 |  | 河北外购
56 | SHT0011333 | 扶手支架总成 | EA | TWT0000064 | φ1.2焊丝 |  |  | KG | 0.0075343 | 20 |  | 河北外购

## SHT0010758 主驾低配靠背骨架总成
序号 | 父零件 | 父零件描述 | 父零件单位 | 子零件 | 子零件描述 | 规格型号 | 设计图号 | 子零件单位 | 数量 | 工序 | 结构类型 | 自制/外购 | 供应商 | 备注
| 字符/24位 | 字符/2位 | 字符/24位 | 字符/24位 | 字符/24位 |  | 字符/18位 | 字符/2位 | 数字/9位
1 | SHT0010758 | 主驾低配靠背骨架总成 | EA | SHT0010758 | 主驾低配靠背骨架总成 | H6 | SHT0010758 | EA | 1 |  |  | 河北自制 | 骨架组装车间
2 | SHT0010758 | 主驾低配靠背骨架总成 | EA | SHT0002447 | 主驾低配靠背骨架总成电泳 | H6 |  | EA | 1 | 20 | X | 河北自制 | 电泳车间
3 | SHT0010758 | 主驾低配靠背骨架总成 | EA | SHT0010257 | 靠背调节铸件 |  | SHT0010257 | EA | 1 | 20 |  | 河北外购
4 | SHT0010758 | 主驾低配靠背骨架总成 | EA | SHT0010258 | 仰角解锁铸件 |  | SHT0010258 | EA | 1 | 20 |  | 河北外购
5 | SHT0010758 | 主驾低配靠背骨架总成 | EA | BFA0010041 | 开口挡圈 | φ8镀黑锌 | Q43680 | EA | 1 | 20 |  | 河北外购
6 | SHT0010758 | 主驾低配靠背骨架总成 | EA | BSP0010008 | 靠背调节铸件回位簧 |  | BSP0010008 | EA | 1 | 20 |  | 河北外购
7 | SHT0010758 | 主驾低配靠背骨架总成 | EA | BSP0010006 | 靠背回位蜗簧 |  | BSP0010006 | EA | 1 | 20 |  | 河北外购
8 | SHT0010758 | 主驾低配靠背骨架总成 | EA | BSP0010009 | 仰角解锁铸件回位簧 |  | BSP0010009 | EA | 1 | 20 |  | 河北外购
9 | SHT0010758 | 主驾低配靠背骨架总成 | EA | SHT0002517 | 扶手支架总成电泳 | H6 |  | EA | 2 | 20 | X | 河北自制 | 电泳车间
10 | SHT0010758 | 主驾低配靠背骨架总成 | EA | BFA0010018 | 六角头螺栓 | M8*25镀黑锌 | Q150B0825 | EA | 4 | 20 |  | 河北外购
11 | SHT0002447 | 主驾低配靠背骨架总成电泳 | EA | SHT0010754 | 主驾低配靠背骨架焊接总成 |  |  | EA | 1 | 70 | X | 河北自制 | 焊接车间
12 | SHT0002447 | 主驾低配靠背骨架总成电泳 | EA | TCT0000057 | 电泳表面积 |  |  | ㎡ | 1.29 | 70 |  | 河北自制
13 | SHT0010754 | 主驾低配靠背骨架焊接总成 | EA | SHT0010763 | 肩部支撑钢丝 | H6 | SHT0010763 | EA | 1 | 20 |  | 河北外购
14 | SHT0010754 | 主驾低配靠背骨架焊接总成 | EA | SHT0010765 | 低配座椅头枕管 | H6 | SHT0010765 | EA | 1 | 20 |  | 河北自制 | 弯管车间
15 | SHT0010754 | 主驾低配靠背骨架焊接总成 | EA | SHT0010294 | 靠背上支撑方管 | H6 | SHT0010294 | EA | 1 | 20 |  | 河北自制 | 弯管车间
16 | SHT0010754 | 主驾低配靠背骨架焊接总成 | EA | SHT0010076 | 靠背下U形管 | H6 | SHT0010076 | EA | 1 | 20 |  | 河北自制 | 弯管车间
17 | SHT0010754 | 主驾低配靠背骨架焊接总成 | EA | SHT0010778 | 气袋腰托支撑钣金 | H6 | SHT0010778 | EA | 3 | 20 |  | 河北自制 | 冲压车间
18 | SHT0010754 | 主驾低配靠背骨架焊接总成 | EA | SHT0010066 | 横衬板 | H6 | SHT0010066 | EA | 1 | 20 |  | 河北自制 | 冲压车间
19 | SHT0010754 | 主驾低配靠背骨架焊接总成 | EA | SHT0010296 | 调角器连动杆 | H6 | SHT0010296 | EA | 1 | 20 |  | 河北外购
20 | SHT0010754 | 主驾低配靠背骨架焊接总成 | EA | SHT0002055 | 副驾塑料耦合器自然色 |  | 6904556X0001A | EA | 1 | 20 |  | 河北外购
21 | SHT0010754 | 主驾低配靠背骨架焊接总成 | EA | SHT0010073 | 安全带上固定钣金 | H6 | SHT0010073 | EA | 1 | 20 |  | 河北自制 | 冲压车间
22 | SHT0010754 | 主驾低配靠背骨架焊接总成 | EA | BFA0000400 | 汽车安全带用焊接螺母 | 7/16 | Q369B | EA | 1 | 20 |  | 河北外购
23 | SHT0010754 | 主驾低配靠背骨架焊接总成 | EA | SHT0010249 | 安全带上固定加强钣金 | H6 | SHT0010249 | EA | 1 | 20 |  | 河北自制 | 冲压车间
24 | SHT0010754 | 主驾低配靠背骨架焊接总成 | EA | SHT0010779 | 气袋腰托侧翼支撑钢丝 | H6 | SHT0010779 | EA | 2 | 20 |  | 河北外购
25 | SHT0010754 | 主驾低配靠背骨架焊接总成 | EA | SHT0010780 | 气袋腰托下固定点焊接总成 | H6 | SHT0010780 | EA | 1 | 20 |  | 河北外购
26 | SHT0010754 | 主驾低配靠背骨架焊接总成 | EA | SHT0010081 | 靠背板支撑钢丝1 | H6 | SHT0010081 | EA | 2 | 20 |  | 河北外购
27 | SHT0010754 | 主驾低配靠背骨架焊接总成 | EA | SHT0010060 | 安全带上支撑钢丝 | H6 | SHT0010060 | EA | 1 | 20 |  | 河北外购
28 | SHT0010754 | 主驾低配靠背骨架焊接总成 | EA | SHT0011260 | 面套钩挂钢丝 | H6 | SHT0011260 | EA | 1 | 20 |  | 河北外购
29 | SHT0010754 | 主驾低配靠背骨架焊接总成 | EA | SHT0010256 | 调节器解锁钣金 | H6 | SHT0010256 | EA | 1 | 20 |  | 河北外购
30 | SHT0010754 | 主驾低配靠背骨架焊接总成 | EA | SHT0010297 | 主驾驶主动侧圆盘 | H6 | SHT0010297 | EA | 1 | 20 |  | 河北外购
31 | SHT0010754 | 主驾低配靠背骨架焊接总成 | EA | SHT0010299 | 靠背调节手柄安装轴 | H6 | SHT0010299 | EA | 1 | 20 |  | 河北外购
32 | SHT0010754 | 主驾低配靠背骨架焊接总成 | EA | SHT0010788 | 仰角调节限位柱 | H6 | SHT0010788 | EA | 1 | 20 |  | 河北外购
33 | SHT0010754 | 主驾低配靠背骨架焊接总成 | EA | SHT0011408 | 法兰面焊接螺母 |  | SHT0011408 | EA | 2 | 20 |  | 河北外购
34 | SHT0010754 | 主驾低配靠背骨架焊接总成 | EA | SHT0010722 | 司机主边调角器下连接板A | H6 | SHT0010722 | EA | 1 | 20 |  | 河北自制 | 冲压车间
35 | SHT0010754 | 主驾低配靠背骨架焊接总成 | EA | SHT0010786 | 罩壳固定钣金片 | H6 | SHT0010786 | EA | 2 | 20 |  | 河北外购
36 | SHT0010754 | 主驾低配靠背骨架焊接总成 | EA | SHT0010259 | 仰角拉线靠背固定钣金 | H6 | SHT0010259 | EA | 1 | 20 |  | 河北外购
37 | SHT0010754 | 主驾低配靠背骨架焊接总成 | EA | SHT0010059 | 靠背调节角度限位片 | H6 | SHT0010059 | EA | 2 | 20 |  | 河北外购
38 | SHT0010754 | 主驾低配靠背骨架焊接总成 | EA | SHT0010723 | 司机主边调角器下连接板B | H6 | SHT0010723 | EA | 1 | 20 |  | 河北自制 | 冲压车间
39 | SHT0010754 | 主驾低配靠背骨架焊接总成 | EA | SHT0010064 | 靠背骨架侧边板 | H6 | SHT0010064 | EA | 2 | 20 |  | 河北自制 | 冲压车间
40 | SHT0010754 | 主驾低配靠背骨架焊接总成 | EA | SHT0010245 | 扶手固定加强板2 | H6 | SHT0010245 | EA | 1 | 20 |  | 河北自制 | 冲压车间
41 | SHT0010754 | 主驾低配靠背骨架焊接总成 | EA | SHT0010074 | 靠背侧翼支撑钢丝 | H6 | SHT0010074 | EA | 2 | 20 |  | 河北外购
42 | SHT0010754 | 主驾低配靠背骨架焊接总成 | EA | SHT0010191 | 蜗簧固定钣金片1 | H6 | SHT0010191 | EA | 1 | 20 |  | 河北自制 | 冲压车间
43 | SHT0010754 | 主驾低配靠背骨架焊接总成 | EA | SHT0010192 | 蜗簧固定钣金片2 | H6 | SHT0010192 | EA | 1 | 20 |  | 河北外购
44 | SHT0010754 | 主驾低配靠背骨架焊接总成 | EA | SHT0010300 | 主驾驶从动侧圆盘 | H6 | SHT0010300 | EA | 1 | 20 |  | 河北外购
45 | SHT0010754 | 主驾低配靠背骨架焊接总成 | EA | SHT0010069 | 蜗簧下固定钣金 | H6 | SHT0010069 | EA | 1 | 20 |  | 河北外购
46 | SHT0010754 | 主驾低配靠背骨架焊接总成 | EA | SHT0010724 | 司机副边调角器下连接板A | H6 | SHT0010724 | EA | 1 | 20 |  | 河北自制 | 冲压车间
47 | SHT0010754 | 主驾低配靠背骨架焊接总成 | EA | SHT0010725 | 司机副边调角器下连接板B |  | SHT0010725 | EA | 1 | 20 |  | 河北自制 | 冲压车间
48 | SHT0010754 | 主驾低配靠背骨架焊接总成 | EA | SHT0010070 | 扶手固定加强板1 | H6 | SHT0010070 | EA | 1 | 20 |  | 河北自制 | 冲压车间
49 | SHT0010754 | 主驾低配靠背骨架焊接总成 | EA | BFA0010062 | 焊接方螺母 | M8 10级 | BFA0010062 | EA | 4 | 20 |  | 河北外购
50 | SHT0010754 | 主驾低配靠背骨架焊接总成 | EA | SHT0014446 | 星盘密封胶 |  |  | EA | 0.16 | 20 |  | 河北外购
51 | SHT0010754 | 主驾低配靠背骨架焊接总成 | EA | TWT0000064 | φ1.2焊丝 |  |  | KG | 0.0075343 | 20 |  | 河北外购
52 | SHT0002517 | 扶手支架总成电泳 | EA | SHT0011333 | 扶手支架总成 | H6 | SHT0011333 | EA | 1 | 70 | X | 河北自制 | 电泳车间
53 | SHT0002517 | 扶手支架总成电泳 | EA | TCT0000057 | 电泳表面积 |  |  | ㎡ | 0.025 | 70 |  | 河北自制
54 | SHT0011333 | 扶手支架总成 | EA | SHT0011362 | 扶手支架 | H6 | SHT0011362 | EA | 1 | 20 |  | 河北自制 | 冲压车间
55 | SHT0011333 | 扶手支架总成 | EA | SHT0011363 | 焊接轴套 | H6 | SHT0011363 | EA | 2 | 20 |  | 河北外购
56 | SHT0011333 | 扶手支架总成 | EA | SHT0011364 | 扶手转轴 | H6 | SHT0011364 | EA | 1 | 20 |  | 河北外购
57 | SHT0011333 | 扶手支架总成 | EA | TWT0000064 | φ1.2焊丝 |  |  | KG | 0.0075343 | 20 |  | 河北外购

## SHT0010944 副驾高配靠背骨架总成
序号 | 父零件 | 父零件描述 | 父零件单位 | 子零件 | 子零件描述 | 规格型号 | 设计图号 | 子零件单位 | 数量 | 工序 | 结构类型 | 自制/外购 | 供应商 | 备注
| 字符/24位 | 字符/2位 | 字符/24位 | 字符/24位 | 字符/24位 |  | 字符/18位 | 字符/2位 | 数字/9位
1 | SHT0010944 | 副驾高配靠背骨架总成 | EA | SHT0010944 | 副驾高配靠背骨架总成 | H6 | SHT0010944 | EA | 1 |  |  | 河北自制 | 骨架组装车间
2 | SHT0010944 | 副驾高配靠背骨架总成 | EA | SHT0002448 | 副驾高配靠背骨架总成电泳 | H6 |  | EA | 1 | 20 | X | 河北自制 | 电泳车间
3 | SHT0010944 | 副驾高配靠背骨架总成 | EA | SHT0010257 | 靠背调节铸件 | H6 | SHT0010257 | EA | 1 | 20 |  | 河北外购
4 | SHT0010944 | 副驾高配靠背骨架总成 | EA | SHT0010258 | 仰角解锁铸件 | H6 | SHT0010258 | EA | 1 | 20 |  | 河北外购
5 | SHT0010944 | 副驾高配靠背骨架总成 | EA | BFA0010041 | 开口挡圈 | φ8镀黑锌 | Q43680 | EA | 1 | 20 |  | 河北外购
6 | SHT0010944 | 副驾高配靠背骨架总成 | EA | BSP0010008 | 靠背调节铸件回位簧 | H6 | BSP0010008 | EA | 1 | 20 |  | 河北外购
7 | SHT0010944 | 副驾高配靠背骨架总成 | EA | BSP0010006 | 靠背回位蜗簧 | H6 | BSP0010006 | EA | 1 | 20 |  | 河北外购
8 | SHT0010944 | 副驾高配靠背骨架总成 | EA | BSP0010009 | 仰角解锁铸件回位簧 | H6 | BSP0010009 | EA | 1 | 20 |  | 河北外购
9 | SHT0010944 | 副驾高配靠背骨架总成 | EA | SHT0002517 | 扶手支架总成电泳 | H6 |  | EA | 2 | 20 | X | 河北自制 | 电泳车间
10 | SHT0010944 | 副驾高配靠背骨架总成 | EA | BFA0010018 | 六角头螺栓 | M8*25镀黑锌带螺纹紧固胶 | Q150B0825 | EA | 4 | 20 |  | 河北外购
11 | SHT0002448 | 副驾高配靠背骨架总成电泳 | EA | SHT0011400 | 副驾高配靠背骨架焊接总成 | H6 | SHT0011400 | EA | 1 | 70 | X | 河北自制 | 焊接车间
12 | SHT0002448 | 副驾高配靠背骨架总成电泳 | EA | TCT0000057 | 电泳表面积 |  |  | ㎡ | 1.276 | 70 |  | 河北自制
13 | SHT0011400 | 副驾高配靠背骨架焊接总成 | EA | SHT0010763 | 肩部支撑钢丝 | H6 | SHT0010763 | EA | 1 | 20 |  | 河北外购
14 | SHT0011400 | 副驾高配靠背骨架焊接总成 | EA | SHT0010765 | 低配座椅头枕管 | H6 | SHT0010765 | EA | 1 | 20 |  | 河北自制 | 弯管车间
15 | SHT0011400 | 副驾高配靠背骨架焊接总成 | EA | SHT0010294 | 靠背上支撑方管 | H6 | SHT0010294 | EA | 1 | 20 |  | 河北自制 | 弯管车间
16 | SHT0011400 | 副驾高配靠背骨架焊接总成 | EA | SHT0010076 | 靠背下U形管 | H6 | SHT0010076 | EA | 1 | 20 |  | 河北自制 | 弯管车间
17 | SHT0011400 | 副驾高配靠背骨架焊接总成 | EA | SHT0010778 | 气袋腰托支撑钣金 | H6 | SHT0010778 | EA | 3 | 20 |  | 河北自制 | 冲压车间
18 | SHT0011400 | 副驾高配靠背骨架焊接总成 | EA | SHT0010066 | 横衬板 | H6 | SHT0010066 | EA | 1 | 20 |  | 河北自制 | 冲压车间
19 | SHT0011400 | 副驾高配靠背骨架焊接总成 | EA | SHT0010296 | 调角器连动杆 | H6 | SHT0010296 | EA | 1 | 20 |  | 河北外购
20 | SHT0011400 | 副驾高配靠背骨架焊接总成 | EA | SHT0002054 | 主驾塑料耦合器黑色 |  | 6804556X0001A | EA | 1 | 20 |  | 河北外购
21 | SHT0011400 | 副驾高配靠背骨架焊接总成 | EA | SHT0010368 | 副司机安全带上固定钣金 | H6 | SHT0010368 | EA | 1 | 20 |  | 河北自制 | 冲压车间
22 | SHT0011400 | 副驾高配靠背骨架焊接总成 | EA | BFA0000400 | 汽车安全带用焊接螺母 | 7/16 | Q369B | EA | 1 | 20 |  | 河北外购
23 | SHT0011400 | 副驾高配靠背骨架焊接总成 | EA | SHT0010369 | 副驾安全带上固定加强钣金 | H6 | SHT0010369 | EA | 1 | 20 |  | 河北自制 | 冲压车间
24 | SHT0011400 | 副驾高配靠背骨架焊接总成 | EA | SHT0010779 | 气袋腰托侧翼支撑钢丝 | H6 | SHT0010779 | EA | 2 | 20 |  | 河北外购
25 | SHT0011400 | 副驾高配靠背骨架焊接总成 | EA | SHT0010780 | 气袋腰托下固定点焊接总成 | H6 | SHT0010780 | EA | 1 | 20 |  | 河北外购
26 | SHT0011400 | 副驾高配靠背骨架焊接总成 | EA | SHT0010081 | 靠背板支撑钢丝1 | H6 | SHT0010081 | EA | 2 | 20 |  | 河北外购
27 | SHT0011400 | 副驾高配靠背骨架焊接总成 | EA | SHT0010418 | 副驾安全带上支撑钢丝 | H6 | SHT0010418 | EA | 1 | 20 |  | 河北外购
28 | SHT0011400 | 副驾高配靠背骨架焊接总成 | EA | SHT0011260 | 面套钩挂钢丝 | H6 | SHT0011260 | EA | 1 | 20 |  | 河北外购
29 | SHT0011400 | 副驾高配靠背骨架焊接总成 | EA | SHT0010256 | 调节器解锁钣金 | H6 | SHT0010256 | EA | 1 | 20 |  | 河北外购
30 | SHT0011400 | 副驾高配靠背骨架焊接总成 | EA | SHT0010406 | 副驾驶主动侧圆盘总成 | H6 | SHT0010406 | EA | 1 | 20 |  | 河北外购
31 | SHT0011400 | 副驾高配靠背骨架焊接总成 | EA | SHT0010299 | 靠背调节手柄安装轴 | H6 | SHT0010299 | EA | 1 | 20 |  | 河北外购
32 | SHT0011400 | 副驾高配靠背骨架焊接总成 | EA | SHT0010788 | 仰角调节限位柱 | H6 | SHT0010788 | EA | 1 | 20 |  | 河北外购
33 | SHT0011400 | 副驾高配靠背骨架焊接总成 | EA | SHT0011408 | 法兰面焊接螺母 |  | SHT0011408 | EA | 2 | 20 |  | 河北外购
34 | SHT0011400 | 副驾高配靠背骨架焊接总成 | EA | SHT0010724 | 司机副边调角器下连接板A | H6 | SHT0010724 | EA | 1 | 20 |  | 河北自制 | 冲压车间
35 | SHT0011400 | 副驾高配靠背骨架焊接总成 | EA | SHT0010259 | 仰角拉线靠背固定钣金 | H6 | SHT0010259 | EA | 1 | 20 |  | 河北外购
36 | SHT0011400 | 副驾高配靠背骨架焊接总成 | EA | SHT0010786 | 罩壳固定钣金片 | H6 | SHT0010786 | EA | 2 | 20 |  | 河北外购
37 | SHT0011400 | 副驾高配靠背骨架焊接总成 | EA | SHT0010725 | 司机副边调角器下连接板B | H6 | SHT0010725 | EA | 1 | 20 |  | 河北自制 | 冲压车间
38 | SHT0011400 | 副驾高配靠背骨架焊接总成 | EA | SHT0010059 | 靠背调节角度限位片 | H6 | SHT0010059 | EA | 2 | 20 |  | 河北外购
39 | SHT0011400 | 副驾高配靠背骨架焊接总成 | EA | SHT0010064 | 靠背骨架侧边板 | H6 | SHT0010064 | EA | 2 | 20 |  | 河北自制 | 冲压车间
40 | SHT0011400 | 副驾高配靠背骨架焊接总成 | EA | SHT0010245 | 扶手固定加强板2 | H6 | SHT0010245 | EA | 1 | 20 |  | 河北自制 | 冲压车间
41 | SHT0011400 | 副驾高配靠背骨架焊接总成 | EA | SHT0010074 | 靠背侧翼支撑钢丝 | H6 | SHT0010074 | EA | 2 | 20 |  | 河北外购
42 | SHT0011400 | 副驾高配靠背骨架焊接总成 | EA | SHT0010384 | 副驾蜗簧固定钣金片1 | H6 | SHT0010384 | EA | 1 | 20 |  | 河北自制 | 冲压车间
43 | SHT0011400 | 副驾高配靠背骨架焊接总成 | EA | SHT0010192 | 蜗簧固定钣金片2 | H6 | SHT0010192 | EA | 1 | 20 |  | 河北外购
44 | SHT0011400 | 副驾高配靠背骨架焊接总成 | EA | SHT0010412 | 副驾驶从动侧圆盘总成 | H6 | SHT0010412 | EA | 1 | 20 |  | 河北外购
45 | SHT0011400 | 副驾高配靠背骨架焊接总成 | EA | SHT0010069 | 蜗簧下固定钣金 | H6 | SHT0010069 | EA | 1 | 20 |  | 河北外购
46 | SHT0011400 | 副驾高配靠背骨架焊接总成 | EA | SHT0010722 | 司机主边调角器下连接板A | H6 | SHT0010722 | EA | 1 | 20 |  | 河北自制 | 冲压车间
47 | SHT0011400 | 副驾高配靠背骨架焊接总成 | EA | SHT0010723 | 司机主边调角器下连接板B | H6 | SHT0010723 | EA | 1 | 20 |  | 河北自制 | 冲压车间
48 | SHT0011400 | 副驾高配靠背骨架焊接总成 | EA | SHT0010070 | 扶手固定加强板1 | H6 | SHT0010070 | EA | 1 | 20 |  | 河北自制 | 冲压车间
49 | SHT0011400 | 副驾高配靠背骨架焊接总成 | EA | BFA0010062 | 焊接方螺母 | M8 10级 | BFA0010062 | EA | 4 | 20 |  | 河北外购
50 | SHT0011400 | 副驾高配靠背骨架焊接总成 | EA | SHT0014446 | 星盘密封胶 |  |  | EA | 0.16 | 20 |  | 河北外购
51 | SHT0011400 | 副驾高配靠背骨架焊接总成 | EA | TWT0000064 | φ1.2焊丝 |  |  | KG | 0.0075343 | 20 |  | 河北外购
52 | SHT0002517 | 扶手支架总成电泳 | EA | SHT0011333 | 扶手支架总成 | H6 | SHT0011333 | EA | 1 | 70 | X | 河北自制 | 电泳车间
53 | SHT0002517 | 扶手支架总成电泳 | EA | TCT0000057 | 电泳表面积 |  |  | ㎡ | 0.025 | 70 |  | 河北自制
54 | SHT0011333 | 扶手支架总成 | EA | SHT0011362 | 扶手支架 | H6 | SHT0011362 | EA | 1 | 20 |  | 河北自制 | 冲压车间
55 | SHT0011333 | 扶手支架总成 | EA | SHT0011363 | 焊接轴套 | H6 | SHT0011363 | EA | 2 | 20 |  | 河北外购
56 | SHT0011333 | 扶手支架总成 | EA | SHT0011364 | 扶手转轴 | H6 | SHT0011364 | EA | 1 | 20 |  | 河北外购
57 | SHT0011333 | 扶手支架总成 | EA | TWT0000064 | φ1.2焊丝 |  |  | KG | 0.0075343 | 20 |  | 河北外购

## SLT0002121 驾驶员靠背上骨架焊接总成
序号 | 父级件 | 父零件描述 | 父零件单位 | 父零件单位 | 子零件 | 子零件描述 | 规格型号 | 子零件单位 | 数量 | 结构类型 | 生效日期 | 工序 | 损耗率 | 自制/外购
|  | 字符/24位 | 字符/2位 | 字符/2位 |  | 字符/24位 | 字符/24位 | 字符/2位 | 数字/9位 |  | 日期/8位 | 字符/4位
1 | SLT0002121 | 驾驶员靠背上骨架焊接总成 | EA | SLT0002121 | 驾驶员靠背上骨架焊接总成 |  |  | EA | 1 |  |  |  |  | 河北自制
2 | SLT0002121 | 驾驶员靠背上骨架焊接总成 | EA | BFA0000007 | φ8平垫(黑色) | 黑色 |  | EA | 1 |  |  | 20 |  | 河北外购
3 | SLT0002121 | 驾驶员靠背上骨架焊接总成 | EA | BFA0000019 | 盖母黑M8 |  |  | EA | 1 |  |  | 20 |  | 河北外购
4 | SLT0002121 | 驾驶员靠背上骨架焊接总成 | EA | BFA0000775 | 司机背右旋转阶梯螺栓 |  |  | EA | 1 |  |  | 20 |  | 河北外购
5 | SLT0002121 | 驾驶员靠背上骨架焊接总成 | EA | SCS0004800 | 主头枕管 | J7F/虎V靠背骨架 |  | EA | 2 |  |  | 20 |  | 河北外购
6 | SLT0002121 | 驾驶员靠背上骨架焊接总成 | EA | SHT0002676 | 主驾靠背下连接板总成电泳 | J7F虎V奥杰 |  | EA | 1 | X |  | 20 |  | 河北自制
7 | SLT0002121 | 驾驶员靠背上骨架焊接总成 | EA | SLT0002205 | 前排靠背复位卷簧限位支架 | J7F/虎V靠背骨架 |  | EA | 1 |  |  | 20 |  | 河北外购 | ㎡
8 | SLT0002121 | 驾驶员靠背上骨架焊接总成 | EA | SLT0002537 | 驾驶员调角器上连接板 | J7F/虎V靠背骨架 |  | EA | 1 |  |  | 20 |  | 河北外购 | KG
9 | SLT0002121 | 驾驶员靠背上骨架焊接总成 | EA | SLT0002545 | 左侧手动调角器总成含芯轴 | J7F/虎V靠背骨架 |  | EA | 1 |  |  | 20 |  | 河北外购
10 | SLT0002121 | 驾驶员靠背上骨架焊接总成 | EA | SLT0002546 | 靠背调角器涡簧 | J7F/虎V靠背骨架 |  | EA | 1 |  |  | 20 |  | 河北外购
11 | SLT0002121 | 驾驶员靠背上骨架焊接总成 | EA | SLT0002547 | 主驾靠背弯管总成 | J7F/虎V |  | EA | 1 |  |  | 20 |  | 河北自制
12 | SLT0002121 | 驾驶员靠背上骨架焊接总成 | EA | SLT0002552 | 主驾靠背下弯管 | J7F/虎V |  | EA | 1 |  |  | 20 |  | 河北自制
13 | SLT0002121 | 驾驶员靠背上骨架焊接总成 | EA | SLT0002553 | 驾驶员靠背支撑钢丝总成 | J7F/虎V靠背骨架 |  | EA | 1 |  |  | 20 |  | 河北外购
14 | SLT0002121 | 驾驶员靠背上骨架焊接总成 | EA | SLT0002555 | 驾驶员左侧侧翼支撑钢丝 | J7F/虎V靠背骨架 |  | EA | 1 |  |  | 20 |  | 河北外购
15 | SLT0002121 | 驾驶员靠背上骨架焊接总成 | EA | SLT0002556 | 驾驶员右侧侧翼支撑钢丝 | J7F/虎V靠背骨架 |  | EA | 1 |  |  | 20 |  | 河北外购
16 | SLT0002121 | 驾驶员靠背上骨架焊接总成 | EA | SLT0002667 | 驾驶员靠背支撑钢丝F | J7F/虎V靠背骨架 |  | KG | 1 |  |  | 20 |  | 河北外购
17 | SLT0002121 | 驾驶员靠背上骨架焊接总成 | EA | SLT0010190 | 复位卷簧下限位支架 | J7F/虎V靠背骨架 |  | EA | 1 |  |  | 20 |  | 河北外购
18 | SLT0002121 | 驾驶员靠背上骨架焊接总成 | EA | TWT0000064 | φ1.2焊丝 |  |  | ㎡ | 0.036918 |  |  | 20 |  | 河北外购
19 | SHT0002676 | 主驾靠背下连接板总成电泳 | EA | SHT0002677 | 主驾靠背下连接板总成 | J7F虎V奥杰 |  | EA | 1 | X |  | 70 |  | 河北自制
20 | SHT0002676 | 主驾靠背下连接板总成电泳 | EA | TCT0000057 | 电泳表面积 |  |  | EA | 0.2263 |  |  | 70 |  | 河北自制
21 | SHT0002677 | 主驾靠背下连接板总成 | EA | SLT0002211 | 驾驶员调角器下连接板 | J7F/虎V靠背骨架 |  | EA | 1 |  |  | 20 |  | 河北外购
22 | SHT0002677 | 主驾靠背下连接板总成 | EA | SLT0002535 | 驾驶员座垫固定支架 | J7F/虎V座垫横梁 |  | EA | 2 |  |  | 20 |  | 河北外购
23 | SHT0002677 | 主驾靠背下连接板总成 | EA | SLT0002542 | 前排靠背复位卷簧安装支架 | J7F/虎V靠背骨架 |  | EA | 1 |  |  | 20 |  | 河北外购
24 | SHT0002677 | 主驾靠背下连接板总成 | EA | SLT0002543 | 调角器下连接板上加强板 | J7F/虎V靠背骨架 |  | EA | 1 |  |  | 20 |  | 河北外购
25 | SHT0002677 | 主驾靠背下连接板总成 | EA | SLT0002544 | 调角器下连接板下加强板 | J7F/虎V靠背骨架 |  | EA | 1 |  |  | 20 |  | 河北外购
26 | SHT0002677 | 主驾靠背下连接板总成 | EA | SLT0002550 | 驾驶员座垫右侧安装板总成 | J7F虎V奥杰铆接件 |  | EA | 1 |  |  | 20 |  | 河北自制
27 | SHT0002677 | 主驾靠背下连接板总成 | EA | SLT0002559 | 主驾座垫后横梁 | J7F/虎V |  | EA | 1 |  |  | 20 |  | 河北自制
28 | SHT0002677 | 主驾靠背下连接板总成 | EA | SLT0010193 | 气管接线头固定钢丝 |  |  | EA | 1 |  |  | 20 |  | 河北外购
29 | SHT0002677 | 主驾靠背下连接板总成 | EA | TWT0000064 | φ1.2焊丝 |  |  | EA | 0.016478 |  |  | 20 |  | 河北外购

## SLT0002180 驾驶员靠背上骨架焊接总成
序号 | 父级件 | 父零件描述 | 父零件单位 | 父零件单位 | 子零件 | 子零件描述 | 规格型号 | 子零件单位 | 数量 | 结构类型 | 生效日期 | 工序 | 损耗率 | 自制/外购
|  | 字符/24位 | 字符/2位 | 字符/2位 |  | 字符/24位 | 字符/24位 | 字符/2位 | 数字/9位 |  | 日期/8位 | 字符/4位
1 | SLT0002180 | 驾驶员靠背上骨架焊接总成 | EA | SLT0002180 | 驾驶员靠背上骨架焊接总成 |  |  | EA | 1 |  |  |  |  | 河北自制
2 | SLT0002180 | 驾驶员靠背上骨架焊接总成 | EA | BFA0000007 | φ8平垫(黑色) | 黑色 |  | EA | 1 |  |  |  |  | 河北外购
3 | SLT0002180 | 驾驶员靠背上骨架焊接总成 | EA | BFA0000019 | 盖母黑M8 |  |  | EA | 1 |  |  |  |  | 河北外购
4 | SLT0002180 | 驾驶员靠背上骨架焊接总成 | EA | BFA0000775 | 司机背右旋转阶梯螺栓 |  |  | EA | 1 |  |  |  |  | 河北外购
5 | SLT0002180 | 驾驶员靠背上骨架焊接总成 | EA | SHT0002676 | 主驾靠背下连接板总成电泳 | J7F虎V奥杰 |  | EA | 1 | X |  |  |  | 河北自制
6 | SLT0002180 | 驾驶员靠背上骨架焊接总成 | EA | SLT0002205 | 前排靠背复位卷簧限位支架 | J7F/虎V靠背骨架 |  | EA | 1 |  |  |  |  | 河北外购
7 | SLT0002180 | 驾驶员靠背上骨架焊接总成 | EA | SLT0002537 | 驾驶员调角器上连接板 | J7F/虎V靠背骨架 |  | EA | 1 |  |  |  |  | 河北外购 | ㎡
8 | SLT0002180 | 驾驶员靠背上骨架焊接总成 | EA | SLT0002545 | 左侧手动调角器总成含芯轴 | J7F/虎V靠背骨架 |  | EA | 1 |  |  |  |  | 河北外购 | KG
9 | SLT0002180 | 驾驶员靠背上骨架焊接总成 | EA | SLT0002546 | 靠背调角器涡簧 | J7F/虎V靠背骨架 |  | EA | 1 |  |  |  |  | 河北外购
10 | SLT0002180 | 驾驶员靠背上骨架焊接总成 | EA | SLT0002552 | 主驾靠背下弯管 | J7F/虎V |  | EA | 1 |  |  |  |  | 河北自制
11 | SLT0002180 | 驾驶员靠背上骨架焊接总成 | EA | SLT0002555 | 驾驶员左侧侧翼支撑钢丝 | J7F/虎V靠背骨架 |  | EA | 1 |  |  |  |  | 河北外购
12 | SLT0002180 | 驾驶员靠背上骨架焊接总成 | EA | SLT0002556 | 驾驶员右侧侧翼支撑钢丝 | J7F/虎V靠背骨架 |  | EA | 1 |  |  |  |  | 河北外购
13 | SLT0002180 | 驾驶员靠背上骨架焊接总成 | EA | SLT0002560 | 调角器限位支架 | J7F |  | EA | 1 |  |  |  |  | 河北自制
14 | SLT0002180 | 驾驶员靠背上骨架焊接总成 | EA | SLT0002561 | 驾驶员靠背弯管总成 | J7F-AA95 |  | EA | 1 |  |  |  |  | 河北自制
15 | SLT0002180 | 驾驶员靠背上骨架焊接总成 | EA | SLT0002562 | 驾驶员头枕支撑杆 | J7F-AA95 |  | EA | 1 |  |  |  |  | 河北外购
16 | SLT0002180 | 驾驶员靠背上骨架焊接总成 | EA | SLT0002563 | 驾驶员头枕加强钢丝 | J6F-AA95 |  | KG | 1 |  |  |  |  | 河北外购
17 | SLT0002180 | 驾驶员靠背上骨架焊接总成 | EA | SLT0002564 | 驾驶员靠背支撑钢丝总成 | J7F-AA95 |  | EA | 1 |  |  |  |  | 河北外购
18 | SLT0002180 | 驾驶员靠背上骨架焊接总成 | EA | TWT0000064 | φ1.2焊丝 |  |  | ㎡ | 0.036918 |  |  |  |  | 河北外购
19 | SHT0002676 | 主驾靠背下连接板总成电泳 | EA | SHT0002677 | 主驾靠背下连接板总成 | J7F虎V奥杰 |  | EA | 1 | X |  |  |  | 河北自制
20 | SHT0002676 | 主驾靠背下连接板总成电泳 | EA | TCT0000057 | 电泳表面积 |  |  | EA | 0.2263 |  |  |  |  | 河北自制
21 | SHT0002677 | 主驾靠背下连接板总成 | EA | SLT0002211 | 驾驶员调角器下连接板 | J7F/虎V靠背骨架 |  | EA | 1 |  |  |  |  | 河北外购
22 | SHT0002677 | 主驾靠背下连接板总成 | EA | SLT0002535 | 驾驶员座垫固定支架 | J7F/虎V座垫横梁 |  | EA | 2 |  |  |  |  | 河北外购
23 | SHT0002677 | 主驾靠背下连接板总成 | EA | SLT0002542 | 前排靠背复位卷簧安装支架 | J7F/虎V靠背骨架 |  | EA | 1 |  |  |  |  | 河北外购
24 | SHT0002677 | 主驾靠背下连接板总成 | EA | SLT0002543 | 调角器下连接板上加强板 | J7F/虎V靠背骨架 |  | EA | 1 |  |  |  |  | 河北外购
25 | SHT0002677 | 主驾靠背下连接板总成 | EA | SLT0002544 | 调角器下连接板下加强板 | J7F/虎V靠背骨架 |  | EA | 1 |  |  |  |  | 河北外购
26 | SHT0002677 | 主驾靠背下连接板总成 | EA | SLT0002550 | 驾驶员座垫右侧安装板总成 | J7F虎V奥杰铆接件 |  | EA | 1 |  |  |  |  | 河北自制
27 | SHT0002677 | 主驾靠背下连接板总成 | EA | SLT0002559 | 主驾座垫后横梁 | J7F/虎V |  | KG | 1 |  |  |  |  | 河北自制
28 | SHT0002677 | 主驾靠背下连接板总成 | EA | SLT0010193 | 气管接线头固定钢丝 |  |  |  | 1 |  |  |  |  | 河北外购
29 | SHT0002677 | 主驾靠背下连接板总成 | EA | TWT0000064 | φ1.2焊丝 |  |  |  | 0.016478 |  |  |  |  | 河北外购

## SLT0010196 驾驶员靠背上骨架焊接总成
序号 | 父级件 | 父零件描述 | 父零件单位 | 父零件单位 | 子零件 | 子零件描述 | 规格型号 | 子零件单位 | 数量 | 结构类型 | 生效日期 | 工序 | 损耗率 | 自制/外购
|  | 字符/24位 | 字符/2位 | 字符/2位 |  | 字符/24位 | 字符/24位 | 字符/2位 | 数字/9位 |  | 日期/8位 | 字符/4位
1 | SLT0010196 | 驾驶员靠背上骨架焊接总成 | EA | SLT0010196 | 驾驶员靠背上骨架焊接总成 |  |  | EA | 1 |  |  |  |  | 河北自制
2 | SLT0010196 | 驾驶员靠背上骨架焊接总成 | EA | BFA0000007 | φ8平垫(黑色) | 黑色 |  | EA | 1 |  |  | 20 |  | 河北外购
3 | SLT0010196 | 驾驶员靠背上骨架焊接总成 | EA | BFA0000019 | 盖母黑M8 |  |  | EA | 1 |  |  | 20 |  | 河北外购
4 | SLT0010196 | 驾驶员靠背上骨架焊接总成 | EA | BFA0000775 | 司机背右旋转阶梯螺栓 |  |  | EA | 1 |  |  | 20 |  | 河北外购
5 | SLT0010196 | 驾驶员靠背上骨架焊接总成 | EA | SHT0002676 | 主驾靠背下连接板总成电泳 | J7F虎V奥杰 |  | EA | 1 | X |  | 20 |  | 河北自制
6 | SLT0010196 | 驾驶员靠背上骨架焊接总成 | EA | SLT0002205 | 前排靠背复位卷簧限位支架 | J7F/虎V靠背骨架 |  | EA | 1 |  |  | 20 |  | 河北外购
7 | SLT0010196 | 驾驶员靠背上骨架焊接总成 | EA | SLT0002207 | 靠背风扇安装板 | J7F/虎V靠背骨架 |  | EA | 1 |  |  | 20 |  | 河北外购 | ㎡
8 | SLT0010196 | 驾驶员靠背上骨架焊接总成 | EA | SLT0002537 | 驾驶员调角器上连接板 | J7F/虎V靠背骨架 |  | EA | 1 |  |  | 20 |  | 河北外购 | KG
9 | SLT0010196 | 驾驶员靠背上骨架焊接总成 | EA | SLT0002545 | 左侧手动调角器总成含芯轴 | J7F/虎V靠背骨架 |  | EA | 1 |  |  | 20 |  | 河北外购
10 | SLT0010196 | 驾驶员靠背上骨架焊接总成 | EA | SLT0002546 | 靠背调角器涡簧 | J7F/虎V靠背骨架 |  | EA | 1 |  |  | 20 |  | 河北外购
11 | SLT0010196 | 驾驶员靠背上骨架焊接总成 | EA | SLT0002552 | 主驾靠背下弯管 | J7F/虎V |  | EA | 1 |  |  | 20 |  | 河北自制
12 | SLT0010196 | 驾驶员靠背上骨架焊接总成 | EA | SLT0002555 | 驾驶员左侧侧翼支撑钢丝 | J7F/虎V靠背骨架 |  | EA | 1 |  |  | 20 |  | 河北外购
13 | SLT0010196 | 驾驶员靠背上骨架焊接总成 | EA | SLT0002556 | 驾驶员右侧侧翼支撑钢丝 | J7F/虎V靠背骨架 |  | EA | 1 |  |  | 20 |  | 河北外购
14 | SLT0010196 | 驾驶员靠背上骨架焊接总成 | EA | SLT0002561 | 驾驶员靠背弯管总成 | J7F-AA95 |  | EA | 1 |  |  | 20 |  | 河北自制
15 | SLT0010196 | 驾驶员靠背上骨架焊接总成 | EA | SLT0002562 | 驾驶员头枕支撑杆 | J7F-AA95 |  | EA | 1 |  |  | 20 |  | 河北外购
16 | SLT0010196 | 驾驶员靠背上骨架焊接总成 | EA | SLT0002563 | 驾驶员头枕加强钢丝 | J6F-AA95 |  | EA | 1 |  |  | 20 |  | 河北外购
17 | SLT0010196 | 驾驶员靠背上骨架焊接总成 | EA | SLT0002564 | 驾驶员靠背支撑钢丝总成 | J7F-AA95 |  | EA | 1 |  |  | 20 |  | 河北外购
18 | SLT0010196 | 驾驶员靠背上骨架焊接总成 | EA | SLT0010194 | 气动腰托支撑钣金 | J7F/统帅 |  | EA | 2 |  |  | 20 |  | 河北自制
19 | SLT0010196 | 驾驶员靠背上骨架焊接总成 | EA | TWT0000064 | φ1.2焊丝 |  |  | EA | 0.02637 |  |  | 20 |  | 河北外购
20 | SHT0002676 | 主驾靠背下连接板总成电泳 | EA | SHT0002677 | 主驾靠背下连接板总成 | J7F虎V奥杰 |  | EA | 1 | X |  | 70 |  | 河北自制
21 | SHT0002676 | 主驾靠背下连接板总成电泳 | EA | TCT0000057 | 电泳表面积 |  |  | ㎡ | 0.2263 |  |  | 70 |  | 河北自制
22 | SHT0002677 | 主驾靠背下连接板总成 | EA | SLT0002211 | 驾驶员调角器下连接板 | J7F/虎V靠背骨架 |  | EA | 1 |  |  | 20 |  | 河北外购
23 | SHT0002677 | 主驾靠背下连接板总成 | EA | SLT0002535 | 驾驶员座垫固定支架 | J7F/虎V座垫横梁 |  | EA | 2 |  |  | 20 |  | 河北外购
24 | SHT0002677 | 主驾靠背下连接板总成 | EA | SLT0002542 | 前排靠背复位卷簧安装支架 | J7F/虎V靠背骨架 |  | EA | 1 |  |  | 20 |  | 河北外购
25 | SHT0002677 | 主驾靠背下连接板总成 | EA | SLT0002543 | 调角器下连接板上加强板 | J7F/虎V靠背骨架 |  | EA | 1 |  |  | 20 |  | 河北外购
26 | SHT0002677 | 主驾靠背下连接板总成 | EA | SLT0002544 | 调角器下连接板下加强板 | J7F/虎V靠背骨架 |  | EA | 1 |  |  | 20 |  | 河北外购
27 | SHT0002677 | 主驾靠背下连接板总成 | EA | SLT0002550 | 驾驶员座垫右侧安装板总成 | J7F虎V奥杰铆接件 |  | EA | 1 |  |  | 20 |  | 河北自制
28 | SHT0002677 | 主驾靠背下连接板总成 | EA | SLT0002559 | 主驾座垫后横梁 | J7F/虎V |  | EA | 1 |  |  | 20 |  | 河北自制
29 | SHT0002677 | 主驾靠背下连接板总成 | EA | SLT0010193 | 气管接线头固定钢丝 |  |  | EA | 1 |  |  | 20 |  | 河北外购
30 | SHT0002677 | 主驾靠背下连接板总成 | EA | TWT0000064 | φ1.2焊丝 |  |  | KG | 0.016478 |  |  | 20 |  | 河北外购

## SLT0010217 驾驶员靠背焊接骨架总成
序号 | 父级件 | 父零件描述 | 父零件单位 | 父零件单位 | 子零件 | 子零件描述 | 规格型号 | 子零件单位 | 数量 | 结构类型 | 生效日期 | 工序 | 损耗率 | 自制/外购
|  | 字符/24位 | 字符/2位 | 字符/2位 |  | 字符/24位 | 字符/24位 | 字符/2位 | 数字/9位 |  | 日期/8位 | 字符/4位
1 | SLT0010217 | 驾驶员靠背焊接骨架总成 | EA | SLT0010217 | 驾驶员靠背焊接骨架总成 |  |  | EA | [5 empty] | 河北自制
2 | SLT0010217 | 驾驶员靠背焊接骨架总成 | EA | BFA0000007 | φ8平垫(黑色) | 黑色 |  | EA | 1 |  |  | 20 |  | 河北外购
3 | SLT0010217 | 驾驶员靠背焊接骨架总成 | EA | BFA0000019 | 盖母黑M8 |  |  | EA | 1 |  |  | 20 |  | 河北外购
4 | SLT0010217 | 驾驶员靠背焊接骨架总成 | EA | BFA0000775 | 司机背右旋转阶梯螺栓 |  |  | EA | 1 |  |  | 20 |  | 河北外购
5 | SLT0010217 | 驾驶员靠背焊接骨架总成 | EA | SCS0004800 | 主头枕管 | J7F/虎V靠背骨架 |  | EA | 2 |  |  | 20 |  | 河北外购
6 | SLT0010217 | 驾驶员靠背焊接骨架总成 | EA | SLT0002205 | 前排靠背复位卷簧限位支架 | J7F/虎V靠背骨架 |  | EA | 1 |  |  | 20 |  | 河北外购
7 | SLT0010217 | 驾驶员靠背焊接骨架总成 | EA | SLT0002207 | 靠背风扇安装板 | J7F/虎V靠背骨架 |  | EA | 1 |  |  | 20 |  | 河北外购 | ㎡
8 | SLT0010217 | 驾驶员靠背焊接骨架总成 | EA | SLT0002537 | 驾驶员调角器上连接板 | J7F/虎V靠背骨架 |  | EA | 1 |  |  | 20 |  | 河北外购 | KG
9 | SLT0010217 | 驾驶员靠背焊接骨架总成 | EA | SLT0002545 | 左侧手动调角器总成含芯轴 | J7F/虎V靠背骨架 |  | EA | 1 |  |  | 20 |  | 河北外购
10 | SLT0010217 | 驾驶员靠背焊接骨架总成 | EA | SLT0002546 | 靠背调角器涡簧 | J7F/虎V靠背骨架 |  | EA | 1 |  |  | 20 |  | 河北外购
11 | SLT0010217 | 驾驶员靠背焊接骨架总成 | EA | SLT0002552 | 主驾靠背下弯管 | J7F/虎V |  | EA | 1 |  |  | 20 |  | 河北自制
12 | SLT0010217 | 驾驶员靠背焊接骨架总成 | EA | SLT0002553 | 驾驶员靠背支撑钢丝总成 | J7F/虎V靠背骨架 |  | EA | 1 |  |  | 20 |  | 河北外购
13 | SLT0010217 | 驾驶员靠背焊接骨架总成 | EA | SLT0002555 | 驾驶员左侧侧翼支撑钢丝 | J7F/虎V靠背骨架 |  | EA | 1 |  |  | 20 |  | 河北外购
14 | SLT0010217 | 驾驶员靠背焊接骨架总成 | EA | SLT0002667 | 驾驶员靠背支撑钢丝F | J7F/虎V靠背骨架 |  | EA | 1 |  |  | 20 |  | 河北外购
15 | SLT0010217 | 驾驶员靠背焊接骨架总成 | EA | SLT0002790 | 驾驶员靠背弯管总成 | 轻卡减震 |  | EA | 1 |  |  | 20 |  | 河北自制
16 | SLT0010217 | 驾驶员靠背焊接骨架总成 | EA | SLT0010190 | 复位卷簧下限位支架 | J7F/虎V靠背骨架 |  | KG | 1 |  |  | 20 |  | 河北外购
17 | SLT0010217 | 驾驶员靠背焊接骨架总成 | EA | SLT0010194 | 气动腰托支撑钣金 | J7F/统帅 |  | EA | 2 |  |  | 20 |  | 河北自制
18 | SLT0010217 | 驾驶员靠背焊接骨架总成 | EA | SLT0010242 | 驾驶员右侧侧翼支撑钢丝 | 一汽轻卡减震 |  | ㎡ | 1 |  |  | 20 |  | 河北外购
19 | SLT0010217 | 驾驶员靠背焊接骨架总成 | EA | SLT0010412 | 扶手安装钣金焊接总成 | 济南轻卡统帅 |  | EA | 1 |  |  | 20 |  | 河北外购
20 | SLT0010217 | 驾驶员靠背焊接骨架总成 | EA | SLT0011497 | 调角器下连接板电泳总成 | 一汽轻卡减震主驾左侧 |  | EA | 1 | X |  | 20 |  | 河北自制
21 | SLT0010217 | 驾驶员靠背焊接骨架总成 | EA | SLT0011498 | 驾驶员座垫右侧安装板电泳 | 一汽轻卡减震 |  | EA | 1 | X |  | 20 |  | 河北自制
22 | SLT0010217 | 驾驶员靠背焊接骨架总成 | EA | TWT0000064 | φ1.2焊丝 |  |  | EA | 0.036918 |  |  | 20 |  | 河北外购
23 | SLT0011497 | 调角器下连接板电泳总成 | EA | SLT0010222 | 调角器下连接板焊接总成 | 一汽轻卡主驾左侧 |  | EA | 1 |  |  | 70 |  | 河北外购
24 | SLT0011497 | 调角器下连接板电泳总成 | EA | TCT0000057 | 电泳表面积 |  |  | EA | 0.071 |  |  | 70 |  | 河北自制
25 | SLT0011498 | 驾驶员座垫右侧安装板电泳 | EA | SLT0010230 | 驾驶员座垫右侧安装板总成 | 一汽轻卡减震 |  | EA | 1 |  |  | 70 |  | 河北外购
26 | SLT0011498 | 驾驶员座垫右侧安装板电泳 | EA | TCT0000057 | 电泳表面积 |  |  | EA | 0.055 |  |  | 70 |  | 河北自制

## SLT0010403 驾驶员靠背上骨架焊接总成
序号 | 父级件 | 父零件描述 | 父零件单位 | 父零件单位 | 子零件 | 子零件描述 | 规格型号 | 子零件单位 | 数量 | 结构类型 | 生效日期 | 工序 | 损耗率 | 自制/外购
|  | 字符/24位 | 字符/2位 | 字符/2位 |  | 字符/24位 | 字符/24位 | 字符/2位 | 数字/9位 |  | 日期/8位 | 字符/4位
1 | SLT0010403 | 驾驶员靠背上骨架焊接总成 | EA | SLT0010403 | 驾驶员靠背上骨架焊接总成 |  |  | EA | 1 |  |  |  |  | 河北自制
2 | SLT0010403 | 驾驶员靠背上骨架焊接总成 | EA | BFA0000007 | φ8平垫(黑色) | 黑色 |  | EA | 1 |  |  | 20 |  | 河北外购
3 | SLT0010403 | 驾驶员靠背上骨架焊接总成 | EA | BFA0000019 | 盖母黑M8 |  |  | EA | 1 |  |  | 20 |  | 河北外购
4 | SLT0010403 | 驾驶员靠背上骨架焊接总成 | EA | BFA0000775 | 司机背右旋转阶梯螺栓 |  |  | EA | 1 |  |  | 20 |  | 河北外购
5 | SLT0010403 | 驾驶员靠背上骨架焊接总成 | EA | SCS0004800 | 主头枕管 | J7F/虎V靠背骨架 |  | EA | 2 |  |  | 20 |  | 河北外购
6 | SLT0010403 | 驾驶员靠背上骨架焊接总成 | EA | SLT0002205 | 前排靠背复位卷簧限位支架 | J7F/虎V靠背骨架 |  | EA | 1 |  |  | 20 |  | 河北外购 | ㎡
7 | SLT0010403 | 驾驶员靠背上骨架焊接总成 | EA | SLT0002537 | 驾驶员调角器上连接板 | J7F/虎V靠背骨架 |  | EA | 1 |  |  | 20 |  | 河北外购 | KG
8 | SLT0010403 | 驾驶员靠背上骨架焊接总成 | EA | SLT0002545 | 左侧手动调角器总成含芯轴 | J7F/虎V靠背骨架 |  | EA | 1 |  |  | 20 |  | 河北外购
9 | SLT0010403 | 驾驶员靠背上骨架焊接总成 | EA | SLT0002546 | 靠背调角器涡簧 | J7F/虎V靠背骨架 |  | EA | 1 |  |  | 20 |  | 河北外购
10 | SLT0010403 | 驾驶员靠背上骨架焊接总成 | EA | SLT0002547 | 主驾靠背弯管总成 | J7F/虎V |  | EA | 1 |  |  | 20 |  | 河北自制
11 | SLT0010403 | 驾驶员靠背上骨架焊接总成 | EA | SLT0002552 | 主驾靠背下弯管 | J7F/虎V |  | EA | 1 |  |  | 20 |  | 河北自制
12 | SLT0010403 | 驾驶员靠背上骨架焊接总成 | EA | SLT0002553 | 驾驶员靠背支撑钢丝总成 | J7F/虎V靠背骨架 |  | EA | 1 |  |  | 20 |  | 河北外购
13 | SLT0010403 | 驾驶员靠背上骨架焊接总成 | EA | SLT0002667 | 驾驶员靠背支撑钢丝F | J7F/虎V靠背骨架 |  | EA | 1 |  |  | 20 |  | 河北外购
14 | SLT0010403 | 驾驶员靠背上骨架焊接总成 | EA | SLT0002711 | 靠背下连接板总成电泳 | 济南轻卡统帅 |  | EA | 1 | X |  | 20 |  | 河北自制
15 | SLT0010403 | 驾驶员靠背上骨架焊接总成 | EA | SLT0010190 | 复位卷簧下限位支架 | J7F/虎V靠背骨架 |  | KG | 1 |  |  | 20 |  | 河北外购
16 | SLT0010403 | 驾驶员靠背上骨架焊接总成 | EA | SLT0010335 | 驾驶员侧翼支撑钢丝 | 济南轻卡统帅 |  | EA | 2 |  |  | 20 |  | 河北外购
17 | SLT0010403 | 驾驶员靠背上骨架焊接总成 | EA | SLT0010412 | 扶手安装钣金焊接总成 | 济南轻卡统帅 |  | ㎡ | 1 |  |  | 20 |  | 河北外购
18 | SLT0010403 | 驾驶员靠背上骨架焊接总成 | EA | TWT0000064 | φ1.2焊丝 |  |  | EA | 0.05334 |  |  | 20 |  | 河北外购
19 | SLT0002711 | 靠背下连接板总成电泳 | EA | SLT0010510 | 靠背下连接板总成 | 济南轻卡统帅 |  | EA | 1 | X |  | 70 |  | 河北自制
20 | SLT0002711 | 靠背下连接板总成电泳 | EA | TCT0000057 | 电泳表面积 |  |  | EA | 0.226 |  |  | 70 |  | 河北自制
21 | SLT0010510 | 靠背下连接板总成 | EA | BFA0000400 | 安全带固定螺母7/16 |  |  | EA | 1 |  |  | 20 |  | 河北外购
22 | SLT0010510 | 靠背下连接板总成 | EA | SLT0002211 | 驾驶员调角器下连接板 | J7F/虎V靠背骨架 |  | EA | 1 |  |  | 20 |  | 河北外购
23 | SLT0010510 | 靠背下连接板总成 | EA | SLT0002535 | 驾驶员座垫固定支架 | J7F/虎V座垫横梁 |  | EA | 2 |  |  | 20 |  | 河北外购
24 | SLT0010510 | 靠背下连接板总成 | EA | SLT0002542 | 前排靠背复位卷簧安装支架 | J7F/虎V靠背骨架 |  | EA | 1 |  |  | 20 |  | 河北外购
25 | SLT0010510 | 靠背下连接板总成 | EA | SLT0002543 | 调角器下连接板上加强板 | J7F/虎V靠背骨架 |  | EA | 1 |  |  | 20 |  | 河北外购
26 | SLT0010510 | 靠背下连接板总成 | EA | SLT0002544 | 调角器下连接板下加强板 | J7F/虎V靠背骨架 |  | EA | 1 |  |  | 20 |  | 河北外购
27 | SLT0010510 | 靠背下连接板总成 | EA | SLT0002559 | 主驾座垫后横梁 | J7F/虎V |  | EA | 1 |  |  | 20 |  | 河北自制
28 | SLT0010510 | 靠背下连接板总成 | EA | SLT0010193 | 气管接线头固定钢丝 |  |  | EA | 1 |  |  | 20 |  | 河北外购
29 | SLT0010510 | 靠背下连接板总成 | EA | SLT0010407 | 驾驶员座垫右侧安装板总成 | 统帅铆接件 |  | EA | 1 |  |  | 20 |  | 河北自制
30 | SLT0010510 | 靠背下连接板总成 | EA | TWT0000064 | φ1.2焊丝 |  |  | KG | 0.05334 |  |  | 20 |  | 河北外购

## SLT0010507 驾驶员靠背上骨架焊接总成
序号 | 父级件 | 父零件描述 | 父零件单位 | 父零件单位 | 子零件 | 子零件描述 | 规格型号 | 子零件单位 | 数量 | 结构类型 | 生效日期 | 工序 | 损耗率 | 自制/外购
|  | 字符/24位 | 字符/2位 | 字符/2位 |  | 字符/24位 | 字符/24位 | 字符/2位 | 数字/9位 |  | 日期/8位 | 字符/4位
1 | SLT0010507 | 驾驶员靠背上骨架焊接总成 | EA | SLT0010507 | 驾驶员靠背上骨架焊接总成 |  |  | EA | 1 |  |  |  |  | 河北自制
2 | SLT0010507 | 驾驶员靠背上骨架焊接总成 | EA | BFA0000007 | φ8平垫(黑色) | 黑色 |  | EA | 1 |  |  | 20 |  | 河北外购
3 | SLT0010507 | 驾驶员靠背上骨架焊接总成 | EA | BFA0000019 | 盖母黑M8 |  |  | EA | 1 |  |  | 20 |  | 河北外购
4 | SLT0010507 | 驾驶员靠背上骨架焊接总成 | EA | BFA0000775 | 司机背右旋转阶梯螺栓 |  |  | EA | 1 |  |  | 20 |  | 河北外购
5 | SLT0010507 | 驾驶员靠背上骨架焊接总成 | EA | SCS0004800 | 主头枕管 | J7F/虎V靠背骨架 |  | EA | 2 |  |  | 20 |  | 河北外购
6 | SLT0010507 | 驾驶员靠背上骨架焊接总成 | EA | SLT0002205 | 前排靠背复位卷簧限位支架 | J7F/虎V靠背骨架 |  | EA | 1 |  |  | 20 |  | 河北外购 | ㎡
7 | SLT0010507 | 驾驶员靠背上骨架焊接总成 | EA | SLT0002207 | 靠背风扇安装板 | J7F/虎V靠背骨架 |  | EA | 1 |  |  | 20 |  | 河北外购 | KG
8 | SLT0010507 | 驾驶员靠背上骨架焊接总成 | EA | SLT0002537 | 驾驶员调角器上连接板 | J7F/虎V靠背骨架 |  | EA | 1 |  |  | 20 |  | 河北外购
9 | SLT0010507 | 驾驶员靠背上骨架焊接总成 | EA | SLT0002545 | 左侧手动调角器总成含芯轴 | J7F/虎V靠背骨架 |  | EA | 1 |  |  | 20 |  | 河北外购
10 | SLT0010507 | 驾驶员靠背上骨架焊接总成 | EA | SLT0002546 | 靠背调角器涡簧 | J7F/虎V靠背骨架 |  | EA | 1 |  |  | 20 |  | 河北外购
11 | SLT0010507 | 驾驶员靠背上骨架焊接总成 | EA | SLT0002547 | 主驾靠背弯管总成 | J7F/虎V |  | EA | 1 |  |  | 20 |  | 河北自制
12 | SLT0010507 | 驾驶员靠背上骨架焊接总成 | EA | SLT0002552 | 主驾靠背下弯管 | J7F/虎V |  | EA | 1 |  |  | 20 |  | 河北自制
13 | SLT0010507 | 驾驶员靠背上骨架焊接总成 | EA | SLT0002553 | 驾驶员靠背支撑钢丝总成 | J7F/虎V靠背骨架 |  | EA | 1 |  |  | 20 |  | 河北外购
14 | SLT0010507 | 驾驶员靠背上骨架焊接总成 | EA | SLT0002667 | 驾驶员靠背支撑钢丝F | J7F/虎V靠背骨架 |  | EA | 1 |  |  | 20 |  | 河北外购
15 | SLT0010507 | 驾驶员靠背上骨架焊接总成 | EA | SLT0002711 | 靠背下连接板总成电泳 | 济南轻卡统帅 |  | KG | 1 | X |  | 20 |  | 河北自制
16 | SLT0010507 | 驾驶员靠背上骨架焊接总成 | EA | SLT0010190 | 复位卷簧下限位支架 | J7F/虎V靠背骨架 |  | EA | 1 |  |  | 20 |  | 河北外购
17 | SLT0010507 | 驾驶员靠背上骨架焊接总成 | EA | SLT0010335 | 驾驶员侧翼支撑钢丝 | 济南轻卡统帅 |  | EA | 2 |  |  | 20 |  | 河北外购
18 | SLT0010507 | 驾驶员靠背上骨架焊接总成 | EA | SLT0010412 | 扶手安装钣金焊接总成 | 济南轻卡统帅 |  | EA | 1 |  |  | 20 |  | 河北外购
19 | SLT0010507 | 驾驶员靠背上骨架焊接总成 | EA | TWT0000064 | φ1.2焊丝 |  |  | KG | 0.05334 |  |  | 20 |  | 河北外购
20 | SLT0002711 | 靠背下连接板总成电泳 | EA | SLT0010510 | 靠背下连接板总成 | 济南轻卡统帅 |  | EA | 1 | X |  | 70 |  | 河北自制
21 | SLT0002711 | 靠背下连接板总成电泳 | EA | TCT0000057 | 电泳表面积 |  |  | ㎡ | 0.226 |  |  | 70 |  | 河北自制
22 | SLT0010510 | 靠背下连接板总成 | EA | BFA0000400 | 安全带固定螺母7/16 |  |  | EA | 1 |  |  | 20 |  | 河北外购
23 | SLT0010510 | 靠背下连接板总成 | EA | SLT0002211 | 驾驶员调角器下连接板 | J7F/虎V靠背骨架 |  | EA | 1 |  |  | 20 |  | 河北外购
24 | SLT0010510 | 靠背下连接板总成 | EA | SLT0002535 | 驾驶员座垫固定支架 | J7F/虎V座垫横梁 |  | EA | 2 |  |  | 20 |  | 河北外购
25 | SLT0010510 | 靠背下连接板总成 | EA | SLT0002542 | 前排靠背复位卷簧安装支架 | J7F/虎V靠背骨架 |  | EA | 1 |  |  | 20 |  | 河北外购
26 | SLT0010510 | 靠背下连接板总成 | EA | SLT0002543 | 调角器下连接板上加强板 | J7F/虎V靠背骨架 |  | EA | 1 |  |  | 20 |  | 河北外购
27 | SLT0010510 | 靠背下连接板总成 | EA | SLT0002544 | 调角器下连接板下加强板 | J7F/虎V靠背骨架 |  | EA | 1 |  |  | 20 |  | 河北外购
28 | SLT0010510 | 靠背下连接板总成 | EA | SLT0002559 | 主驾座垫后横梁 | J7F/虎V |  | EA | 1 |  |  | 20 |  | 河北自制
29 | SLT0010510 | 靠背下连接板总成 | EA | SLT0010193 | 气管接线头固定钢丝 |  |  | EA | 1 |  |  | 20 |  | 河北外购
30 | SLT0010510 | 靠背下连接板总成 | EA | SLT0010407 | 驾驶员座垫右侧安装板总成 | 统帅铆接件 |  | EA | 1 |  |  | 20 |  | 河北自制
31 | SLT0010510 | 靠背下连接板总成 | EA | TWT0000064 | φ1.2焊丝 |  |  | KG | 0.05334 |  |  | 20 |  | 河北外购

## SLT0010713 驾驶员靠背上骨架焊接总成
序号 | 父级件 | 父零件描述 | 父零件单位 | 父零件单位 | 子零件 | 子零件描述 | 规格型号 | 子零件单位 | 数量 | 结构类型 | 生效日期 | 工序 | 损耗率 | 自制/外购
|  | 字符/24位 | 字符/2位 | 字符/2位 |  | 字符/24位 | 字符/24位 | 字符/2位 | 数字/9位 |  | 日期/8位 | 字符/4位
1 | SLT0010713 | 驾驶员靠背上骨架焊接总成 | EA | SLT0010713 | 驾驶员靠背上骨架焊接总成 |  |  | EA | 1 |  |  |  |  | 河北自制
2 | SLT0010713 | 驾驶员靠背上骨架焊接总成 | EA | BFA0000007 | φ8平垫(黑色) | 黑色 |  | EA | 1 |  |  | 20 |  | 河北外购
3 | SLT0010713 | 驾驶员靠背上骨架焊接总成 | EA | BFA0000019 | 盖母黑M8 |  |  | EA | 1 |  |  | 20 |  | 河北外购
4 | SLT0010713 | 驾驶员靠背上骨架焊接总成 | EA | BFA0000775 | 司机背右旋转阶梯螺栓 |  |  | EA | 1 |  |  | 20 |  | 河北外购
5 | SLT0010713 | 驾驶员靠背上骨架焊接总成 | EA | SCS0004800 | 主头枕管 | J7F/虎V靠背骨架 |  | EA | 2 |  |  | 20 |  | 河北外购
6 | SLT0010713 | 驾驶员靠背上骨架焊接总成 | EA | SLT0002205 | 前排靠背复位卷簧限位支架 | J7F/虎V靠背骨架 |  | EA | 1 |  |  | 20 |  | 河北外购 | ㎡
7 | SLT0010713 | 驾驶员靠背上骨架焊接总成 | EA | SLT0002537 | 驾驶员调角器上连接板 | J7F/虎V靠背骨架 |  | EA | 1 |  |  | 20 |  | 河北外购 | KG
8 | SLT0010713 | 驾驶员靠背上骨架焊接总成 | EA | SLT0002545 | 左侧手动调角器总成含芯轴 | J7F/虎V靠背骨架 |  | EA | 1 |  |  | 20 |  | 河北外购
9 | SLT0010713 | 驾驶员靠背上骨架焊接总成 | EA | SLT0002546 | 靠背调角器涡簧 | J7F/虎V靠背骨架 |  | EA | 1 |  |  | 20 |  | 河北外购
10 | SLT0010713 | 驾驶员靠背上骨架焊接总成 | EA | SLT0002547 | 主驾靠背弯管总成 | J7F/虎V |  | EA | 1 |  |  | 20 |  | 河北自制
11 | SLT0010713 | 驾驶员靠背上骨架焊接总成 | EA | SLT0002552 | 主驾靠背下弯管 | J7F/虎V |  | EA | 1 |  |  | 20 |  | 河北自制
12 | SLT0010713 | 驾驶员靠背上骨架焊接总成 | EA | SLT0002553 | 驾驶员靠背支撑钢丝总成 | J7F/虎V靠背骨架 |  | EA | 1 |  |  | 20 |  | 河北外购
13 | SLT0010713 | 驾驶员靠背上骨架焊接总成 | EA | SLT0002667 | 驾驶员靠背支撑钢丝F | J7F/虎V靠背骨架 |  | EA | 1 |  |  | 20 |  | 河北外购
14 | SLT0010713 | 驾驶员靠背上骨架焊接总成 | EA | SLT0002711 | 靠背下连接板总成电泳 | 济南轻卡统帅 |  | EA | 1 | X |  | 20 |  | 河北自制
15 | SLT0010713 | 驾驶员靠背上骨架焊接总成 | EA | SLT0010190 | 复位卷簧下限位支架 | J7F/虎V靠背骨架 |  | EA | 1 |  |  | 20 |  | 河北外购
16 | SLT0010713 | 驾驶员靠背上骨架焊接总成 | EA | SLT0010335 | 驾驶员侧翼支撑钢丝 | 济南轻卡统帅 |  | EA | 1 |  |  | 20 |  | 河北外购
17 | SLT0010713 | 驾驶员靠背上骨架焊接总成 | EA | TWT0000064 | φ1.2焊丝 |  |  | EA | 0.05334 |  |  | 20 |  | 河北外购
18 | SLT0002711 | 靠背下连接板总成电泳 | EA | SLT0010510 | 靠背下连接板总成 | 济南轻卡统帅 |  | EA | 1 | X |  | 70 |  | 河北自制
19 | SLT0002711 | 靠背下连接板总成电泳 | EA | TCT0000057 | 电泳表面积 |  |  | EA | 0.226 |  |  | 70 |  | 河北自制
20 | SLT0010510 | 靠背下连接板总成 | EA | BFA0000400 | 安全带固定螺母7/16 |  |  | EA | 1 |  |  | 20 |  | 河北外购
21 | SLT0010510 | 靠背下连接板总成 | EA | SLT0002211 | 驾驶员调角器下连接板 | J7F/虎V靠背骨架 |  | EA | 1 |  |  | 20 |  | 河北外购
22 | SLT0010510 | 靠背下连接板总成 | EA | SLT0002535 | 驾驶员座垫固定支架 | J7F/虎V座垫横梁 |  | EA | 2 |  |  | 20 |  | 河北外购
23 | SLT0010510 | 靠背下连接板总成 | EA | SLT0002542 | 前排靠背复位卷簧安装支架 | J7F/虎V靠背骨架 |  | EA | 1 |  |  | 20 |  | 河北外购
24 | SLT0010510 | 靠背下连接板总成 | EA | SLT0002543 | 调角器下连接板上加强板 | J7F/虎V靠背骨架 |  | EA | 1 |  |  | 20 |  | 河北外购
25 | SLT0010510 | 靠背下连接板总成 | EA | SLT0002544 | 调角器下连接板下加强板 | J7F/虎V靠背骨架 |  | EA | 1 |  |  | 20 |  | 河北外购
26 | SLT0010510 | 靠背下连接板总成 | EA | SLT0002559 | 主驾座垫后横梁 | J7F/虎V |  | EA | 1 |  |  | 20 |  | 河北自制
27 | SLT0010510 | 靠背下连接板总成 | EA | SLT0010193 | 气管接线头固定钢丝 |  |  | EA | 1 |  |  | 20 |  | 河北外购
28 | SLT0010510 | 靠背下连接板总成 | EA | SLT0010407 | 驾驶员座垫右侧安装板总成 | 统帅铆接件 |  | EA | 1 |  |  | 20 |  | 河北自制
29 | SLT0010510 | 靠背下连接板总成 | EA | TWT0000064 | φ1.2焊丝 |  |  | EA | 0.05334 |  |  | 20 |  | 河北外购

## SLT0010714 驾驶员靠背上骨架焊接总成
序号 | 父级件 | 父零件描述 | 父零件单位 | 父零件单位 | 子零件 | 子零件描述 | 规格型号 | 子零件单位 | 数量 | 结构类型 | 生效日期 | 工序 | 损耗率 | 自制/外购
|  | 字符/24位 | 字符/2位 | 字符/2位 |  | 字符/24位 | 字符/24位 | 字符/2位 | 数字/9位 |  | 日期/8位 | 字符/4位
1 | SLT0010714 | 驾驶员靠背上骨架焊接总成 | EA | SLT0010714 | 驾驶员靠背上骨架焊接总成 |  |  | EA | 1 |  |  |  |  | 河北自制
2 | SLT0010714 | 驾驶员靠背上骨架焊接总成 | EA | BFA0000007 | φ8平垫(黑色) | 黑色 |  | EA | 1 |  |  | 20 |  | 河北外购
3 | SLT0010714 | 驾驶员靠背上骨架焊接总成 | EA | BFA0000019 | 盖母黑M8 |  |  | EA | 1 |  |  | 20 |  | 河北外购
4 | SLT0010714 | 驾驶员靠背上骨架焊接总成 | EA | BFA0000775 | 司机背右旋转阶梯螺栓 |  |  | EA | 1 |  |  | 20 |  | 河北外购
5 | SLT0010714 | 驾驶员靠背上骨架焊接总成 | EA | SCS0004800 | 主头枕管 | J7F/虎V靠背骨架 |  | EA | 2 |  |  | 20 |  | 河北外购
6 | SLT0010714 | 驾驶员靠背上骨架焊接总成 | EA | SLT0002205 | 前排靠背复位卷簧限位支架 | J7F/虎V靠背骨架 |  | EA | 1 |  |  | 20 |  | 河北外购 | ㎡
7 | SLT0010714 | 驾驶员靠背上骨架焊接总成 | EA | SLT0002207 | 靠背风扇安装板 | J7F/虎V靠背骨架 |  | EA | 1 |  |  | 20 |  | 河北外购 | KG
8 | SLT0010714 | 驾驶员靠背上骨架焊接总成 | EA | SLT0002537 | 驾驶员调角器上连接板 | J7F/虎V靠背骨架 |  | EA | 1 |  |  | 20 |  | 河北外购
9 | SLT0010714 | 驾驶员靠背上骨架焊接总成 | EA | SLT0002545 | 左侧手动调角器总成含芯轴 | J7F/虎V靠背骨架 |  | EA | 1 |  |  | 20 |  | 河北外购
10 | SLT0010714 | 驾驶员靠背上骨架焊接总成 | EA | SLT0002546 | 靠背调角器涡簧 | J7F/虎V靠背骨架 |  | EA | 1 |  |  | 20 |  | 河北外购
11 | SLT0010714 | 驾驶员靠背上骨架焊接总成 | EA | SLT0002547 | 主驾靠背弯管总成 | J7F/虎V |  | EA | 1 |  |  | 20 |  | 河北自制
12 | SLT0010714 | 驾驶员靠背上骨架焊接总成 | EA | SLT0002552 | 主驾靠背下弯管 | J7F/虎V |  | EA | 1 |  |  | 20 |  | 河北自制
13 | SLT0010714 | 驾驶员靠背上骨架焊接总成 | EA | SLT0002553 | 驾驶员靠背支撑钢丝总成 | J7F/虎V靠背骨架 |  | EA | 1 |  |  | 20 |  | 河北外购
14 | SLT0010714 | 驾驶员靠背上骨架焊接总成 | EA | SLT0002667 | 驾驶员靠背支撑钢丝F | J7F/虎V靠背骨架 |  | EA | 1 |  |  | 20 |  | 河北外购
15 | SLT0010714 | 驾驶员靠背上骨架焊接总成 | EA | SLT0002711 | 靠背下连接板总成电泳 | 济南轻卡统帅 |  | EA | 1 | X |  | 20 |  | 河北自制
16 | SLT0010714 | 驾驶员靠背上骨架焊接总成 | EA | SLT0010190 | 复位卷簧下限位支架 | J7F/虎V靠背骨架 |  | EA | 1 |  |  | 20 |  | 河北外购
17 | SLT0010714 | 驾驶员靠背上骨架焊接总成 | EA | SLT0010335 | 驾驶员侧翼支撑钢丝 | 济南轻卡统帅 |  | EA | 1 |  |  | 20 |  | 河北外购
18 | SLT0010714 | 驾驶员靠背上骨架焊接总成 | EA | TWT0000064 | φ1.2焊丝 |  |  | EA | 0.0381 |  |  | 20 |  | 河北外购
19 | SLT0002711 | 靠背下连接板总成电泳 | EA | SLT0010510 | 靠背下连接板总成 | 济南轻卡统帅 |  | EA | 1 | X |  | 70 |  | 河北自制
20 | SLT0002711 | 靠背下连接板总成电泳 | EA | TCT0000057 | 电泳表面积 |  |  | EA | 0.226 |  |  | 70 |  | 河北自制
21 | SLT0010510 | 靠背下连接板总成 | EA | BFA0000400 | 安全带固定螺母7/16 |  |  | EA | 1 |  |  | 20 |  | 河北外购
22 | SLT0010510 | 靠背下连接板总成 | EA | SLT0002211 | 驾驶员调角器下连接板 | J7F/虎V靠背骨架 |  | EA | 1 |  |  | 20 |  | 河北外购
23 | SLT0010510 | 靠背下连接板总成 | EA | SLT0002535 | 驾驶员座垫固定支架 | J7F/虎V座垫横梁 |  | EA | 2 |  |  | 20 |  | 河北外购
24 | SLT0010510 | 靠背下连接板总成 | EA | SLT0002542 | 前排靠背复位卷簧安装支架 | J7F/虎V靠背骨架 |  | EA | 1 |  |  | 20 |  | 河北外购
25 | SLT0010510 | 靠背下连接板总成 | EA | SLT0002543 | 调角器下连接板上加强板 | J7F/虎V靠背骨架 |  | EA | 1 |  |  | 20 |  | 河北外购
26 | SLT0010510 | 靠背下连接板总成 | EA | SLT0002544 | 调角器下连接板下加强板 | J7F/虎V靠背骨架 |  | EA | 1 |  |  | 20 |  | 河北外购
27 | SLT0010510 | 靠背下连接板总成 | EA | SLT0002559 | 主驾座垫后横梁 | J7F/虎V |  | EA | 1 |  |  | 20 |  | 河北自制
28 | SLT0010510 | 靠背下连接板总成 | EA | SLT0010193 | 气管接线头固定钢丝 |  |  | EA | 1 |  |  | 20 |  | 河北外购
29 | SLT0010510 | 靠背下连接板总成 | EA | SLT0010407 | 驾驶员座垫右侧安装板总成 | 统帅铆接件 |  | EA | 1 |  |  | 20 |  | 河北自制
30 | SLT0010510 | 靠背下连接板总成 | EA | TWT0000064 | φ1.2焊丝 |  |  | EA | 0.05334 |  |  | 20 |  | 河北外购

## SLT0010805 驾驶员靠背上骨架焊接总成
序号 | 父级件 | 父零件描述 | 父零件单位 | 父零件单位 | 子零件 | 子零件描述 | 规格型号 | 子零件单位 | 数量 | 结构类型 | 生效日期 | 工序 | 损耗率 | 自制/外购
|  | 字符/24位 | 字符/2位 | 字符/2位 |  | 字符/24位 | 字符/24位 | 字符/2位 | 数字/9位 |  | 日期/8位 | 字符/4位
1 | SLT0010805 | 驾驶员靠背上骨架焊接总成 | EA | SLT0010805 | 驾驶员靠背上骨架焊接总成 |  |  | EA | 1 |  |  |  |  | 河北自制
2 | SLT0010805 | 驾驶员靠背上骨架焊接总成 | EA | BFA0000007 | φ8平垫(黑色) | 黑色 |  | EA | 1 |  |  | 20 |  | 河北外购
3 | SLT0010805 | 驾驶员靠背上骨架焊接总成 | EA | BFA0000019 | 盖母黑M8 |  |  | EA | 1 |  |  | 20 |  | 河北外购
4 | SLT0010805 | 驾驶员靠背上骨架焊接总成 | EA | BFA0000775 | 司机背右旋转阶梯螺栓 |  |  | EA | 1 |  |  | 20 |  | 河北外购
5 | SLT0010805 | 驾驶员靠背上骨架焊接总成 | EA | SHT0002676 | 主驾靠背下连接板总成电泳 | J7F虎V奥杰 |  | EA | 1 | X |  | 20 |  | 河北自制
6 | SLT0010805 | 驾驶员靠背上骨架焊接总成 | EA | SLT0002205 | 前排靠背复位卷簧限位支架 | J7F/虎V靠背骨架 |  | EA | 1 |  |  | 20 |  | 河北外购 | ㎡
7 | SLT0010805 | 驾驶员靠背上骨架焊接总成 | EA | SLT0002537 | 驾驶员调角器上连接板 | J7F/虎V靠背骨架 |  | EA | 1 |  |  | 20 |  | 河北外购 | KG
8 | SLT0010805 | 驾驶员靠背上骨架焊接总成 | EA | SLT0002545 | 左侧手动调角器总成含芯轴 | J7F/虎V靠背骨架 |  | EA | 1 |  |  | 20 |  | 河北外购
9 | SLT0010805 | 驾驶员靠背上骨架焊接总成 | EA | SLT0002546 | 靠背调角器涡簧 | J7F/虎V靠背骨架 |  | EA | 1 |  |  | 20 |  | 河北外购
10 | SLT0010805 | 驾驶员靠背上骨架焊接总成 | EA | SLT0002552 | 主驾靠背下弯管 | J7F/虎V |  | EA | 1 |  |  | 20 |  | 河北自制
11 | SLT0010805 | 驾驶员靠背上骨架焊接总成 | EA | SLT0002555 | 驾驶员左侧侧翼支撑钢丝 | J7F/虎V靠背骨架 |  | EA | 1 |  |  | 20 |  | 河北外购
12 | SLT0010805 | 驾驶员靠背上骨架焊接总成 | EA | SLT0002556 | 驾驶员右侧侧翼支撑钢丝 | J7F/虎V靠背骨架 |  | EA | 1 |  |  | 20 |  | 河北外购
13 | SLT0010805 | 驾驶员靠背上骨架焊接总成 | EA | SLT0002560 | 调角器限位支架 | J7F |  | EA | 1 |  |  | 20 |  | 河北自制
14 | SLT0010805 | 驾驶员靠背上骨架焊接总成 | EA | SLT0002561 | 驾驶员靠背弯管总成 | J7F-AA95 |  | EA | 1 |  |  | 20 |  | 河北自制
15 | SLT0010805 | 驾驶员靠背上骨架焊接总成 | EA | SLT0002562 | 驾驶员头枕支撑杆 | J7F-AA95 |  | EA | 1 |  |  | 20 |  | 河北外购
16 | SLT0010805 | 驾驶员靠背上骨架焊接总成 | EA | SLT0002563 | 驾驶员头枕加强钢丝 | J6F-AA95 |  | EA | 1 |  |  | 20 |  | 河北外购
17 | SLT0010805 | 驾驶员靠背上骨架焊接总成 | EA | SLT0002564 | 驾驶员靠背支撑钢丝总成 | J7F-AA95 |  | EA | 1 |  |  | 20 |  | 河北外购
18 | SLT0010805 | 驾驶员靠背上骨架焊接总成 | EA | SLT0010412 | 扶手安装钣金焊接总成 | 济南轻卡统帅 |  | EA | 1 |  |  | 20 |  | 河北外购
19 | SLT0010805 | 驾驶员靠背上骨架焊接总成 | EA | TWT0000064 | φ1.2焊丝 |  |  | KG | 0.0264 |  |  | 20 |  | 河北外购
20 | SHT0002676 | 主驾靠背下连接板总成电泳 | EA | SHT0002677 | 主驾靠背下连接板总成 | J7F虎V奥杰 |  | EA | 1 | X |  | 70 |  | 河北自制
21 | SHT0002676 | 主驾靠背下连接板总成电泳 | EA | TCT0000057 | 电泳表面积 |  |  | EA | 0.2263 |  |  | 70 |  | 河北自制
22 | SHT0002677 | 主驾靠背下连接板总成 | EA | SLT0002211 | 驾驶员调角器下连接板 | J7F/虎V靠背骨架 |  | EA | 1 |  |  | 20 |  | 河北外购
23 | SHT0002677 | 主驾靠背下连接板总成 | EA | SLT0002535 | 驾驶员座垫固定支架 | J7F/虎V座垫横梁 |  | EA | 2 |  |  | 20 |  | 河北外购
24 | SHT0002677 | 主驾靠背下连接板总成 | EA | SLT0002542 | 前排靠背复位卷簧安装支架 | J7F/虎V靠背骨架 |  | EA | 1 |  |  | 20 |  | 河北外购
25 | SHT0002677 | 主驾靠背下连接板总成 | EA | SLT0002543 | 调角器下连接板上加强板 | J7F/虎V靠背骨架 |  | EA | 1 |  |  | 20 |  | 河北外购
26 | SHT0002677 | 主驾靠背下连接板总成 | EA | SLT0002544 | 调角器下连接板下加强板 | J7F/虎V靠背骨架 |  | EA | 1 |  |  | 20 |  | 河北外购
27 | SHT0002677 | 主驾靠背下连接板总成 | EA | SLT0002550 | 驾驶员座垫右侧安装板总成 | J7F虎V奥杰铆接件 |  | EA | 1 |  |  | 20 |  | 河北自制
28 | SHT0002677 | 主驾靠背下连接板总成 | EA | SLT0002559 | 主驾座垫后横梁 | J7F/虎V |  | EA | 1 |  |  | 20 |  | 河北自制
29 | SHT0002677 | 主驾靠背下连接板总成 | EA | SLT0010193 | 气管接线头固定钢丝 |  |  | EA | 1 |  |  | 20 |  | 河北外购
30 | SHT0002677 | 主驾靠背下连接板总成 | EA | TWT0000064 | φ1.2焊丝 |  |  | KG | 0.016478 |  |  | 20 |  | 河北外购

## SLT0011027 副驾靠背装配总成
序号 | 父级件 | 父零件描述 | 父零件单位 | 父零件单位 | 子零件 | 子零件描述 | 规格型号 | 子零件单位 | 数量 | 结构类型 | 生效日期 | 工序 | 损耗率 | 自制/外购
|  | 字符/24位 | 字符/2位 | 字符/2位 |  | 字符/24位 | 字符/24位 | 字符/2位 | 数字/9位 |  | 日期/8位 | 字符/4位
1 | SLT0011027 | 副驾靠背装配总成 | EA | SLT0011027 | 副驾靠背装配总成 |  |  | EA | 1 |  |  |  |  | 河北自制
2 | SLT0011027 | 副驾靠背装配总成 | EA | SCS0004583 | 副头枕管 | X3000/B40L中改 |  | EA | 1 |  |  | 20 |  | 河北外购
3 | SLT0011027 | 副驾靠背装配总成 | EA | SCS0004584 | 主头枕管 | X3000/B40L中改 |  | EA | 1 |  |  | 20 |  | 河北外购
4 | SLT0011027 | 副驾靠背装配总成 | EA | SLT0002205 | 前排靠背复位卷簧限位支架 | J7F/虎V靠背骨架 |  | EA | 1 |  |  | 20 |  | 河北外购
5 | SLT0011027 | 副驾靠背装配总成 | EA | SLT0002546 | 靠背调角器涡簧 | J7F/虎V靠背骨架 |  | EA | 1 |  |  | 20 |  | 河北外购
6 | SLT0011027 | 副驾靠背装配总成 | EA | SLT0010190 | 复位卷簧下限位支架 | J7F/虎V靠背骨架 |  | EA | 1 |  |  | 20 |  | 河北外购 | ㎡
7 | SLT0011027 | 副驾靠背装配总成 | EA | SLT0010433 | 副驾靠背右侧上连接板 | 济南轻卡统帅 |  | EA | 1 |  |  | 20 |  | 河北外购 | KG
8 | SLT0011027 | 副驾靠背装配总成 | EA | SLT0010435 | 右侧手动调角器总成 | 济南轻卡统帅 |  | EA | 1 |  |  | 20 |  | 河北外购
9 | SLT0011027 | 副驾靠背装配总成 | EA | SLT0010753 | 驾驶员靠背网簧 | 欧马可升级 |  | EA | 2 |  |  | 20 |  | 河北外购
10 | SLT0011027 | 副驾靠背装配总成 | EA | SLT0010754 | 驾驶员靠背网簧固定钣金 | 欧马可升级 |  | EA | 4 |  |  | 20 |  | 河北外购
11 | SLT0011027 | 副驾靠背装配总成 | EA | SLT0010920 | 肩部前支撑钢丝 | 欧马可升级 |  | EA | 2 |  |  | 20 |  | 河北外购
12 | SLT0011027 | 副驾靠背装配总成 | EA | SLT0010921 | 肩部后支撑钢丝 | 欧马可升级 |  | EA | 2 |  |  | 20 |  | 河北外购
13 | SLT0011027 | 副驾靠背装配总成 | EA | SLT0011037 | 副驾靠背管架 | 欧马可升级 |  | EA | 1 |  |  | 20 |  | 河北自制
14 | SLT0011027 | 副驾靠背装配总成 | EA | SLT0011039 | 侧翼支撑钢丝 | 欧马可升级 |  | EA | 2 |  |  | 20 |  | 河北外购
15 | SLT0011027 | 副驾靠背装配总成 | EA | SLT0011040 | 副驾中间固定支架旋转轴 | 欧马可升级 |  | KG | 1 |  |  | 20 |  | 河北外购
16 | SLT0011027 | 副驾靠背装配总成 | EA | SLT0011042 | 副驾背板支撑钣金A | 欧马可升级 |  | EA | 2 |  |  | 20 |  | 河北自制
17 | SLT0011027 | 副驾靠背装配总成 | EA | SLT0011045 | 副驾背板支撑钣金总成C | 点焊螺母 |  | ㎡ | 1 |  |  | 20 |  | 河北自制
18 | SLT0011027 | 副驾靠背装配总成 | EA | SLT0011048 | 副驾背板支撑钣金B | 欧马可升级 |  | EA | 1 |  |  | 20 |  | 河北自制
19 | SLT0011027 | 副驾靠背装配总成 | EA | SLT0011050 | 背板支撑钢丝B | 欧马可升级 |  | EA | 1 |  |  | 20 |  | 河北外购
20 | SLT0011027 | 副驾靠背装配总成 | EA | SLT0011092 | 小背下横管 | 欧马可升级2060副驾 |  | EA | 1 |  |  | 20 |  | 河北自制
21 | SLT0011027 | 副驾靠背装配总成 | EA | SLT0011191 | 副驾靠背调角限位片 | 欧马可升级 |  | EA | 1 |  |  | 20 |  | 河北外购
22 | SLT0011027 | 副驾靠背装配总成 | EA | SLT0011670 | 副驾靠背右侧装车钣金电泳 | 欧马可升级 |  | EA | 1 | X |  | 20 |  | 河北自制
23 | SLT0011027 | 副驾靠背装配总成 | EA | SLT0011690 | 副驾背板支撑钢丝焊接总成 |  |  | EA | 1 |  |  | 20 |  | 河北外购
24 | SLT0011027 | 副驾靠背装配总成 | EA | TWT0000063 | φ0.8焊丝 |  |  | EA | 0.13272 |  |  | 20 |  | 河北外购
25 | SLT0011670 | 副驾靠背右侧装车钣金电泳 | EA | SLT0011033 | 副驾靠背右侧装车钣金焊接 | 欧马可升级 |  | EA | 1 |  |  | 70 |  | 河北外购
26 | SLT0011670 | 副驾靠背右侧装车钣金电泳 | EA | TCT0000057 | 电泳表面积 |  |  | KG | 0.05 |  |  | 70 |  | 河北自制

## SLT0011525 驾驶员靠背焊接骨架总成
序号 | 父级件 | 父零件描述 | 父零件单位 | 父零件单位 | 子零件 | 子零件描述 | 规格型号 | 子零件单位 | 数量 | 结构类型 | 生效日期 | 工序 | 损耗率 | 自制/外购
|  | 字符/24位 | 字符/2位 | 字符/2位 |  | 字符/24位 | 字符/24位 | 字符/2位 | 数字/9位 |  | 日期/8位 | 字符/4位
1 | SLT0011525 | 驾驶员靠背焊接骨架总成 | EA | SLT0011525 | 驾驶员靠背焊接骨架总成 |  |  | EA | 1 |  |  |  |  | 河北自制
2 | SLT0011525 | 驾驶员靠背焊接骨架总成 | EA | BFA0000007 | φ8平垫(黑色) | 黑色 |  | EA | 1 |  |  | 20 |  | 河北外购
3 | SLT0011525 | 驾驶员靠背焊接骨架总成 | EA | BFA0000019 | 盖母黑M8 |  |  | EA | 1 |  |  | 20 |  | 河北外购
4 | SLT0011525 | 驾驶员靠背焊接骨架总成 | EA | BFA0000775 | 司机背右旋转阶梯螺栓 |  |  | EA | 1 |  |  | 20 |  | 河北外购
5 | SLT0011525 | 驾驶员靠背焊接骨架总成 | EA | SCS0004800 | 主头枕管 | J7F/虎V靠背骨架 |  | EA | 2 |  |  | 20 |  | 河北外购
6 | SLT0011525 | 驾驶员靠背焊接骨架总成 | EA | SLT0002205 | 前排靠背复位卷簧限位支架 | J7F/虎V靠背骨架 |  | EA | 1 |  |  | 20 |  | 河北外购 | ㎡
7 | SLT0011525 | 驾驶员靠背焊接骨架总成 | EA | SLT0002537 | 驾驶员调角器上连接板 | J7F/虎V靠背骨架 |  | EA | 1 |  |  | 20 |  | 河北外购 | KG
8 | SLT0011525 | 驾驶员靠背焊接骨架总成 | EA | SLT0002545 | 左侧手动调角器总成含芯轴 | J7F/虎V靠背骨架 |  | EA | 1 |  |  | 20 |  | 河北外购
9 | SLT0011525 | 驾驶员靠背焊接骨架总成 | EA | SLT0002546 | 靠背调角器涡簧 | J7F/虎V靠背骨架 |  | EA | 1 |  |  | 20 |  | 河北外购
10 | SLT0011525 | 驾驶员靠背焊接骨架总成 | EA | SLT0002552 | 主驾靠背下弯管 | J7F/虎V |  | EA | 1 |  |  | 20 |  | 河北自制
11 | SLT0011525 | 驾驶员靠背焊接骨架总成 | EA | SLT0002553 | 驾驶员靠背支撑钢丝总成 | J7F/虎V靠背骨架 |  | EA | 1 |  |  | 20 |  | 河北外购
12 | SLT0011525 | 驾驶员靠背焊接骨架总成 | EA | SLT0002555 | 驾驶员左侧侧翼支撑钢丝 | J7F/虎V靠背骨架 |  | EA | 1 |  |  | 20 |  | 河北外购
13 | SLT0011525 | 驾驶员靠背焊接骨架总成 | EA | SLT0002667 | 驾驶员靠背支撑钢丝F | J7F/虎V靠背骨架 |  | EA | 1 |  |  | 20 |  | 河北外购
14 | SLT0011525 | 驾驶员靠背焊接骨架总成 | EA | SLT0002790 | 驾驶员靠背弯管总成 | 轻卡减震 |  | EA | 1 |  |  | 20 |  | 河北自制
15 | SLT0011525 | 驾驶员靠背焊接骨架总成 | EA | SLT0010190 | 复位卷簧下限位支架 | J7F/虎V靠背骨架 |  | EA | 1 |  |  | 20 |  | 河北外购
16 | SLT0011525 | 驾驶员靠背焊接骨架总成 | EA | SLT0010242 | 驾驶员右侧侧翼支撑钢丝 | 一汽轻卡减震 |  | EA | 1 |  |  | 20 |  | 河北外购
17 | SLT0011525 | 驾驶员靠背焊接骨架总成 | EA | SLT0010412 | 扶手安装钣金焊接总成 | 济南轻卡统帅 |  | EA | 1 |  |  | 20 |  | 河北外购
18 | SLT0011525 | 驾驶员靠背焊接骨架总成 | EA | SLT0011497 | 调角器下连接板电泳总成 | 一汽轻卡减震主驾左侧 |  | EA | 1 | X |  | 20 |  | 河北自制
19 | SLT0011525 | 驾驶员靠背焊接骨架总成 | EA | SLT0011498 | 驾驶员座垫右侧安装板电泳 | 一汽轻卡减震 |  | EA | 1 | X |  | 20 |  | 河北自制
20 | SLT0011525 | 驾驶员靠背焊接骨架总成 | EA | TWT0000064 | φ1.2焊丝 |  |  | KG | 0.03696 |  |  | 20 |  | 河北外购
21 | SLT0011497 | 调角器下连接板电泳总成 | EA | SLT0010222 | 调角器下连接板焊接总成 | 一汽轻卡主驾左侧 |  | EA | 1 |  |  | 70 |  | 河北外购
22 | SLT0011497 | 调角器下连接板电泳总成 | EA | TCT0000057 | 电泳表面积 |  |  | ㎡ | 0.071 |  |  | 70 |  | 河北自制
23 | SLT0011498 | 驾驶员座垫右侧安装板电泳 | EA | SLT0010230 | 驾驶员座垫右侧安装板总成 | 一汽轻卡减震 |  | EA | 1 |  |  | 70 |  | 河北外购
24 | SLT0011498 | 驾驶员座垫右侧安装板电泳 | EA | TCT0000057 | 电泳表面积 |  |  | ㎡ | 0.055 |  |  | 70 |  | 河北自制

## SLT0011483 主驾靠背上骨架焊接总成
序号 | 父级件 | 父零件描述 | 父零件单位 | 父零件单位 | 子零件 | 子零件描述 | 规格型号 | 子零件单位 | 数量 | 结构类型 | 生效日期 | 工序 | 损耗率 | 自制/外购
|  | 字符/24位 | 字符/2位 | 字符/2位 |  | 字符/24位 | 字符/24位 | 字符/2位 | 数字/9位 |  | 日期/8位 | 字符/4位
1 | SLT0011483 | 主驾靠背上骨架焊接总成 | EA | SLT0011483 | 主驾靠背上骨架焊接总成 |  |  | EA | [5 empty] | 河北自制
2 | SLT0011483 | 主驾靠背上骨架焊接总成 | EA | BFA0000007 | φ8平垫(黑色) | 黑色 |  | EA | 1 |  |  | 20 |  | 河北外购
3 | SLT0011483 | 主驾靠背上骨架焊接总成 | EA | BFA0000019 | 盖母黑M8 |  |  | EA | 1 |  |  | 20 |  | 河北外购
4 | SLT0011483 | 主驾靠背上骨架焊接总成 | EA | BFA0000775 | 司机背右旋转阶梯螺栓 |  |  | EA | 1 |  |  | 20 |  | 河北外购
5 | SLT0011483 | 主驾靠背上骨架焊接总成 | EA | SCS0004800 | 主头枕管 | J7F/虎V靠背骨架 |  | EA | 2 |  |  | 20 |  | 河北外购
6 | SLT0011483 | 主驾靠背上骨架焊接总成 | EA | SHT0002676 | 主驾靠背下连接板总成电泳 | J7F虎V奥杰 |  | EA | 1 | X |  | 20 |  | 河北自制 | ㎡
7 | SLT0011483 | 主驾靠背上骨架焊接总成 | EA | SLT0002205 | 前排靠背复位卷簧限位支架 | J7F/虎V靠背骨架 |  | EA | 1 |  |  | 20 |  | 河北外购 | KG
8 | SLT0011483 | 主驾靠背上骨架焊接总成 | EA | SLT0002207 | 靠背风扇安装板 | J7F/虎V靠背骨架 |  | EA | 1 |  |  | 20 |  | 河北外购
9 | SLT0011483 | 主驾靠背上骨架焊接总成 | EA | SLT0002537 | 驾驶员调角器上连接板 | J7F/虎V靠背骨架 |  | EA | 1 |  |  | 20 |  | 河北外购
10 | SLT0011483 | 主驾靠背上骨架焊接总成 | EA | SLT0002545 | 左侧手动调角器总成含芯轴 | J7F/虎V靠背骨架 |  | EA | 1 |  |  | 20 |  | 河北外购
11 | SLT0011483 | 主驾靠背上骨架焊接总成 | EA | SLT0002546 | 靠背调角器涡簧 | J7F/虎V靠背骨架 |  | EA | 1 |  |  | 20 |  | 河北外购
12 | SLT0011483 | 主驾靠背上骨架焊接总成 | EA | SLT0002547 | 主驾靠背弯管总成 | J7F/虎V |  | EA | 1 |  |  | 20 |  | 河北自制
13 | SLT0011483 | 主驾靠背上骨架焊接总成 | EA | SLT0002552 | 主驾靠背下弯管 | J7F/虎V |  | EA | 1 |  |  | 20 |  | 河北自制
14 | SLT0011483 | 主驾靠背上骨架焊接总成 | EA | SLT0002553 | 驾驶员靠背支撑钢丝总成 | J7F/虎V靠背骨架 |  | EA | 1 |  |  | 20 |  | 河北外购
15 | SLT0011483 | 主驾靠背上骨架焊接总成 | EA | SLT0002555 | 驾驶员左侧侧翼支撑钢丝 | J7F/虎V靠背骨架 |  | EA | 1 |  |  | 20 |  | 河北外购
16 | SLT0011483 | 主驾靠背上骨架焊接总成 | EA | SLT0002556 | 驾驶员右侧侧翼支撑钢丝 | J7F/虎V靠背骨架 |  | EA | 1 |  |  | 20 |  | 河北外购
17 | SLT0011483 | 主驾靠背上骨架焊接总成 | EA | SLT0002667 | 驾驶员靠背支撑钢丝F | J7F/虎V靠背骨架 |  | EA | 1 |  |  | 20 |  | 河北外购
18 | SLT0011483 | 主驾靠背上骨架焊接总成 | EA | SLT0010190 | 复位卷簧下限位支架 | J7F/虎V靠背骨架 |  | EA | 1 |  |  | 20 |  | 河北外购
19 | SLT0011483 | 主驾靠背上骨架焊接总成 | EA | SLT0010194 | 气动腰托支撑钣金 | J7F/统帅 |  | EA | 2 |  |  | 20 |  | 河北自制
20 | SLT0011483 | 主驾靠背上骨架焊接总成 | EA | SLT0010412 | 扶手安装钣金焊接总成 | 济南轻卡统帅 |  | EA | 1 |  |  | 20 |  | 河北外购
21 | SLT0011483 | 主驾靠背上骨架焊接总成 | EA | TWT0000064 | φ1.2焊丝 |  |  | EA | 0.0264 |  |  | 20 |  | 河北外购
22 | SHT0002676 | 主驾靠背下连接板总成电泳 | EA | SHT0002677 | 主驾靠背下连接板总成 | J7F虎V奥杰 |  | EA | 1 | X |  | 70 |  | 河北自制
23 | SHT0002676 | 主驾靠背下连接板总成电泳 | EA | TCT0000057 | 电泳表面积 |  |  | EA | 0.2263 |  |  | 70 |  | 河北自制
24 | SHT0002677 | 主驾靠背下连接板总成 | EA | SLT0002211 | 驾驶员调角器下连接板 | J7F/虎V靠背骨架 |  | EA | 1 |  |  | 20 |  | 河北外购
25 | SHT0002677 | 主驾靠背下连接板总成 | EA | SLT0002535 | 驾驶员座垫固定支架 | J7F/虎V座垫横梁 |  | EA | 2 |  |  | 20 |  | 河北外购
26 | SHT0002677 | 主驾靠背下连接板总成 | EA | SLT0002542 | 前排靠背复位卷簧安装支架 | J7F/虎V靠背骨架 |  | EA | 1 |  |  | 20 |  | 河北外购
27 | SHT0002677 | 主驾靠背下连接板总成 | EA | SLT0002543 | 调角器下连接板上加强板 | J7F/虎V靠背骨架 |  | EA | 1 |  |  | 20 |  | 河北外购
28 | SHT0002677 | 主驾靠背下连接板总成 | EA | SLT0002544 | 调角器下连接板下加强板 | J7F/虎V靠背骨架 |  | EA | 1 |  |  | 20 |  | 河北外购
29 | SHT0002677 | 主驾靠背下连接板总成 | EA | SLT0002550 | 驾驶员座垫右侧安装板总成 | J7F虎V奥杰铆接件 |  | EA | 1 |  |  | 20 |  | 河北自制
30 | SHT0002677 | 主驾靠背下连接板总成 | EA | SLT0002559 | 主驾座垫后横梁 | J7F/虎V |  | EA | 1 |  |  | 20 |  | 河北自制
31 | SHT0002677 | 主驾靠背下连接板总成 | EA | SLT0010193 | 气管接线头固定钢丝 |  |  | EA | 1 |  |  | 20 |  | 河北外购
32 | SHT0002677 | 主驾靠背下连接板总成 | EA | TWT0000064 | φ1.2焊丝 |  |  | EA | 0.016478 |  |  | 20 |  | 河北外购

## SLT0011589 驾驶员靠背焊接骨架总成
序号 | 父级件 | 父零件描述 | 父零件单位 | 父零件单位 | 子零件 | 子零件描述 | 规格型号 | 子零件单位 | 数量 | 结构类型 | 生效日期 | 工序 | 损耗率 | 自制/外购
|  | 字符/24位 | 字符/2位 | 字符/2位 |  | 字符/24位 | 字符/24位 | 字符/2位 | 数字/9位 |  | 日期/8位 | 字符/4位
1 | SLT0011589 | 驾驶员靠背焊接骨架总成 | EA | SLT0011589 | 驾驶员靠背焊接骨架总成 |  | 铁马 | EA | [5 empty] | 河北自制
2 | SLT0011589 | 驾驶员靠背焊接骨架总成 | EA | BFA0000007 | φ8平垫(黑色) | 黑色 |  | EA | 1 |  |  | 20 |  | 河北外购
3 | SLT0011589 | 驾驶员靠背焊接骨架总成 | EA | BFA0000019 | 盖母黑M8 |  |  | EA | 1 |  |  | 20 |  | 河北外购
4 | SLT0011589 | 驾驶员靠背焊接骨架总成 | EA | BFA0000775 | 司机背右旋转阶梯螺栓 |  |  | EA | 1 |  |  | 20 |  | 河北外购
5 | SLT0011589 | 驾驶员靠背焊接骨架总成 | EA | SCS0004583 | 副头枕管 | X3000/B40L中改 |  | EA | 1 |  |  | 20 |  | 河北外购
6 | SLT0011589 | 驾驶员靠背焊接骨架总成 | EA | SCS0004800 | 主头枕管 | J7F/虎V靠背骨架 |  | EA | 1 |  |  | 20 |  | 河北外购 | ㎡
7 | SLT0011589 | 驾驶员靠背焊接骨架总成 | EA | SLT0002205 | 前排靠背复位卷簧限位支架 | J7F/虎V靠背骨架 |  | EA | 1 |  |  | 20 |  | 河北外购 | KG
8 | SLT0011589 | 驾驶员靠背焊接骨架总成 | EA | SLT0002537 | 驾驶员调角器上连接板 | J7F/虎V靠背骨架 |  | EA | 1 |  |  | 20 |  | 河北外购
9 | SLT0011589 | 驾驶员靠背焊接骨架总成 | EA | SLT0002545 | 左侧手动调角器总成含芯轴 | J7F/虎V靠背骨架 |  | EA | 1 |  |  | 20 |  | 河北外购
10 | SLT0011589 | 驾驶员靠背焊接骨架总成 | EA | SLT0002546 | 靠背调角器涡簧 | J7F/虎V靠背骨架 |  | EA | 1 |  |  | 20 |  | 河北外购
11 | SLT0011589 | 驾驶员靠背焊接骨架总成 | EA | SLT0002552 | 主驾靠背下弯管 | J7F/虎V |  | EA | 1 |  |  | 20 |  | 河北自制
12 | SLT0011589 | 驾驶员靠背焊接骨架总成 | EA | SLT0002553 | 驾驶员靠背支撑钢丝总成 | J7F/虎V靠背骨架 |  | EA | 1 |  |  | 20 |  | 河北外购
13 | SLT0011589 | 驾驶员靠背焊接骨架总成 | EA | SLT0002555 | 驾驶员左侧侧翼支撑钢丝 | J7F/虎V靠背骨架 |  | EA | 1 |  |  | 20 |  | 河北外购
14 | SLT0011589 | 驾驶员靠背焊接骨架总成 | EA | SLT0002556 | 驾驶员右侧侧翼支撑钢丝 | J7F/虎V靠背骨架 |  | EA | 1 |  |  | 20 |  | 河北外购
15 | SLT0011589 | 驾驶员靠背焊接骨架总成 | EA | SLT0002667 | 驾驶员靠背支撑钢丝F | J7F/虎V靠背骨架 |  | KG | 1 |  |  | 20 |  | 河北外购
16 | SLT0011589 | 驾驶员靠背焊接骨架总成 | EA | SLT0002790 | 驾驶员靠背弯管总成 | 轻卡减震 |  | EA | 1 |  |  | 20 |  | 河北自制
17 | SLT0011589 | 驾驶员靠背焊接骨架总成 | EA | SLT0010190 | 复位卷簧下限位支架 | J7F/虎V靠背骨架 |  | ㎡ | 1 |  |  | 20 |  | 河北外购
18 | SLT0011589 | 驾驶员靠背焊接骨架总成 | EA | SLT0011641 | 靠背下连接板喷涂总成 | 铁马 |  | EA | 1 |  |  | 20 |  | 河北自制
19 | SLT0011589 | 驾驶员靠背焊接骨架总成 | EA | SLT0011652 | 防滑铝板安装钣金分总成 | 铁马 |  | EA | 1 |  |  | 20 |  | 河北外购
20 | SLT0011589 | 驾驶员靠背焊接骨架总成 | EA | SLT0011654 | 防滑铝板安装钣金分总成 | 铁马 |  | EA | 1 |  |  | 20 |  | 河北外购
21 | SLT0011589 | 驾驶员靠背焊接骨架总成 | EA | TAT0010107 | 铁马纸箱 | 720*510*680 |  | EA | 0.1667 | D |  | 20 |  | 河北外购

## 修改记录20240109 (hidden)
序号 | 父级件 | 父零件描述 | 父零件单位 | 父零件单位 | 子零件 | 子零件描述 | 规格型号 | 子零件单位 | 数量 | 结构类型 | 生效日期 | 工序 | 损耗率 | 自制/外购
|  | 字符/24位 | 字符/2位 | 字符/2位 |  | 字符/24位 | 字符/24位 | 字符/2位 | 数字/9位 |  | 日期/8位 | 字符/4位
1 | SHT0002557 | 驾驶员靠背焊接总成电泳 | EA | SHT0012224 | 驾驶员靠背焊接总成 |  |  | Ea | 1 | X |  | 70 |  | 河北自制 | 删除
2 | SHT0002557 | 驾驶员靠背焊接总成电泳 | EA | TCT0000057 | 电泳表面积 |  |  | ㎡ | 0.698 |  |  | 70 |  | 河北自制 | 删除
3 | SHT0012224 | 驾驶员靠背焊接总成 | EA | SHT0013855 | 驾驶员上安全带导向钢丝 |  |  | Ea | 1 |  |  | 20 |  | 河北外购 | 删除
4 | SHT0012224 | 驾驶员靠背焊接总成 | EA | SHT0013856 | 驾驶员中间安全带导向钢丝 |  |  | Ea | 1 |  |  | 20 |  | 河北外购 | 删除
5 | SHT0012224 | 驾驶员靠背焊接总成 | EA | SHT0014490 | 驾驶员下左安全带导向钢丝 |  |  | Ea | 1 |  |  | 20 |  | 河北外购 | 删除
6 | SHT0012224 | 驾驶员靠背焊接总成 | EA | SHT0002732 | 主驾上左安全带导向钢丝 | H4靠背电泳件 |  | Ea | 1 |  |  | 20 |  | 河北自制 | 新增
7 | SHT0012224 | 驾驶员靠背焊接总成 | EA | SHT0002737 | 主驾中间安全带导向钢丝 | H4靠背电泳件 |  | Ea | 1 |  |  | 20 |  | 河北自制 | 新增
8 | SHT0012224 | 驾驶员靠背焊接总成 | EA | SHT0002766 | 驾驶员下左安全带导向钢丝 | H4靠背电泳件φ6 |  | Ea | 1 |  |  | 20 |  | 河北自制 | 新增
9 | SHT0002732 | 主驾上左安全带导向钢丝 | EA | SHT0013855 | 驾驶员上安全带导向钢丝 |  |  | Ea | 1 |  |  | 70 |  | 河北外购 | 新增
10 | SHT0002732 | 主驾上左安全带导向钢丝 | EA | TCT0000057 | 电泳表面积 |  |  | ㎡ | 0.0121 |  |  | 70 |  | 河北自制 | 新增
11 | SHT0002737 | 主驾中间安全带导向钢丝 | EA | SHT0013856 | 驾驶员中间安全带导向钢丝 |  |  | Ea | 1 |  |  | 70 |  | 河北外购 | 新增
12 | SHT0002737 | 主驾中间安全带导向钢丝 | EA | TCT0000057 | 电泳表面积 |  |  | ㎡ | 0.0078 |  |  | 70 |  | 河北自制 | 新增
13 | SHT0002766 | 驾驶员下左安全带导向钢丝 | EA | SHT0014490 | 驾驶员下左安全带导向钢丝 |  |  | Ea | 1 |  |  | 70 |  | 河北外购 | 新增
14 | SHT0002766 | 驾驶员下左安全带导向钢丝 | EA | TCT0000057 | 电泳表面积 |  |  | ㎡ | 0.011 |  |  | 70 |  | 河北自制 | 新增
15 | SHT0013282 | 主驾靠背焊接总成电泳 | EA | SHT0013708 | 驾驶员靠背焊接总成 | 汕德卡-2.0右扶手 |  | EA | 1 | X |  | 70 |  | 河北自制 | 删除
16 | SHT0013282 | 主驾靠背焊接总成电泳 | EA | TCT0000057 | 电泳表面积 |  |  | ㎡ | 0.747 |  |  | 70 |  | 河北自制 | 删除
17 | SHT0013708 | 驾驶员靠背焊接总成 | EA | SHT0014490 | 驾驶员下左安全带导向钢丝 |  |  | EA | 1 |  |  | 20 |  | 河北外购 | 删除
18 | SHT0013708 | 驾驶员靠背焊接总成 | EA | SHT0013855 | 驾驶员上安全带导向钢丝 |  |  | EA | 1 |  |  | 20 |  | 河北外购 | 删除
19 | SHT0013708 | 驾驶员靠背焊接总成 | EA | SHT0013856 | 驾驶员中间安全带导向钢丝 |  |  | EA | 1 |  |  | 20 |  | 河北外购 | 删除
20 | SHT0013708 | 驾驶员靠背焊接总成 | EA | SHT0002732 | 驾驶员上安全带导向钢丝电泳 |  |  | EA | 1 |  |  | 20 |  | 河北自制 | 新增
21 | SHT0013708 | 驾驶员靠背焊接总成 | EA | SHT0002737 | 驾驶员中间安全带导向钢丝电泳 |  |  | EA | 1 |  |  | 20 |  | 河北自制 | 新增
22 | SHT0013708 | 驾驶员靠背焊接总成 | EA | SHT0002766 | 驾驶员下安全带导向钢丝电泳 |  |  | EA | 1 |  |  | 20 |  | 河北自制 | 新增
23 | SHT0002704 | 驾驶员靠背焊接总成电泳 | EA | SHT0012928 | 驾驶员靠背焊接总成 | M3000-S带安全带支架 |  | EA | 1 | X |  | 70 |  | 河北自制 | 删除
24 | SHT0002704 | 驾驶员靠背焊接总成电泳 | EA | TCT0000057 | 电泳表面积 |  |  | EA | 0.746 |  |  | 70 |  | 河北自制 | 删除
25 | SHT0012928 | 驾驶员靠背焊接总成 | EA | SHT0013855 | 驾驶员上安全带导向钢丝 |  |  | EA | 1 |  |  | 20 |  | 河北外购 | 删除
26 | SHT0012928 | 驾驶员靠背焊接总成 | EA | SHT0013856 | 驾驶员中间安全带导向钢丝 |  |  | EA | 1 |  |  | 20 |  | 河北外购 | 删除
27 | SHT0012928 | 驾驶员靠背焊接总成 | EA | SHT0014490 | 驾驶员下左安全带导向钢丝 | H4靠背φ6 |  | EA | 1 |  |  | 20 |  | 河北外购 | 删除
28 | SHT0012928 | 驾驶员靠背焊接总成 | EA | SHT0002732 | 驾驶员上安全带导向钢丝电泳 |  |  | EA | 1 |  |  | 20 |  | 河北自制 | 新增
29 | SHT0012928 | 驾驶员靠背焊接总成 | EA | SHT0002737 | 驾驶员中间安全带导向钢丝电泳 |  |  | EA | 1 |  |  | 20 |  | 河北自制 | 新增
30 | SHT0012928 | 驾驶员靠背焊接总成 | EA | SHT0002766 | 驾驶员下安全带导向钢丝电泳 |  |  | EA | 1 |  |  | 20 |  | 河北自制 | 新增
31 | SHT0013923 | 驾驶员靠背焊接总成 | EA | SHT0013977 | 驾驶员靠背焊接总成 | X3000一体式焊接件 |  | EA | 1 | X |  | 70 |  | 河北自制 | 删除
32 | SHT0013923 | 驾驶员靠背焊接总成 | EA | TCT0000057 | 电泳表面积 |  |  | EA | 0.664 |  |  | 70 |  | 河北自制 | 删除
33 | SHT0013977 | 驾驶员靠背焊接总成 | EA | SHT0013855 | 驾驶员上安全带导向钢丝 |  |  | EA | 1 |  |  | 20 |  | 河北外购 | 删除
34 | SHT0013977 | 驾驶员靠背焊接总成 | EA | SHT0013856 | 驾驶员中间安全带导向钢丝 |  |  | EA | 1 |  |  | 20 |  | 河北外购 | 删除
35 | SHT0013977 | 驾驶员靠背焊接总成 | EA | SHT0014490 | 驾驶员下左安全带导向钢丝 | H4靠背φ6 |  | EA | 1 |  |  | 20 |  | 河北外购 | 删除
36 | SHT0013977 | 驾驶员靠背焊接总成 | EA | SHT0002532 | 侧翼支撑下安装钢丝 |  |  | EA | 2 |  |  | 20 |  | 河北外购 | 新增
37 | SHT0013977 | 驾驶员靠背焊接总成 | EA | SHT0002732 | 驾驶员上安全带导向钢丝电泳 |  |  | EA | 1 |  |  | 20 |  | 河北自制 | 新增
38 | SHT0013977 | 驾驶员靠背焊接总成 | EA | SHT0002737 | 驾驶员中间安全带导向钢丝电泳 |  |  | EA | 1 |  |  | 20 |  | 河北自制 | 新增
39 | SHT0013977 | 驾驶员靠背焊接总成 | EA | SHT0002766 | 驾驶员下安全带导向钢丝电泳 |  |  | KG | 1 |  |  | 20 |  | 河北自制 | 新增
40 | SHT0013929 | 副驾靠背骨架焊接总成 | EA | SHT0013978 | 副驾靠背骨架焊接总成 | X3000一体式焊接件 |  | EA | 1 | X |  | 70 |  | 河北自制 | 删除
41 | SHT0013929 | 副驾靠背骨架焊接总成 | EA | TCT0000057 | 电泳表面积 |  |  | ㎡ | 0.664 |  |  | 70 |  | 河北自制 | 删除
42 | SHT0013978 | 副驾靠背骨架焊接总成 | EA | SHT0013858 | 副驾上安全带导向钢丝 |  |  | EA | 1 |  |  | 20 |  | 河北外购 | 删除
43 | SHT0013978 | 副驾靠背骨架焊接总成 | EA | SHT0013859 | 副驾中间安全带导向钢丝 |  |  | EA | 1 |  |  | 20 |  | 河北外购 | 删除
44 | SHT0013978 | 副驾靠背骨架焊接总成 | EA | SHT0014491 | 副驾驶员下安全带导向钢丝 |  |  | EA | 1 |  |  | 20 |  | 河北外购 | 删除
45 | SHT0013978 | 副驾靠背骨架焊接总成 | EA | SHT0002733 | 副驾驶员上安全带导向钢丝电泳 |  |  | EA | 1 |  |  | 20 |  | 河北自制 | 新增
46 | SHT0013978 | 副驾靠背骨架焊接总成 | EA | SHT0002729 | 副驾驶员中间安全带导向钢丝电泳 |  |  | EA | 1 |  |  | 20 |  | 河北自制 | 新增
47 | SHT0013978 | 副驾靠背骨架焊接总成 | EA | SHT0002767 | 副驾驶员下安全带导向钢丝电泳 |  |  | EA | 1 |  |  | 20 |  | 河北自制 | 新增
48 | SHT0015010 | 驾驶员靠背焊接总成 | EA | SHT0015886 | 侧翼支撑上安装钢丝 | H4-2.2 |  | EA | 2 |  |  | 20 |  | 河北外购 | 删除
49 | SHT0015010 | 驾驶员靠背焊接总成 | EA | SHT0012385 | 侧翼支撑上安装钢丝 |  |  | EA | 2 |  |  | 20 |  | 河北外购 | 新增
50 | SHT0015444 | 主驾靠背骨架电泳总成 | EA | SHT0015413 | 主驾靠背骨架焊接总成 |  |  | EA | 1 | X |  | 70 |  | 河北自制 | 删除
51 | SHT0015444 | 主驾靠背骨架电泳总成 | EA | TCT0000057 | 电泳表面积 |  |  | ㎡ | 0.747 |  |  | 70 |  | 河北自制 | 删除
52 | SHT0015413 | 主驾靠背骨架焊接总成 | EA | SHT0013855 | 驾驶员上安全带导向钢丝 |  |  | EA | 1 |  |  | 20 |  | 河北外购 | 删除
53 | SHT0015413 | 主驾靠背骨架焊接总成 | EA | SHT0013856 | 驾驶员中间安全带导向钢丝 |  |  | EA | 1 |  |  | 20 |  | 河北外购 | 删除
54 | SHT0015413 | 主驾靠背骨架焊接总成 | EA | SHT0014490 | 驾驶员下左安全带导向钢丝 | H4靠背φ6 |  | EA | 1 |  |  | 20 |  | 河北外购 | 删除
55 | SHT0015413 | 主驾靠背骨架焊接总成 | EA | SHT0002732 | 驾驶员上安全带导向钢丝电泳 |  |  | EA | 1 |  |  | 20 |  | 河北自制 | 新增
56 | SHT0015413 | 主驾靠背骨架焊接总成 | EA | SHT0002737 | 驾驶员中间安全带导向钢丝电泳 |  |  | EA | 1 |  |  | 20 |  | 河北自制 | 新增
57 | SHT0015413 | 主驾靠背骨架焊接总成 | EA | SHT0002766 | 驾驶员下安全带导向钢丝电泳 |  |  | EA | 1 |  |  | 20 |  | 河北自制 | 新增
58 | SHT0012954 | 靠背骨架焊接总成 | EA | SHT0002765 | 靠背骨架焊接总成 | M3000S无安全带 |  | EA | 1 | X |  | 70 |  | 河北自制 | 状态取消
59 | SHT0012954 | 靠背骨架焊接总成 | EA | TCT0000057 | 电泳表面积 |  |  | EA | 0.701 |  |  | 70 |  | 河北自制 | 状态取消
60 | SHT0002765 | 靠背骨架焊接总成 | EA | SHT0002765 | 靠背骨架焊接总成 |  |  | EA | 1 |  |  | 20 |  | 河北自制 | 状态取消
61 | SHT0002765 | 靠背骨架焊接总成 | EA | SHT0001928 | 靠背钢管上横管 | H5-6802114 |  | EA | 1 |  |  | 20 |  | 河北自制 | 状态取消
62 | SHT0002765 | 靠背骨架焊接总成 | EA | SHT0001932 | 支撑框线1 |  |  | EA | 1 |  |  | 20 |  | 河北外购 | 状态取消 | ㎡
63 | SHT0002765 | 靠背骨架焊接总成 | EA | SHT0001933 | 靠背钢管下横管 | H5-6802115 |  | EA | 1 |  |  | 20 |  | 河北自制 | 状态取消 | KG
64 | SHT0002765 | 靠背骨架焊接总成 | EA | SHT0001934 | 左侧主板总成 |  |  | EA | 1 |  |  | 20 |  | 河北外购 | 状态取消
65 | SHT0002765 | 靠背骨架焊接总成 | EA | SHT0001936 | 右侧主板总成 |  |  | EA | 1 |  |  | 20 |  | 河北外购 | 状态取消
66 | SHT0002765 | 靠背骨架焊接总成 | EA | SHT0001939 | 靠背支撑板条1 | H4A |  | EA | 1 |  |  | 20 |  | 河北自制 | 状态取消
67 | SHT0002765 | 靠背骨架焊接总成 | EA | SHT0001953 | 腰托固定横衬条 |  |  | EA | 3 |  |  | 20 |  | 河北自制 | 状态取消
68 | SHT0002765 | 靠背骨架焊接总成 | EA | SHT0002255 | 腰托固定框线 |  |  | EA | 2 |  |  | 20 |  | 河北外购 | 状态取消
69 | SHT0002765 | 靠背骨架焊接总成 | EA | SHT0012225 | 头枕主体管 | 重汽T5 |  | EA | 1 |  |  | 20 |  | 河北自制 | 状态取消
70 | SHT0002765 | 靠背骨架焊接总成 | EA | SHT0012385 | 侧翼支撑上安装钢丝 | M3000-S |  | EA | 2 |  |  | 20 |  | 河北外购 | 状态取消
71 | SHT0002765 | 靠背骨架焊接总成 | EA | SHT0012970 | 靠背钢管骨架 | 主驾 |  | EA | 1 |  |  | 20 |  | 河北自制 | 状态取消
72 | SHT0002765 | 靠背骨架焊接总成 | EA | SHT0014489 | 头枕支撑板条 | 长250mm |  | EA | 1 |  |  | 20 |  | 河北自制 | 状态取消
73 | SHT0002765 | 靠背骨架焊接总成 | EA | TWT0000064 | φ1.2焊丝 |  |  | KG | 0.0948 |  |  | 20 |  | 河北外购 | 状态取消
74 | SHT0014370 | 副驾靠背骨架焊接总成电泳 | EA | SHT0014530 | 副驾靠背骨架焊接总成 | X5000S |  | EA | 1 | X |  | 70 |  | 河北自制 | 状态取消
75 | SHT0014370 | 副驾靠背骨架焊接总成电泳 | EA | TCT0000057 | 电泳表面积 |  |  | EA | 0.671 |  |  | 70 |  | 河北自制 | 状态取消
76 | SHT0014530 | 副驾靠背骨架焊接总成 | EA | SHT0001927 | 头枕主体管 | H4A |  | EA | 1 |  |  | 20 |  | 河北自制 | 状态取消
77 | SHT0014530 | 副驾靠背骨架焊接总成 | EA | SHT0001928 | 靠背钢管上横管 | H5-6802114 |  | EA | 1 |  |  | 20 |  | 河北自制 | 状态取消
78 | SHT0014530 | 副驾靠背骨架焊接总成 | EA | SHT0001933 | 靠背钢管下横管 | H5-6802115 |  | EA | 1 |  |  | 20 |  | 河北自制 | 状态取消 | ㎡
79 | SHT0014530 | 副驾靠背骨架焊接总成 | EA | SHT0001934 | 左侧主板总成 |  |  | EA | 1 |  |  | 20 |  | 河北外购 | 状态取消 | KG
80 | SHT0014530 | 副驾靠背骨架焊接总成 | EA | SHT0001936 | 右侧主板总成 |  |  | EA | 1 |  |  | 20 |  | 河北外购 | 状态取消
81 | SHT0014530 | 副驾靠背骨架焊接总成 | EA | SHT0002255 | 腰托固定框线 |  |  | EA | 1 |  |  | 20 |  | 河北外购 | 状态取消
82 | SHT0014530 | 副驾靠背骨架焊接总成 | EA | SHT0012972 | 副驾驶靠背钢管骨架 |  |  | EA | 1 |  |  | 20 |  | 河北自制 | 状态取消
83 | SHT0014530 | 副驾靠背骨架焊接总成 | EA | SHT0012974 | 副驾安全带悬置固定板总成 |  |  | EA | 1 |  |  | 20 |  | 河北外购 | 状态取消
84 | SHT0014530 | 副驾靠背骨架焊接总成 | EA | SHT0013858 | 副驾上安全带导向钢丝 |  |  | EA | 1 |  |  | 20 |  | 河北外购 | 状态取消
85 | SHT0014530 | 副驾靠背骨架焊接总成 | EA | SHT0013859 | 副驾中间安全带导向钢丝 |  |  | EA | 1 |  |  | 20 |  | 河北外购 | 状态取消
86 | SHT0014530 | 副驾靠背骨架焊接总成 | EA | SHT0014489 | 头枕支撑板条 | 长250mm |  | EA | 1 |  |  | 20 |  | 河北自制 | 状态取消
87 | SHT0014530 | 副驾靠背骨架焊接总成 | EA | SHT0014491 | 副驾驶员下安全带导向钢丝 |  |  | EA | 1 |  |  | 20 |  | 河北外购 | 状态取消
88 | SHT0014530 | 副驾靠背骨架焊接总成 | EA | TWT0000064 | φ1.2焊丝 |  |  | EA | 0.0948 |  |  | 20 |  | 河北外购 | 状态取消
89 | SHT0010554 | 副驾靠背骨架总成电泳 | EA | SHT0002398 | 副驾靠背骨架焊接总成 | 轩德6 |  | EA | 1 | X |  | 70 |  | 河北自制 | 状态取消
90 | SHT0010554 | 副驾靠背骨架总成电泳 | EA | TCT0000057 | 电泳表面积 |  |  | ㎡ | 0.664 |  |  | 70 |  | 河北自制 | 状态取消
91 | SHT0002398 | 副驾靠背骨架焊接总成 | EA | SHT0001927 | 头枕主体管 | H4A |  | EA | 1 |  |  | 20 |  | 河北自制 | 状态取消 | ㎡
92 | SHT0002398 | 副驾靠背骨架焊接总成 | EA | SHT0001932 | 支撑框线1 |  |  | EA | 1 |  |  | 20 |  | 河北外购 | 状态取消 | KG
93 | SHT0002398 | 副驾靠背骨架焊接总成 | EA | SHT0001933 | 靠背钢管下横管 | H5-6802115 |  | EA | 2 |  |  | 20 |  | 河北自制 | 状态取消
94 | SHT0002398 | 副驾靠背骨架焊接总成 | EA | SHT0001934 | 左侧主板总成 |  |  | EA | 1 |  |  | 20 |  | 河北外购 | 状态取消
95 | SHT0002398 | 副驾靠背骨架焊接总成 | EA | SHT0001935 | 侧翼支撑上安装钢丝 | F3000 |  | EA | 2 |  |  | 20 |  | 河北外购 | 状态取消
96 | SHT0002398 | 副驾靠背骨架焊接总成 | EA | SHT0001936 | 右侧主板总成 |  |  | EA | 1 |  |  | 20 |  | 河北外购 | 状态取消
97 | SHT0002398 | 副驾靠背骨架焊接总成 | EA | SHT0001939 | 靠背支撑板条1 | H4A |  | EA | 1 |  |  | 20 |  | 河北自制 | 状态取消
98 | SHT0002398 | 副驾靠背骨架焊接总成 | EA | SHT0002255 | 腰托固定框线 |  |  | EA | 1 |  |  | 20 |  | 河北外购 | 状态取消
99 | SHT0002398 | 副驾靠背骨架焊接总成 | EA | SHT0012972 | 副驾驶靠背钢管骨架 |  |  | EA | 1 |  |  | 20 |  | 河北自制 | 状态取消
100 | SHT0002398 | 副驾靠背骨架焊接总成 | EA | SHT0014489 | 头枕支撑板条 | 长250mm |  | EA | 1 |  |  | 20 |  | 河北自制 | 状态取消
101 | SHT0002398 | 副驾靠背骨架焊接总成 | EA | TWT0000064 | φ1.2焊丝 |  |  | KG | 0.094841 |  |  | 20 |  | 河北外购 | 状态取消
102 | SHT0010631 | 主驾靠背骨架总成电泳 | EA | SHT0002397 | 主驾靠背骨架焊接总成 | 轩德6 |  | EA | 1 | X |  | 70 |  | 河北自制 | 状态取消
103 | SHT0010631 | 主驾靠背骨架总成电泳 | EA | TCT0000057 | 电泳表面积 |  |  | ㎡ | 0.624 |  |  | 70 |  | 河北自制 | 状态取消
104 | SHT0002397 | 主驾靠背骨架焊接总成 | EA | SHT0001927 | 头枕主体管 | H4A |  | EA | 1 |  |  | 20 |  | 河北自制 | 状态取消 | ㎡
105 | SHT0002397 | 主驾靠背骨架焊接总成 | EA | SHT0001928 | 靠背钢管上横管 | H5-6802114 |  | EA | 1 |  |  | 20 |  | 河北自制 | 状态取消 | KG
106 | SHT0002397 | 主驾靠背骨架焊接总成 | EA | SHT0001932 | 支撑框线1 |  |  | EA | 1 |  |  | 20 |  | 河北外购 | 状态取消
107 | SHT0002397 | 主驾靠背骨架焊接总成 | EA | SHT0001933 | 靠背钢管下横管 | H5-6802115 |  | EA | 1 |  |  | 20 |  | 河北自制 | 状态取消
108 | SHT0002397 | 主驾靠背骨架焊接总成 | EA | SHT0001934 | 左侧主板总成 |  |  | EA | 1 |  |  | 20 |  | 河北外购 | 状态取消
109 | SHT0002397 | 主驾靠背骨架焊接总成 | EA | SHT0001935 | 侧翼支撑上安装钢丝 | F3000 |  | EA | 2 |  |  | 20 |  | 河北外购 | 状态取消
110 | SHT0002397 | 主驾靠背骨架焊接总成 | EA | SHT0001936 | 右侧主板总成 |  |  | EA | 1 |  |  | 20 |  | 河北外购 | 状态取消
111 | SHT0002397 | 主驾靠背骨架焊接总成 | EA | SHT0001939 | 靠背支撑板条1 | H4A |  | EA | 1 |  |  | 20 |  | 河北自制 | 状态取消
112 | SHT0002397 | 主驾靠背骨架焊接总成 | EA | SHT0001953 | 腰托固定横衬条 |  |  | EA | 3 |  |  | 20 |  | 河北自制 | 状态取消
113 | SHT0002397 | 主驾靠背骨架焊接总成 | EA | SHT0002255 | 腰托固定框线 |  |  | EA | 2 |  |  | 20 |  | 河北外购 | 状态取消
114 | SHT0002397 | 主驾靠背骨架焊接总成 | EA | SHT0010671 | 扶手支架焊接组件 |  |  | EA | 1 |  |  | 20 |  | 河北外购 | 状态取消
115 | SHT0002397 | 主驾靠背骨架焊接总成 | EA | SHT0012970 | 靠背钢管骨架 | 主驾 |  | EA | 1 |  |  | 20 |  | 河北自制 | 状态取消
116 | SHT0002397 | 主驾靠背骨架焊接总成 | EA | SHT0014489 | 头枕支撑板条 | 长250mm |  | EA | 1 |  |  | 20 |  | 河北自制 | 状态取消
117 | SHT0002397 | 主驾靠背骨架焊接总成 | EA | TWT0000064 | φ1.2焊丝 |  |  | KG | 0.094841 |  |  | 20 |  | 河北外购 | 状态取消

## 修改记录20240823
序号 | 父级件 | 父零件描述 | 父零件单位 | 父零件单位 | 子零件 | 子零件描述 | 规格型号 | 子零件单位 | 数量 | 结构类型 | 生效日期 | 工序 | 损耗率 | 自制/外购
|  | 字符/24位 | 字符/2位 | 字符/2位 |  | 字符/24位 | 字符/24位 | 字符/2位 | 数字/9位 |  | 日期/8位 | 字符/4位
6 | SHT0012224 | 驾驶员靠背焊接总成 | EA | SHT0002813 | 靠背腰托固定焊接分总成 |  |  | Ea | 1 |  |  | 20 |  | 河北自制 | 新增
7 | SHT0012224 | 驾驶员靠背焊接总成 | EA | SHT0001953 | 腰托固定横衬条 |  |  | EA | 3 |  |  | 20 |  | 河北自制 | 删除
8 | SHT0012224 | 驾驶员靠背焊接总成 | EA | SHT0002255 | 腰托固定框线 |  |  | EA | 1 |  |  | 20 |  | 河北外购 | 删除
11 | SHT0012224 | 驾驶员靠背焊接总成 | EA | SHT0002737 | 主驾中间安全带导向钢丝 | H4靠背电泳件 |  | Ea | 1 |  |  | 20 |  | 河北自制 | 删除
14 | SHT0012224 | 驾驶员靠背焊接总成 | EA | SHT0002824 | 头枕管支撑板条焊接总成 |  |  | Ea | 1 |  |  | 20 |  | 河北自制 | 新增
15 | SHT0012224 | 驾驶员靠背焊接总成 | EA | SHT0012225 | 头枕主体管 | 重汽T5 |  | Ea | 1 |  |  | 20 |  | 河北自制 | 删除
19 | SHT0012224 | 驾驶员靠背焊接总成 | EA | SHT0014489 | 头枕支撑板条 | 长250mm |  | Ea | 1 |  |  | 20 |  | 河北自制 | 删除
21 | SHT0002813 | 靠背腰托固定焊接分总成 | EA | SHT0001953 | 腰托固定横衬条 |  |  | EA | 3 | X |  | 110 |  | 河北自制 | 新增 | 这3个零件调整到前工序，新增零件号SHT0002813
22 | SHT0002813 | 靠背腰托固定焊接分总成 | EA | SHT0002255 | 腰托固定框线 |  |  | EA | 1 |  |  | 110 |  | 河北外购 | 新增
23 | SHT0002813 | 靠背腰托固定焊接分总成 | EA | SHT0002737 | 主驾中间安全带导向钢丝 | H4靠背电泳件 |  | EA | 1 |  |  | 110 |  | 河北外购 | 新增
24 | SHT0002813 | 靠背腰托固定焊接分总成 | EA | TWT0000063 | φ0.8焊丝 |  |  | KG | 0.004 |  |  | 110 |  | 河北外购 | 新增
27 | SHT0002824 | 头枕管支撑板条焊接总成 | EA | SHT0002255 | 腰托固定框线 |  |  | EA | 1 |  |  | 60 |  | 河北外购 | 新增 | 这2个零件调整到前工序，新增零件号SHT0002824
28 | SHT0002824 | 头枕管支撑板条焊接总成 | EA | SHT0012225 | 头枕主体管 | 重汽T5 |  | EA | 1 | X |  | 60 |  | 河北自制 | 新增
29 | SHT0002824 | 头枕管支撑板条焊接总成 | EA | TWT0000063 | φ0.8焊丝 |  |  | KG | 0.01 |  |  | 60 |  | 河北外购 | 新增
5 | SHT0013708 | 驾驶员靠背焊接总成 | EA | SHT0002813 | 靠背腰托固定焊接分总成 |  |  | EA | 1 |  |  | 20 |  | 河北自制 | 新增
6 | SHT0013708 | 驾驶员靠背焊接总成 | EA | SHT0002824 | 头枕管支撑板条焊接总成 |  |  | EA | 1 |  |  | 20 |  | 河北自制 | 新增
7 | SHT0013708 | 驾驶员靠背焊接总成 | EA | SHT0001953 | 腰托固定横衬条 |  |  | EA | 3 |  |  | 20 |  | 河北自制 | 删除
8 | SHT0013708 | 驾驶员靠背焊接总成 | EA | SHT0002255 | 腰托固定框线 |  |  | EA | 1 |  |  | 20 |  | 河北外购 | 删除
11 | SHT0013708 | 驾驶员靠背焊接总成 | EA | SHT0012225 | 头枕主体管 | 重汽T5 |  | EA | 1 |  |  | 20 |  | 河北自制 | 删除
16 | SHT0013708 | 驾驶员靠背焊接总成 | EA | SHT0002737 | 驾驶员中间安全带导向钢丝电泳 |  |  | EA | 1 | X |  | 20 |  | 河北自制 | 删除
18 | SHT0013708 | 驾驶员靠背焊接总成 | EA | SHT0014489 | 头枕支撑板条 | 长250mm |  | EA | 1 |  |  | 20 |  | 河北自制 | 删除
5 | SHT0012928 | 驾驶员靠背焊接总成 | EA | SHT0002813 | 靠背腰托固定焊接分总成 |  |  | EA | 1 |  |  | 20 |  | 河北自制 | 新增
6 | SHT0012928 | 驾驶员靠背焊接总成 | EA | SHT0002824 | 头枕管支撑板条焊接总成 |  |  | EA | 1 |  |  | 20 |  | 河北自制 | 新增
7 | SHT0012928 | 驾驶员靠背焊接总成 | EA | SHT0001953 | 腰托固定横衬条 |  |  | EA | 3 |  |  | 20 |  | 河北自制 | 删除
8 | SHT0012928 | 驾驶员靠背焊接总成 | EA | SHT0002255 | 腰托固定框线 |  |  | EA | 1 |  |  | 20 |  | 河北外购 | 删除
10 | SHT0012928 | 驾驶员靠背焊接总成 | EA | SHT0012225 | 头枕主体管 | 重汽T5 |  | EA | 1 |  |  | 20 |  | 河北自制 | 删除
14 | SHT0012928 | 驾驶员靠背焊接总成 | EA | SHT0014489 | 头枕支撑板条 | 长250mm |  | EA | 1 |  |  | 20 |  | 河北自制 | 删除
16 | SHT0012928 | 驾驶员靠背焊接总成 | EA | SHT0002737 | 驾驶员中间安全带导向钢丝电泳 |  |  | EA | 1 | X |  | 20 |  | 河北自制 | 删除
3 | SHT0010243 | 主驾靠背骨架焊接总成 | EA | SHT0002820 | 头枕管支撑板条焊接总成 |  |  | EA | 1 |  |  | 20 |  | 河北自制 | 新增
4 | SHT0010243 | 主驾靠背骨架焊接总成 | EA | SHT0001927 | 头枕主体管 | H4A |  | EA | 1 |  |  | 20 |  | 河北自制 | 删除 |  | ㎡
13 | SHT0010243 | 主驾靠背骨架焊接总成 | EA | SHT0014489 | 头枕支撑板条 | 长250mm |  | EA | 1 |  |  | 20 |  | 河北自制 | 删除
9 | SHT0013503 | 司机靠背骨架焊接总成 | EA | SHT0002820 | 头枕管支撑板条焊接总成 |  |  | EA | 1 |  |  | 20 |  | 河北自制 | 新增
10 | SHT0013503 | 司机靠背骨架焊接总成 | EA | SHT0001927 | 头枕主体管 | H4A |  | EA | 1 |  |  | 20 |  | 河北自制 | 刪除
20 | SHT0013503 | 司机靠背骨架焊接总成 | EA | SHT0014489 | 头枕支撑板条 | 长250mm |  | EA | 1 |  |  | 20 |  | 河北自制 | 刪除
5 | SHT0013940 | 驾驶员靠背焊接总成 | EA | SHT0001927 | 头枕主体管 | H4A |  | EA | 1 |  |  | 20 |  | 河北自制 | 删除 |  | ㎡
10 | SHT0013940 | 驾驶员靠背焊接总成 | EA | SHT0002813 | 靠背腰托固定焊接分总成 |  |  | EA | 1 |  |  | 20 |  | 河北自制 | 新增
11 | SHT0013940 | 驾驶员靠背焊接总成 | EA | SHT0002820 | 头枕管支撑板条焊接总成 |  |  | EA | 1 |  |  | 20 |  | 河北自制 | 新增
12 | SHT0013940 | 驾驶员靠背焊接总成 | EA | SHT0001953 | 腰托固定横衬条 |  |  | EA | 3 |  |  | 20 |  | 河北自制 | 删除
13 | SHT0013940 | 驾驶员靠背焊接总成 | EA | SHT0002255 | 腰托固定框线 |  |  | EA | 1 |  |  | 20 |  | 河北外购 | 删除
16 | SHT0013940 | 驾驶员靠背焊接总成 | EA | SHT0002737 | 主驾中间安全带导向钢丝 | H4靠背电泳件 |  | EA | 1 | X |  | 20 |  | 河北自制 | 删除
22 | SHT0013940 | 驾驶员靠背焊接总成 | EA | SHT0014489 | 头枕支撑板条 | 长250mm |  | EA | 1 |  |  | 20 |  | 河北自制 | 删除
7 | SHT0013977 | 驾驶员靠背焊接总成 | EA | SHT0002813 | 靠背腰托固定焊接分总成 |  |  | EA | 1 |  |  | 20 |  | 河北自制 | 新增
8 | SHT0013977 | 驾驶员靠背焊接总成 | EA | SHT0002820 | 头枕管支撑板条焊接总成 |  |  | EA | 1 |  |  | 20 |  | 河北自制 | 新增
9 | SHT0013977 | 驾驶员靠背焊接总成 | EA | SHT0001953 | 腰托固定横衬条 |  |  | EA | 3 |  |  | 20 |  | 河北自制 | 删除
10 | SHT0013977 | 驾驶员靠背焊接总成 | EA | SHT0002255 | 腰托固定框线 |  |  | EA | 1 |  |  | 20 |  | 河北外购 | 删除
13 | SHT0013977 | 驾驶员靠背焊接总成 | EA | SHT0014489 | 头枕支撑板条 | 长250mm |  | EA | 1 |  |  | 20 |  | 河北自制 | 删除
15 | SHT0013977 | 驾驶员靠背焊接总成 | EA | SHT0002532 | 侧翼支撑下安装钢丝 |  |  | EA | 2 |  |  | 20 |  | 河北外购 | 删除 | 实际不用
17 | SHT0013977 | 驾驶员靠背焊接总成 | EA | SHT0002737 | 驾驶员中间安全带导向钢丝电泳 |  |  | EA | 1 | X |  | 20 |  | 河北自制 | 删除
2 | SHT0015009 | 驾驶员靠背骨架焊接总成 | EA | SHT0001927 | 头枕主体管 |  |  | EA | 1 |  |  | 20 |  | 河北自制 | 删除 |  | ㎡
3 | SHT0015009 | 驾驶员靠背骨架焊接总成 | EA | SHT0014489 | 头枕支撑板条 |  |  | EA | 1 |  |  | 20 |  | 河北自制 | 删除 |  | KG
5 | SHT0015009 | 驾驶员靠背骨架焊接总成 | EA | SHT0002820 | 头枕管支撑板条焊接总成 |  |  | EA | 1 |  |  | 20 |  | 河北自制 | 新增
2 | SHT0010244 | 副驾靠背骨架焊接总成 | EA | SHT0002820 | 头枕管支撑板条焊接总成 |  |  | EA | 1 |  |  | 20 |  | 河北自制 | 新增
3 | SHT0010244 | 副驾靠背骨架焊接总成 | EA | SHT0001927 | 头枕主体管 | H4A |  | EA | 1 |  |  | 20 |  | 河北自制 | 删除
12 | SHT0010244 | 副驾靠背骨架焊接总成 | EA | SHT0014489 | 头枕支撑板条 | 长250mm |  | EA | 1 |  |  | 20 |  | 河北自制 | 删除
2 | SHT0013978 | 副驾靠背骨架焊接总成 | EA | SHT0002820 | 头枕管支撑板条焊接总成 |  |  | EA | 1 |  |  | 20 |  | 河北自制 | 新增
3 | SHT0013978 | 副驾靠背骨架焊接总成 | EA | SHT0001927 | 头枕主体管 | H4A |  | EA | 1 |  |  | 20 |  | 河北自制 | 删除
11 | SHT0013978 | 副驾靠背骨架焊接总成 | EA | SHT0014489 | 头枕支撑板条 | 长250mm |  | EA | 1 |  |  | 20 |  | 河北自制 | 删除
2 | SHT0016641 | 靠背骨架焊接总成 | EA | SHT0002813 | 靠背腰托固定焊接分总成 |  |  | EA | 1 |  |  | 20 |  | 河北自制 | 新增
3 | SHT0016641 | 靠背骨架焊接总成 | EA | SHT0002820 | 头枕管支撑板条焊接总成 |  |  | EA | 1 |  |  | 20 |  | 河北自制 | 新增
4 | SHT0016641 | 靠背骨架焊接总成 | EA | SHT0001927 | 头枕主体管 | H4A |  | EA | 1 |  |  | 20 |  | 河北自制 | 删除
9 | SHT0016641 | 靠背骨架焊接总成 | EA | SHT0001953 | 腰托固定横衬条 |  |  | EA | 3 |  |  | 20 |  | 河北自制 | 删除
10 | SHT0016641 | 靠背骨架焊接总成 | EA | SHT0002255 | 腰托固定框线 |  |  | EA | 1 |  |  | 20 |  | 河北外购 | 删除
13 | SHT0016641 | 靠背骨架焊接总成 | EA | SHT0002737 | 主驾中间安全带导向钢丝 | H4靠背电泳件 |  | EA | 1 | X |  | 20 |  | 河北自制 | 删除
18 | SHT0016641 | 靠背骨架焊接总成 | EA | SHT0014489 | 头枕支撑板条 | 长250mm |  | EA | 1 |  |  | 20 |  | 河北自制 | 删除
3 | SHT0015010 | 驾驶员靠背焊接总成 | EA | SHT0002816 | 靠背腰托焊接分总成 |  |  | EA | 1 |  |  | 20 |  | 河北自制 | 新增
4 | SHT0015010 | 驾驶员靠背焊接总成 | EA | SHT0002820 | 头枕管支撑板条焊接总成 |  |  | EA | 1 |  |  | 20 |  | 河北自制 | 新增
5 | SHT0015010 | 驾驶员靠背焊接总成 | EA | SHT0001927 | 头枕主体管 | H4A |  | EA | 1 |  |  | 20 |  | 河北自制 | 删除 |  | ㎡
10 | SHT0015010 | 驾驶员靠背焊接总成 | EA | SHT0001953 | 腰托固定横衬条 |  |  | EA | 3 |  |  | 20 |  | 河北自制 | 删除
11 | SHT0015010 | 驾驶员靠背焊接总成 | EA | SHT0002255 | 腰托固定框线 |  |  | EA | 1 |  |  | 20 |  | 河北外购 | 删除
14 | SHT0015010 | 驾驶员靠背焊接总成 | EA | SHT0002737 | 主驾中间安全带导向钢丝 | H4靠背电泳件 |  | EA | 1 | X |  | 20 |  | 河北自制 | 删除
20 | SHT0015010 | 驾驶员靠背焊接总成 | EA | SHT0014489 | 头枕支撑板条 | 长250mm |  | EA | 1 |  |  | 20 |  | 河北自制 | 删除
71 | SHT0015010 | 驾驶员靠背焊接总成 | EA | SHT0015007 | 靠背支撑钢丝 | H4-2.2 |  | EA | 1 |  |  | 20 |  | 河北外购 | 删除
5 | SHT0015413 | 主驾靠背骨架焊接总成 | EA | SHT0002813 | 靠背腰托固定焊接分总成 |  |  | EA | 1 |  |  | 20 |  | 河北自制 | 新增
6 | SHT0015413 | 主驾靠背骨架焊接总成 | EA | SHT0002824 | 头枕管支撑板条焊接总成 |  |  | EA | 1 |  |  | 20 |  | 河北自制 | 新增
7 | SHT0015413 | 主驾靠背骨架焊接总成 | EA | SHT0001953 | 腰托固定横衬条 |  |  | EA | 3 |  |  | 20 |  | 河北自制 | 删除
8 | SHT0015413 | 主驾靠背骨架焊接总成 | EA | SHT0002255 | 腰托固定框线 |  |  | EA | 1 |  |  | 20 |  | 河北外购 | 删除
11 | SHT0015413 | 主驾靠背骨架焊接总成 | EA | SHT0012225 | 头枕主体管 | 重汽T5 |  | EA | 1 |  |  | 20 |  | 河北自制 | 删除
15 | SHT0015413 | 主驾靠背骨架焊接总成 | EA | SHT0014489 | 头枕支撑板条 | 长250mm |  | EA | 1 |  |  | 20 |  | 河北自制 | 删除
17 | SHT0015413 | 主驾靠背骨架焊接总成 | EA | SHT0002737 | 驾驶员中间安全带导向钢丝电泳 |  |  | EA | 1 | X |  | 20 |  | 河北自制 | 删除