## 封面
PFD-YH-CWP-01
戴姆勒长卧铺总成
过程流程图
A9619709549
编制：
审核：
| 批准： | 版本：A1

## 戴姆勒长卧铺过程流程图 (新)
PROCESS FLOW DIAGRAM
过 程 流 程 图
Customer顾客名称:戴姆勒 | [7 empty] | Part Name零件名称:戴姆勒长卧铺总成
Location场所:河北光华荣昌汽车部件有限公司 | [7 empty] | Product Model产品型号: A9619709549
Part No. & Rev.零件号和更改级别: | [7 empty] | Prepared By编制: 张汉青
ECL版本: A1 |  |  |  |  | 文件编号：PFD-YH-CWP-01 |  |  | Date (orig.)编制日期:2023.07.06
Warrant/Date 核准/日期 | [7 empty] | Date (revised)修订日期:2024.8.20 修订人 ：刘荣浩
STEP序号 | OPERATION操作 | MOVE运输 | INSPECT检验 | STORE存储 | OPERATION DESCRIPTION工序名称/操作描述 | Machine, Device, Jig, Tools for Mfg.机器设备/夹具/模具/工具 | PRODUCT CHARACTERISTICS产品特性 | PROCESS CHARACTERISTICS过程特性 | CONTROL METHODS控制方法
10 |  |  |  |  | 采购零部件/根据采购清单下发采购订单 |  |  |  | 采购清单
20 |  |  |  |  | 零部件接收/零部件到厂，准备接收检验 | 公路运输 |  |  | 报验单
30 |  |  |  |  | 骨架进料检验/根据检验基准书和零部件控制计划进行检验 | 卡尺、卷尺 |  |  | 零部件控制计划
[5 empty] | 面套进料检验/根据检验基准书和零部件控制计划进行检验 |  |  |  | 零部件控制计划
[5 empty] | 其它物料进料检验/根据检验基准书和零部件控制计划进行检验 |  |  |  | 零部件控制计划
40 |  |  |  |  | 零部件存储/零部件入库存储 | 工装车、周转车、周转箱 |  |  | 入库单
50 |  |  |  |  | 零部件上线/根据生产计划将物料提前配送至线边 | 工装车、周转车、周转箱 |  |  | 生产计划单
60 |  |  |  |  | 班前点检/按照设备、工装点检表中的项目点检 |  |  |  | 点检表
分装10 |  |  |  |  | 滑轨前后侧安装橡胶限位堵盖/各将一个限位堵盖分别装入滑轨前后端，安装孔对正，后端螺栓从下向上穿过安装孔，前端螺栓从上向下穿过安装孔，（距滑轨侧面安装孔近的一端为后端；滑轨有三个凹槽的一侧为上侧），预装螺母并打紧；每个滑轨安装两个堵盖。共两个滑轨 | 电动定扭枪、T25花型枪头、开口扳手、白漆笔 | 【2】扭矩12（+5/-2）N.m | 电动扭矩枪定期校准； 螺栓及各组件无漏装； 力矩无漏打； 安装方向及位置正确； | 控制计划/作业指导书
分装20 |  |  |  |  | 锁体上部安装弹性片/将弹性片卡入锁体卡槽内，插入卡接牢固 |  |  | 弹性片卡装到位 | 控制计划/作业指导书
[5 empty] | 锁体上部安装锁止按钮片/锁止按钮片内侧压入弹性片，按钮片下侧与锁体下侧凹槽内部配合到位，锁止按钮片与锁体上侧安装孔对齐，开口销依次穿过按钮片、锁体、轴套，并穿过另一端，用开口挡圈卡装到位； | 卡簧钳 |  | 各组件无漏装； 锁体按钮片转动顺畅； 轴套无松脱； | 控制计划/作业指导书
70 |  |  |  |  | 外框左侧边框放置/将角件固定螺栓放置于治具定位孔内，共四个，然后将左边框放置于治具定位块进行限位 |  |  | 角件固定螺栓无漏装 左边框放置位置正确 | 控制计划/作业指导书
[5 empty] | 外框左侧边框内衬铝块放置/ 1、用橡胶锤将滚动轴承装入胶套 2、将侧边框放置在治具定位槽内，定位销插入边框铝块定位孔 3、将内衬铝块放置于铝型材内，铝块孔与安装孔对正 |  |  | 内衬无漏装； 内衬铝块安装位置正确； | 控制计划/作业指导书
[5 empty] | 外框左侧边框安装滚轮/ 1、偏心轴由外侧平面端穿入安装孔，内部装入垫片，开槽朝下 2、治具定位压紧，螺母点入螺纹胶预装，并使用定扭扳手复紧 | 电动定扭枪、 定位治具、橡胶锤、10#套筒、白漆笔 | 【2】扭矩6（+5/-2）N.m | 电动扭矩枪定期校准； 螺母、垫片、偏心轴、滚动轴承无漏装； 力矩无漏打； 安装方向及位置正确； | 控制计划/作业指导书
[5 empty] | 外框左侧边框安装角件/外框两侧安装角件，放入治具后加紧定位，孔位对正后使用两个螺钉紧固 | 手持电钮枪、十字改锥头、白漆笔 | 卧铺外框角连接处与锁固定钣金处的M6螺栓固定点扭矩值：8（+5/-2）N.m 卧铺外框角连接处自攻扭矩值：4.8（+1/-1）N.m | 电动扭矩枪定期校准； 螺栓及各组件无漏装； 力矩无漏打； 安装方向及位置正确； | 控制计划/作业指导书
80 |  |  |  |  | 外框左侧边框放置/将角件固定螺栓放置于治具定位孔内，共四个，然后将左边框放置于治具定位块进行限位 |  |  | 角件固定螺栓无漏装 左边框放置位置正确 | 控制计划/作业指导书
[5 empty] | 外框右侧边框内衬铝块放置/ 1、用橡胶锤将滚动轴承装入胶套 2、将侧边框放置在治具定位槽内 3、然后将内衬铝块放置于铝型材内，铝块孔与安装孔对正 |  |  | 内衬无漏装； 内衬铝块安装位置正确； | 控制计划/作业指导书
[5 empty] | 外框右侧边框安装滚轮/ 1、偏心轴由外侧平面端穿入安装孔，内部装入垫片，开槽朝下 2、治具定位压紧，螺母点入螺纹胶预装，并使用定扭扳手复紧 | 电动定扭枪、 定位治具、橡胶锤、10#套筒、白漆笔 | 【2】扭矩6（+5/-2）N.m | 电动扭矩枪定期校准； 螺母、垫片、偏心轴、滚动轴承无漏装； 力矩无漏打； 安装方向及位置正确； | 控制计划/作业指导书
[5 empty] | 外框右侧边框安装角件/外框两侧安装角件，放入治具后加紧定位，孔位对正后使用两个螺钉紧固 | 手持电钮枪、十字改锥头、白漆笔 | 卧铺外框角连接处与锁固定钣金处的M6螺栓固定点扭矩值：8（+5/-2）N.m 卧铺外框角连接处自攻扭矩值：4.8（+1/-1）N.m | 电动扭矩枪定期校准； 螺栓及各组件无漏装； 力矩无漏打； 安装方向及位置正确； | 控制计划/作业指导书
90 |  |  |  |  | 座框侧边框安装角件/侧边框放入治具后加紧定位，将角件放入治具定位块夹紧 |  |  | 边框与角件放置位置正确 | 控制计划/作业指导书
[5 empty] | 座框侧边框安装角件/角件与侧边框通过治具装配夹紧，孔位对正后使用两个螺钉紧固 | 电动定扭枪、十字改锥头、白漆笔 | 【2】扭矩7（+5/-2）N.m | 电动扭矩枪定期校准； 螺栓及各组件无漏装； 力矩无漏打； | 控制计划/作业指导书
100 |  |  |  |  | 外框前侧边框安装防护网总成/1、将防护网轴端穿入前侧边框圆弧槽内 2、防护网带织带一侧朝向边框台阶面一侧 3、再在边框圆弧槽两端各装入一个护网胶墩，胶墩安装孔与边框安装孔对齐，各用2个铆钉固定 | 铆钉枪 |  | 防护网装入方向正确； 铆钉无漏装； 安装方向及位置正确； | 控制计划/作业指导书
[5 empty] | 外框后侧边框安装后地板锁固定支架放置/ 1、将边框放置在治具定位槽内，定位销插入边框内侧上台阶面铝块限位孔内 2、将左右后地锁支架放置在治具定位销处（治具具备地锁支架左右位置防错，位置错误无法正尝放入） |  |  | 边框及地锁支架放置位置正确 | 控制计划/作业指导书
[5 empty] | 外框后侧边框安装后地板锁固定支架紧固/ 1、使用推送工装将窄内衬铝块滑入上侧槽内，铝块孔与安装孔对正 2、短螺栓由内侧穿过边框和铝块，再将后地板锁固定支架安装孔套入螺栓（支架安装面朝向上方，支架固定拉线端朝里） 3、预装螺母并取下限位螺栓；打紧螺栓并点画漆标；再用同样方式安装另一端后地板锁固定支架及内衬铝块 | 电动定扭枪、T25花型枪头、开口扳手10*13、白漆笔 | 卧铺外框M6螺栓固定点扭矩值：8（+5/-2）N.m | 电动扭矩枪定期校准； 内衬等各组件无漏装； 力矩无漏打； 螺栓安装方向正确； | 控制计划/作业指导书
[5 empty] | 外框后侧边框安装拉带总成1/将两个带锁钩的拉带总成1各用1个拉带固定片和2个铆钉连接至边框左右对应位置，拉带平整面与边框安装面贴合，拉带朝向边框内侧（有台阶面的一侧）。 | 铆钉枪 |  | 铆钉无漏装； 安装方向及位置正确； | 控制计划/作业指导书
[5 empty] | 外框后侧边框安装前地板锁固定支架放置/ 1、将边框放置在治具定位槽内，定位销插入边框内侧上台阶面铝块限位孔内 2、将左右前地锁支架放置在治具定位销处（治具具备地锁支架左右位置防错，位置错误无法正尝放入） |  |  | 边框及地锁支架放置位置正确 | 控制计划/作业指导书
[5 empty] | 外框后侧边框安装前地板锁固定支架紧固/ 1、使用推送工装将窄内衬铝块滑入上侧槽内，铝块孔与安装孔对正2、长螺栓由外侧穿过边框和铝块，再将前地板锁固定支架安装孔套入螺栓（支架安装面朝向上方，支架固定拉线端朝里） 3、预装螺母并取下限位螺栓；打紧螺栓并点画漆标；再用同样方式安装另一端前地板锁固定支架及内衬铝块 | 电动定扭枪、T25花型枪头、开口扳手10*13、白漆笔 | 卧铺外框M6螺栓固定点扭矩值：8（+5/-2）N.m | 电动扭矩枪定期校准； 内衬等各组件无漏装； 力矩无漏打； 螺栓安装方向正确； | 控制计划/作业指导书
110 |  |  |  |  | 座框组装/将前后边框、左右边框放入治具中加紧定位，角连接件两端插接到位且孔位对正，最后打紧8处螺栓 | 电动定扭枪、十字改锥头、白漆笔 | 【2】扭矩7（+5/-2）N.m | 电动扭矩枪定期校准； 螺栓及各组件无漏装； 力矩无漏打； | 控制计划/作业指导书
[5 empty] | 座框前侧边框安装翻转拉带/ 1、将两个翻转拉带各用1个拉带固定片和2个铆钉连接至边框左右对应位置 2、与拉取端相反一侧的拉带面和边框安装面贴合，拉带朝下（边框有多个木条安装孔的一侧为上侧） | 铆钉枪 |  | 铆钉无漏装； 安装方向及位置正确； | 控制计划/作业指导书
[5 empty] | 座框后侧边框安装拉带总成2/将两个拉带总成2各用1个拉带固定片和2个铆钉连接至边框左右对应位置，拉带平整面与边框安装面贴合，拉带朝下（拉带有多个木条安装孔的一侧为上侧） | 铆钉枪 |  | 铆钉无漏装； 安装方向及位置正确； | 控制计划/作业指导书
[5 empty] | 木板条与胶套组装/将胶套安装在木板两侧，木板弧向上，胶套卡接点向下 |  |  | 无漏装 | 控制计划/作业指导书
[5 empty] | 座框总成与木板胶套组装/将安装胶套的木板固定在座框上，共13块木板 | 橡胶锤 |  | 无漏装 | 控制计划/作业指导书
[5 empty] | 座框总成与外框总成安装/座框放置在外框内，翻转拉带和拉带总成2从边框底部捋顺绕到外侧，并与外框的后侧拉带用锁钩连接 |  |  | 无漏装 | 控制计划/作业指导书
120 |  |  |  |  | 外框边框放置/ 1、边框连接螺母放置于治具定位孔内，前后各8个 2、将左右侧边框组装总成放置于治具定位块内加紧 3、拿去前后边框，将加强横梁插入前后边框，然后将总成放置于治具定位块内加紧 4、使用治具将左右、前后边框装配夹紧，角件安装孔与边框孔对正； |  |  | 边框放置位置正确，卡紧到位 | 控制计划/作业指导书
[5 empty] | 外框组装1/ 1、后边框使用8个螺栓由上向下连接边框、角件、加强横梁 2、后边框使用4个螺栓由内向外连接边框与角件 3、拧紧螺栓后使用扭力扳手进行复紧 | 铆钉枪、手持电钮枪、十字改锥头、白漆笔 | 卧铺外框角连接处与锁固定钣金处的M6螺栓固定点扭矩值：8（+5/-2）N.m 卧铺外框角连接处自攻扭矩值：4.8（+1/-1）N.m | 电动扭矩枪定期校准； 螺栓及各组件无漏装； 力矩无漏打； 铆钉无漏装； 安装方向及位置正确； | 控制计划/作业指导书
[5 empty] | 外框组装2/ 1、前边框使用8个螺栓由上向下连接边框、角件、加强横梁 2、前边框使用4个螺栓由内向外连接边框与角件 3、拧紧螺栓后使用扭力扳手进行复紧 | 铆钉枪、手持电钮枪、十字改锥头、白漆笔 | 卧铺外框角连接处与锁固定钣金处的M6螺栓固定点扭矩值：8（+5/-2）N.m 卧铺外框角连接处自攻扭矩值：4.8（+1/-1）N.m | 电动扭矩枪定期校准； 螺栓及各组件无漏装； 力矩无漏打； 铆钉无漏装； 安装方向及位置正确； | 控制计划/作业指导书
[5 empty] | 后地板锁及拉线安装/ 1、将外框总成从治具定位块中顶出，翻面后放入治具定位块 2、将后侧2个地板锁拉线总成对应安装至后地板锁固定支架，螺柱由支架下侧向上穿过，锁齿朝后，拉线端朝里 3、预装螺母，打紧并点画漆标 4、将拉线头卡入地板锁支架内侧卡槽并将拉线朝向前侧； | 电动定扭枪、10#套筒、白漆笔 | 【2】螺栓扭矩8（+5/-2）N.m | 电动扭矩枪定期校准； 各卡装点卡接牢固； 各部件无漏装； 力矩无漏打； 地板锁安装方向及位置正确； | 控制计划/作业指导书
[5 empty] | 前地板锁及拉线安装/ 1、将前侧2个地板锁拉线总成对应安装至前地板锁固定支架，螺柱由支架下侧向上穿过，锁齿朝前，拉线端朝里 2、预装螺母，打紧并点画漆标 3、将拉线头卡入地板锁支架内侧卡槽并将拉线朝向前侧； | 电动定扭枪、10#套筒、白漆笔 | 【2】螺栓扭矩8（+5/-2）N.m | 电动扭矩枪定期校准； 拉线走向正确； 各卡装点卡接牢固； 各部件无漏装； 力矩无漏打； 地板锁安装方向及位置正确； | 控制计划/作业指导书
[5 empty] | 外框加强梁安装支撑塑料件/ 1、左前地板锁拉线捋至左加强梁左侧，右前地板锁拉线捋至左加强梁右侧 2、用2个支撑塑料件卡住捋顺好的拉线并将塑料件用螺钉紧固至加强梁底部 3、左后地板锁拉线捋至右加强梁左侧，右后地板锁拉线捋至右加强梁右侧，用2个支撑塑料件按同样方式安装； | 手持电钮枪、十字改锥头 |  | 螺钉及塑料件无漏装 安装牢固，无松动； 拉线走向及固定位置正确 | 控制计划/作业指导书
[5 empty] | 拉线固定/ 1、将左后地板锁的拉线沿后侧边框向右捋顺，右前地板锁的拉线沿后侧边框向左捋顺 2、用布基胶带将此两根拉线固定在后侧边框 | 剪刀 |  | 扎带无漏装 固定牢固 | 控制计划/作业指导书
[5 empty] | 拉手解锁装置安装/ 1、将4个弹簧装入解锁手柄圆柱内，再装入固定盒内，对接到位；2、将前框处左右拉线头分别卡装至手柄左右卡槽内，并装入固定孔 3、将连接好拉线的手柄用7个铆钉固定在前框对应孔上 4、两侧垂直方向的铆钉用φ4*25，其它位置的用另一种铆钉，前框左右两侧共装2处拉手解锁装置 | 铆钉枪 |  | 铆钉无漏装； 安装方向及位置正确； | 控制计划/作业指导书
130 |  |  |  |  | 加长座垫粘贴硬质块/ 1、将加长座垫粘贴凹槽表面使用喷枪均匀喷涂油性胶 2、将硬质海绵块粘贴至加长座垫上，注意硬质块粘贴软海绵的一侧朝外 |  |  | 硬质海绵块粘贴方向正确、牢固 | 控制计划/作业标准书
[5 empty] | 加长座垫总成装入座框/将加长座垫总成的坐垫底部与座框对正放入，带靠背端朝后。各凹槽与木板条贴合；卧铺靠背部分平放在卧铺坐垫上侧 |  |  | 各凹槽与木板条贴合； 安装方向正确； | 控制计划/作业标准书
[5 empty] | 卧铺面套总成包覆/ 1、将卧铺面套整理后放置于操作台上 2、将座框拉带穿出面套，后部两个拉带装入锁钩 3、将座框+座垫泡沫装入卧铺面套总成整理到位 4、将护面拉锁拉紧 |  |  | 面套与泡沫各部位贴合 | 控制计划/作业指导书
[5 empty] | 靠背支撑面套包覆/靠背支撑面套包覆靠背支撑泡沫及泡沫支撑件 |  |  | 面套与泡沫各部位贴合 | 控制计划/作业指导书
[5 empty] | 靠背支撑面套拉拉锁/将护面拉锁拉紧 |  |  |  | 控制计划/作业标准书
140 |  |  |  |  | 总成检验/对卧铺总成的外观进行检验 |  | 外观检测 |  | 控制计划/作业指导书
外框锁止检测/将外框总成放置于检测治具定位块上，进行锁止/解锁功能测试
150 |  |  |  |  | 成品下线/将卧铺总成放至成品包装箱内，将单台用量的滑轨总成、车身锁钩总成、固定锁钩螺栓、固定卧铺塑料件分别装入塑料袋后，用缠绕膜包裹在一起并装入卧铺总成包装箱；包装完成后放在托盘上或指定位置 | 成品包装箱 |  |  | 控制计划/作业标准书
160 |  |  |  |  | 成品入库存储/将卧铺总成入库存储 |  |  |  | 仓储管理办法/工装使用说明书
170 |  |  |  |  | 成品发货/成品装车发货 | 叉车、货车 |  |  | 包装运输管理办法
180 |  |  |  |  | 售后服务 | 售后服务系统 |  |  | 售后服务条例
表单编号：GR-61-00-120 |  |  |  |  | 主要特性：【1】—安全特性 【2】—关键特性 |  |  | 光华荣昌汽车部件有限公司