## Sheet1
版本：A 识别号：BM-戴姆勒卧铺-A01--2024.4.17
编号：GR-23-12-11
车型 |  | 戴姆勒延伸卧铺 |  |  |  | 戴姆勒延伸卧铺总成EBOM清单 | [15 empty] | 编制 |  | 审核 | 标准化 | 批准 | 页次 | 日 期
[6 empty] | (首页 ) | [15 empty] | 李宁 |  |  |  |  | 1/1 | 2024-04-17
图示 |  |  | NO. |  | 件号 |  |  |  | 件名 | [5 empty] | 产品描述 | [6 empty] | 单台用量 |  | 车型配置 |  | 备注
|  |  | 1 |  | SHT0015456 （A9619709549） |  |  |  | 卧铺总成 | [5 empty] | 延伸功能
变更履历
No | 日期 | 原零件号 | 现零件号 | 零件名称 | 变更内容 | 变更原因 | 变更来源 | No | 日期 | 原零件号 | 现零件号 | 零件名称 | 变更内容 | 变更原因 | 变更来源 | No | 日期 | 原零件号 | 现零件号 | 零件名称 | 变更内容 | 变更原因 | 变更来源
1 | 2024.1.24 | / | SHT0016993 | 内框组装总成 | 增加 | 方便客户调货，更改层级 | 内部
2 | 2024.4.7 | / | BFA0010119（序号73） | 十字半圆头螺栓 | 增加 | ECR0010284 | 内部
3 | 2024.4.10 | BFA0010128 | BFA0010151 | 铆钉2 | 更换新零件号 | 零件号错误 | 内部
4 | 2024.4.17 | SHT0015462 | / | 靠背支撑总成 | 取消 | ECR0010324 | 客户要求
5 | 2024.4.17 | SHT0015463 | / | 靠背支撑泡沫 | 取消 | ECR0010324 | 客户要求
6 | 2024.4.17 | SHT0015464 | / | 靠背支撑面套 | 取消 | ECR0010324 | 客户要求
7 | 2024.7.10 | SHT0016800 | / | 黑色麻纹防滑胶带1 | 变更名称 | 与供应商名称保持一致 | 内部
8 | 2024.7.10 | SHT0016801 | / | 黑色麻纹防滑胶带2 | 变更名称 | 与供应商名称保持一致 | 内部
9 | 2024.7.10 | SHT0016802 | / | 黑色麻纹防滑胶带3 | 变更名称 | 与供应商名称保持一致 | 内部
10 | 2024.7.10 | SHT0016804 | / | 黑色麻纹防滑胶带4 | 变更名称 | 与供应商名称保持一致 | 内部
11 | 2024.7.10 | / | SHT0017398 | 黑色麻纹防滑胶带5 | 变更名称 | 与供应商名称保持一致 | 内部
12 | 2024.7.10 | SHT0015723 | / | 预埋刺毛条 | 取消 | 供应商负责粘接 | 内部
13 | 2024.8.5 | A9609771040 | A9609771540 | 卧铺锁止盒总成 | 更改零件号 | 甲方要求 | 邮件输入
14
15
16
17
18
19
20
21
22
23
24
25
26
27
28
29
30
31
32
33

## 戴姆勒长卧铺BOM
设计: |  |  |  |  | 校核： | [6 empty] | 标准化： |  |  | 戴姆勒长卧铺BOM | [11 empty] | 零件号 | A9619709549
[27 empty] | 内部号 | SHT0015456
会签： | [26 empty] | 名称 | 卧铺总成
批准： | [12 empty] | 日期： | [13 empty] | 规格型号
版本：A | [26 empty] | 车型配置
说明： | [26 empty] | 种类
序号 | 装配等级 | [8 empty] | 来源 | 零件号 | 中文名称 | 零件描述 | 重要度 | 单位 | 图示 | 数据版本 | 图纸号 | 图纸版本 | 是否申请新零件号 | 沿用件 Y/N | 零件类别 | 材料 | 材料标准 | 轮廓尺寸 (长*宽*高) | 重量 （Kg） | 备注 | 用量
| 0 | 1 | 2 | 4 | 5 | 6 | 7 | 8 | 9
7 | 0 | [8 empty] | 新开 | SHT0015456 （A9619709549） | 卧铺总成 | 装配总成件 | A | EA |  | A | SHT0015456 （A9619709549） | A | Y | N | 卧铺总成 | ASSY | ASSY | 2212*810*400 | 31kg |  | 1
8 |  | 1 | [7 empty] | 新开 | SHT0015484 | 铝合金框架装配总成 | 装配分总成 | A | EA |  | A | SHT0015484 | A | Y | N | 装配总成件 | ASSY | ASSY | 2212*704*54 | -- |  | 1
9 |  |  | 2 | [6 empty] | 新开 | SHT0016994 | 前侧横梁组装总成 | 装配分总成 | A | EA |  | A | SHT0016994 | A | Y | N | 装配分总成 | ASSY | -- | 2021*54*44 | 3.573 |  | 1
10 |  |  |  | 3 | [5 empty] | 新开 | SHT0015490 | 前侧边框 | 铝材 | A | EA |  | B | SHT0015490 | A | Y | N | 铝型材 | Al 6063-T5 | GB/T 3190 | 2021*54*44 | 2.373 |  | 1
11 |  |  |  | 3 | [5 empty] | 新开 | SHT0015491 | 防护网总成 | 装配分总成 | A | EA |  | A | SHT0015491 | A | Y | N | ASSY | ASSY | 装配分总成 | 1444*780*2 | 1.2 |  | 1
12 |  |  |  | 3 | [5 empty] | 新开 | SHT0016233 | 固定护网胶墩 | 橡胶件 | A | EA |  | A | SHT0016233 | A | Y | N | 钣金件 | 橡胶 | GB/T3280-2009 | 180*17*2 | 0.004 |  | 2
13 |  |  |  | 3 | [5 empty] | 新开 | BFA0010128 | 铆钉1 | 固定加强梁与塑料件 | A | EA |  | B | BFA0010097 | A | Y | N | 标准件 | 铝 | GB/T12618 | φ4*25 | 0.002 |  | 2
14 |  |  | 2 | [6 empty] | 新开 | SHT0016995 | 左侧横梁组装总成 | 装配分总成 | A | EA |  | A | SHT0016995 | A | Y | N | ASSY | ASSY | 装配分总成 | 554*76*54 |  |  | 1
15 |  |  |  | 3 | [5 empty] | 新开 | SHT0016100 | 左侧边框 | 铝材 | A | EA |  | A | SHT0016100 | A | Y | N | 铝型材 | Al 6063-T5 | GB/T 3190 | 554*54*44 | 0.535 |  | 1
16 |  |  |  | 3 | [5 empty] | 新开 | SHT0016418 | 轴承组装总成 | 装配分总成 | A | EA |  | A | SHT0016418 | A | Y | N | 装配总成件 | ASSY | ASSY | 76*30*30 | 0.078 |  | 6
17 |  |  |  |  | 4 |  |  |  |  | 新开 | SHT0015911 | 偏心轴 | 支撑轴套 | A | EA |  | A | SHT0015911 | A | Y | N | 轴类 | 45# | GB/T711 | 76*25*25 | 0.027 | 螺纹处需要摸防松胶 | 6
18 |  |  |  |  | 4 |  |  |  |  | 新开 | SHT0015486 | 滚动轴承 | 装配分总成 | A | EA |  | A | SHT0015486 | A | Y | N | 轴承 | 轴承钢 | GB/T 4661-2002 | 30*9*30 | 0.051 | 哈尔滨轴承 | 6
19 |  |  |  | 3 | [5 empty] | 新开 | SHT0015809 | 内衬铝块3 | 衬块 | A | EA |  | A | SHT0015809 | A | Y | N | 铝块 | ADC12 | GB/T 15117 | 48*40*14 | 0.061 |  | 3
20 |  |  |  | 3 | [5 empty] | 新开 | SHT0017317 | 垫片1(电泳） | 固定轴套 | A | EA |  | A | SHT0017317 | A | Y | N | 钣金件 | Q235 | GB/T700 | 45*2*12 | 0.008 |  | 3
21 |  |  |  | 3 | [5 empty] | 新开 | SHT0015912 | 垫片1 | 固定轴套 | A | EA |  | A | SHT0015912 | A | Y | N | 钣金件 | Q235 | GB/T700 | 45*2*12 | 0.008 |  | 3
22 |  |  |  | 3 | [5 empty] | 借用 | BFA0000028 | M6自锁螺母 | 标准件 | A | EA |  | A | BFA0000028 | A | N | Y | 标准件 | -- |  | M6 | 0.005 | 不锈钢自锁螺母镀锌 | 10
23 |  |  |  | 3 | [5 empty] | 新开 | BFA0010122 | M6带帽锁紧螺母 | 标准件 | A | EA |  | A | BFA0010122 | A | Y | N | -- | -- | GB/T 802 | M6*12 | 0.005 |  | 4
24 |  |  |  | 3 | [5 empty] | 新开 | SHT0015488 | 角连接件1 | 铝材 | A | EA |  | A | SHT0015488 | A | Y | N | 压铸件 | ADC12 | GB/T 15115 | 113*113*54 | 0.387 | 银灰喷涂 | 2
25 |  |  |  | 3 | [5 empty] | 借用 | BFA0010021 | 内六角花形螺钉1 | 固定角连接件 | A | EA |  | A | BFA0010021 | A | N | Y | 标准件 | 碳钢 | QC/T 855-2011 | M6*12 | 0.005 |  | 4
26 |  |  |  | 3 | [5 empty] | 新开 | BFA0010120 | 内六角花形螺钉2 | 固定角连接件 | A | EA |  | A | BFA0010120 | A | Y | N | -- | 碳钢 | QC/T 855-2011 | M6*25 | 0.005 | 镀黑锌，表面带胶 | 4
27 |  |  | 2 | [6 empty] | 新开 | SHT0016996 | 右侧横梁组装总成 | 装配分总成 | A | EA |  |  | SHT0016996 | A | Y | N | ASSY | ASSY | -- | 554*76*54 |  |  | 1
28 |  |  |  | 3 | [5 empty] | 新开 | SHT0016418 | 轴承组装总成 | 装配分总成 | A | EA |  | A | SHT0016418 | A | Y | N | 装配总成件 | ASSY | ASSY | 76*30*30 | 0.078 |  | 6
29 |  |  |  |  | 4 |  |  |  |  | 新开 | SHT0015911 | 偏心轴 | 支撑轴套 | A | EA |  | A | SHT0015911 | A | Y | N | 轴类 | 45# | GB/T711 | 76*25*25 | 0.027 | 螺纹处需要摸防松胶 | 6
30 |  |  |  |  | 4 |  |  |  |  | 新开 | SHT0015486 | 滚动轴承 | 装配分总成 | A | EA |  | A | SHT0015486 | A | Y | N | 轴承 | 轴承钢 | GB/T 4661-2002 | 30*9*30 | 0.051 | 哈尔滨轴承 | 6
31 |  |  |  | 3 | [5 empty] | 新开 | SHT0015487 | 右侧边框 | 铝材 | A | EA |  | A | SHT0015487 | A | Y | N | 铝型材 | Al 6063-T5 | GB/T 3190 | 554*54*44 | 0.535 |  | 1
32 |  |  |  | 3 | [5 empty] | 新开 | SHT0017317 | 垫片1(电泳） | 固定轴套 | A | EA |  | A | SHT0017317 | A | Y | N | 钣金件 | Q235 | GB/T700 | 45*2*12 | 0.008 |  | 3
33 |  |  |  | 3 | [5 empty] | 新开 | SHT0015912 | 垫片1 | 固定轴套 | A | EA |  | A | SHT0015912 | A | Y | N | 钣金件 | Q235 | GB/T700 | 45*2*12 | 0.008 |  | 3
34 |  |  |  | 3 | [5 empty] | 借用 | BFA0000028 | M6自锁螺母 | 标准件 | A | EA |  | A | BFA0000028 | A | N | Y | 标准件 | -- |  | M6 | 0.005 |  | 10
35 |  |  |  | 3 | [5 empty] | 新开 | SHT0015809 | 内衬铝块3 | 衬块 | A | EA |  | A | SHT0015809 | A | Y | N | 铝块 | ADC12 | GB/T 15117 | 48*40*14 | 0.061 |  | 3
36 |  |  |  | 3 | [5 empty] | 新开 | SHT0015488 | 角连接件1 | 铝材 | A | EA |  | A | SHT0015488 | A | Y | N | 压铸件 | ADC12 | GB/T 15115 | 113*113*54 | 0.387 | 银灰喷涂 | 2
37 |  |  |  | 3 | [5 empty] | 新开 | BFA0010122 | M6带帽锁紧螺母 | 标准件 | A | EA |  | A | BFA0010122 | A | Y | N | -- | -- | GB/T 802 | M6*12 | 0.005 |  | 4
38 |  |  |  | 3 | [5 empty] | 借用 | BFA0010021 | 内六角花形螺钉1 | 固定角连接件 | A | EA |  | A | BFA0010021 | A | N | Y | 标准件 | 碳钢 | QC/T 855-2011 | M6*12 | 0.005 |  | 4
39 |  |  |  | 3 | [5 empty] | 新开 | BFA0010120 | 内六角花形螺钉2 | 固定角连接件 | A | EA |  | A | BFA0010120 | A | Y | N | -- | 碳钢 | QC/T 855-2011 | M6*25 | 0.005 | 镀黑锌，表面带胶 | 4
40 |  |  | 2 | [6 empty] | 新开 | SHT0015492 | 加强梁 | 铝材 | A | EA |  | A | SHT0015492 | A | Y | N | 铝型材 | Al 6063-T5 | GB/T 3190 | 674*60*10 | 0.467 |  | 2
41 |  |  | 2 | [6 empty] | 新开 | SHT0016997 | 后侧横梁组装总成 | 装配分总成 | A | EA |  | A | SHT0016997 | A | Y | N | 装配分总成 | -- | -- | -- |  |  | 1
42 |  |  |  | 3 | [5 empty] | 新开 | SHT0016055 | 后侧边框 | 铝材 | A | EA |  | A | SHT0016055 | A | Y | N | 铝型材 | Al 6063-T5 | GB/T 3190 | 2021*54*44 | 1.946 |  | 1
43 |  |  |  | 3 | [5 empty] | 新开 | SHT0017321 | 地板锁固定支架1（电泳） | 钣金件 | C | EA |  | A | SHT0017321 | A | Y | N | 冲压件 | SAPH440 | Q/BQB301 | 43*110*55 | 0.082 |  | 1
44 |  |  |  | 3 | [5 empty] | 新开 | SHT0015980 | 地板锁固定支架1 | 钣金件 | C | EA |  | A | SHT0015980 | A | Y | N | 冲压件 | SAPH440 | Q/BQB301 | 43*110*55 | 0.082 |  | 1
45 |  |  |  | 3 | [5 empty] | 新开 | SHT0017322 | 地板锁固定支架2（电泳） | 钣金件 | C | EA |  | A | SHT0017322 | A | Y | N | 冲压件 | SAPH440 | Q/BQB301 | 43*110*55 | 0.082 |  | 1
46 |  |  |  | 3 | [5 empty] | 新开 | SHT0015476 | 地板锁固定支架2 | 钣金件 | C | EA |  | A | SHT0015476 | A | Y | N | 冲压件 | SAPH440 | Q/BQB301 | 43*110*55 | 0.082 |  | 1
47 |  |  |  | 3 | [5 empty] | 新开 | SHT0017323 | 前地板锁固定支架1（电泳） | 钣金件 | C | EA |  | A | SHT0017323 | A | Y | N | 冲压件 | SAPH440 | Q/BQB301 | 53*104*22 | 0.108 |  | 1
48 |  |  |  | 3 | [5 empty] | 新开 | SHT0015497 | 前地板锁固定支架1 | 钣金件 | C | EA |  | A | SHT0015497 | A | Y | N | 冲压件 | SAPH440 | Q/BQB301 | 53*104*22 | 0.108 |  | 1
49 |  |  |  | 3 | [5 empty] | 新开 | SHT0017324 | 前地板锁固定支架2（电泳） | 钣金件 | C | EA |  | A | SHT0017324 | A | Y | N | 冲压件 | SAPH440 | Q/BQB301 | 53*104*22 | 0.108 |  | 1
50 |  |  |  | 3 | [5 empty] | 新开 | SHT0015481 | 前地板锁固定支架2 | 钣金件 | C | EA |  | A | SHT0015481 | A | Y | N | 冲压件 | SAPH440 | Q/BQB301 | 53*104*22 | 0.108 |  | 1
51 |  |  |  | 3 | [5 empty] | 新开 | SHT0015807 | 内衬铝块1 | 衬块 | A | EA |  | A | SHT0015807 | A | Y | N | 铝块 | ADC12 | GB/T 15115 | 98*40*14 | 0.037 |  | 2
52 |  |  |  | 3 | [5 empty] | 新开 | SHT0015808 | 内衬铝块2 | 衬块 | A | EA |  | A | SHT0015808 | A | Y | N | 铝块 | ADC12 | GB/T 15116 | 94*16*11.3 | 0.042 |  | 2
53 |  |  |  | 3 | [5 empty] | 新开 | BFA0010120 | 内六角花形螺钉2 | 固定角连接件 | A | EA |  | A | BFA0010120 | A | Y | N | -- | 碳钢 | QC/T 855-2011 | M6*25 | 0.005 | 镀黑锌，表面带胶 | 6
54 |  |  |  | 3 | [5 empty] | 新开 | BFA0010127 | 内六角花形螺钉3 | 固定下锁支架 | A | EA |  | A | BFA0010127 | A | N | Y | 标准件 | 碳钢 | QC/T 855-2011 | M6*55 | 0.005 | 镀黑锌，表面带胶 | 6
55 |  |  |  | 3 | [5 empty] | 借用 | BFA0000028 | M6自锁螺母 | 标准件 | A | EA |  | A | BFA0000028 | A | N | Y | 标准件 | -- |  | M6 | 0.005 |  | 12
56 |  |  |  | 3 | [5 empty] | 新开 | BFA0010122 | M6带帽锁紧螺母 | 标准件 | A | EA |  | A | BFA0010122 | A | Y | N | -- | -- | GB/T 802 | M6*12 | 0.005 |  | 6
57 |  |  |  | 3 | [5 empty] | 借用 | BFA0010021 | 内六角花形螺钉1 | 固定角连接件 | A | EA |  | A | BFA0010021 | A | N | Y | 标准件 | 碳钢 | QC/T 855-2011 | M6*12 | 0.005 |  | 4
58 |  |  |  | 3 | [5 empty] | 新开 | BFA0010120 | 内六角花形螺钉2 | 固定角连接件 | A | EA |  | A | BFA0010120 | A | Y | N | -- | 碳钢 | QC/T 855-2011 | M6*25 | 0.005 | 镀黑锌，表面带胶 | 4
59 |  |  | 2 | [6 empty] | 新开 | BFA0010122 | M6带帽锁紧螺母 | 固定锁 | A | EA |  | A | BFA0010122 | A | Y | N | -- | -- | GB/T 802.1-2008 | M6*12 | 0.005 | 镀白锌 | 8
60 |  |  | 2 | [6 empty] | 新开 | SHT0017325 | 拉带固定片（电泳） | 固定拉带 | A | EA |  | A | SHT0017325 | A | Y | N | 钣金件 | Q235 | —— | 35*15*2 | 0.008 | 镀白锌，耐腐蚀240h， | 2
61 |  |  | 2 | [6 empty] | 新开 | SHT0015515 | 拉带固定片 | 固定拉带 | A | EA |  | A | SHT0015515 | A | Y | N | 钣金件 | Q235 | —— | 35*15*2 | 0.008 | 镀白锌，耐腐蚀240h， | 2
62 |  |  | 2 | [6 empty] | 新开 | SHT0015615 | 拉带总成1 | 分总成 | A | EA |  | A | SHT0015615 | A | Y | N | 织带 | 织带 | —— | 162*35*11 | 0.05 |  | 2
63 |  |  |  | 3 | [5 empty] | 新开 | SHT0015811 | 拉带1 | 外框织带 | A | EA |  | A | SHT0015811 | A | Y | N | 外框织带 | 织带 | —— | 140*35*3 | 0.02 |  | 2
64 |  |  |  | 3 | [5 empty] | 新开 | SHT0015812 | 锁钩 | 外框金属件 | A | EA |  | A | SHT0015812 | A | Y | N | 金属件 | SUS301 | —— | 63*35*10 | 0.03 |  | 2
65 |  |  | 2 | [6 empty] | 借用 | BFA0010128 | 铆钉1 | 固定拉带固定片 | A | EA |  | B | BFA0010097 | A | Y | N | 标准件 | 铝 | GB/T12618 | φ4*12 | 0.002 |  | 4
66 |  |  | 2 | [6 empty] | 新开 | BFA0010120 | 内六角花形螺钉2 | 固定加强梁 | A | EA |  | A | BFA0010120 | A | Y | N | -- | 碳钢 | QC/T 855-2011 | M6*25 | 0.005 | 镀黑锌，表面带胶 | 4
67 |  |  | 2 | [6 empty] | 借用 | BFA0000028 | M6自锁螺母 | 标准件 | A | EA |  | A | BFA0000028 | A | N | Y | 标准件 | -- |  | M6 | 0.005 |  | 4
68 |  |  | 2 | [6 empty] | 新开 | SHT0015724 | 前侧地板锁总成左 | 装配分总成 | A | EA |  | A | SHT0015724 | A | Y | N | 装配分总成 | ASSY | ASSY | -- | 0.19 | 3号 | 1
69 |  |  |  | 3 | [5 empty] | 新开 | SHT0015511 | 地板锁左1 | 装配分总成 | A | EA |  | A | SHT0015511 | A | Y | N | 钣金件+焊接 | ASSY | ASSY | 60*88*46 | 0.158 |  | 1
70 |  |  |  | 3 | [5 empty] | 新开 | SHT0015981 | 拉线总成1 | 拉线 | A | EA |  | A | SHT0015981 | A | Y | N | 拉线 | ASSY | -- | φ8*1214 | 0.032 |  | 1
71 |  |  | 2 | [6 empty] | 新开 | SHT0015722 | 后侧地板锁总成右 | 装配分总成 | A | EA |  | A | SHT0015722 | A | Y | N | 装配分总成 | ASSY | ASSY | -- | 0.19 | 4号 | 1
72 |  |  |  | 3 | [5 empty] | 新开 | SHT0015514 | 地板锁右1 | 装配分总成 | A | EA |  | A | SHT0015514 | A | Y | N | 钣金件+焊接 | ASSY | -- | 60*88*46 | 0.158 |  | 1
73 |  |  |  | 3 | [5 empty] | 新开 | SHT0015520 | 拉线总成2 | 拉线 | A | EA |  | A | SHT0015520 | A | Y | N | 拉线 | ASSY | -- | φ8*1267 | 0.040 |  | 1
74 |  |  | 2 | [6 empty] | 新开 | SHT0015914 | 前侧地板锁总成右 | 装配分总成 | A | EA |  | A | SHT0015914 | A | Y | N | 装配分总成 | ASSY | ASSY | -- | 0.19 | 1号 | 1
75 |  |  |  | 3 | [5 empty] | 新开 | SHT0016169 | 地板锁左2 | 装配分总成 | A | EA |  | A | SHT0016169 | A | Y | N | 钣金件+焊接 | ASSY | ASSY | 60*88*46 | 0.158 |  | 1
76 |  |  |  | 3 | [5 empty] | 新开 | SHT0016079 | 拉线总成3 | 拉线 | A | EA |  | A | SHT0016079 | A | Y | N | 拉线 | ASSY | -- | φ8*572 | 0.042 |  | 1
77 |  |  | 2 | [6 empty] | 新开 | SHT0015926 | 后侧地板锁总成左 | 装配分总成 | A | EA |  | A | SHT0015926 | A | Y | N | 装配分总成 | ASSY | ASSY | -- | 0.19 | 2号 | 1
78 |  |  |  | 3 | [5 empty] | 新开 | SHT0016170 | 地板锁右2 | 装配分总成 | A | EA |  | A | SHT0016170 | A | Y | N | 钣金件+焊接 | ASSY | -- | 60*88*46 | 0.158 |  | 1
79 |  |  |  | 3 | [5 empty] | 新开 | SHT0016080 | 拉线总成4 | 拉线 | A | EA |  | A | SHT0016080 | A | Y | N | 拉线 | ASSY | -- | φ8*657 | 0.038 |  | 1
80 |  |  | 2 | [6 empty] | 新开 | SHT0015840 | 支撑塑料件 | 底部支撑 | A | EA |  | A | SHT0015840 | A | Y | N | 塑料件 | POM | —— | 80*30*16 | 0.012 |  | 4
81 |  |  | 2 | [6 empty] | 借用H6 | BFA0010037 | 内梅花盘头三角牙自攻螺丝 | 固定塑料件 | A | EA |  | A | BFA0010037 | A | N | Y | 标准件 | 碳钢 | GB/T 818-2000 | M4*10 | 0.005 |  | 8
82 |  |  | 2 | [6 empty] | 借用 | BFA0010128 | 铆钉1 | 固定解锁手柄 | A | EA |  | B | BFA0010097 | A | Y | N | 标准件 | 铝 | GB/T12618 | φ4*12 | 0.002 |  | 10
83 |  |  | 2 | [6 empty] | 新开 | SHT0016244 | 飞机头轧带 | 固定拉线 | A | EA |  | A | SHT0016244 | A | Y | N | 塑料件 | —— | M8 | -- | 0.001 |  | 4
84 |  |  | 2 | [6 empty] | 新开 | SHT0015810 | 拉手解锁装置总成 | 解锁装置 | A | EA |  | A | SHT0015810 | A | Y | N | 装配分总成 | ASSY | ASSY | 206*102*54 | -- |  | 2
85 |  |  |  | 3 | [5 empty] | 新开 | SHT0015815 | 固定盒 | 塑料件 | A | EA |  | A | SHT0015815 | A | Y | N | 塑料件 | PA6-GF30 | —— | 206*102*54 | 0.093 |  | 2
86 |  |  |  | 3 | [5 empty] | 新开 | SHT0015925 | 解锁手柄 | 塑料件 | A | EA |  | A | SHT0015925 | A | Y | N | 塑料件 | PA6-GF30 | —— | 112*64*35 | 0.049 |  | 2
87 |  |  |  | 3 | [5 empty] | 新开 | SHT0015913 | 弹簧 | 弹簧件 | A | EA |  | A | SHT0015913 | A | Y | N | 弹簧件 | 65Mn | —— | φ10*30 | 0.005 |  | 4
88 |  |  | 2 | [6 empty] | 新开 | BFA0010128 | 铆钉2 | 固定解锁手柄 | A | EA |  | A | BFA0010128 | A | Y | N | 标准件 | 铝 | GB/T 818 | φ4*25 | 0.005 |  | 2
89 |  |  | 2 | [6 empty] | 新开 | BFA0010151 | 铆钉2 | 固定解锁手柄 | A | EA |  | A | BFA0010128 | A | Y | N | 标准件 | 铝 | GB/T 818 | φ4*30 | 0.005 |  | 2
90 |  | 1 | [7 empty] | 新开 | SHT0015462 | 靠背支撑总成 | 泡沫分总成 | A | EA |  | A | SHT0015462 | A | Y | N | ASSY | ASSY | —— | 2132*118*90 | 0.853 |  | 1
91 |  |  | 2 | [6 empty] | 新开 | SHT0015463 | 靠背支撑泡沫 | 泡沫 | A | EA |  | A | SHT0015463 | A | Y | N | 泡沫 | 聚氨酯发泡 密度50kg/m³ | QC/T 56 | 2132*118*80 | 0.761 |  | 1
92 |  |  | 2 | [6 empty] | 新开 | SHT0015461 | 泡沫支撑件 | 泡沫件 | A | EA |  | A | SHT0015461 | A | Y | N | EPP | EPP密度60kg/m³ | QC/T 56 | 102*220*85 | 0.037 |  | 2
93 |  |  | 2 | [6 empty] | 新开 | SHT0015464 | 靠背支撑面套 | 缝纫件 | A | EA |  | A | SHT0015464 | A | Y | N | 面套 | —— | —— | —— | 0.8 |  | 1
94 |  | 1 | [7 empty] | 新开 | SHT0015465 | 靠背&座垫组装总成 | 装配分总成 | A | EA |  | A | SHT0015465 | A | Y | N | ASSY | —— | —— | —— | #REF! |  | 1
95 |  |  | 2 | [6 empty] | 新开 | SHT0015466 | 卧铺靠背泡沫 | 聚氨酯泡沫 | A | EA |  | A | SHT0015466 | A | Y | N | 发泡 | 聚氨酯发泡 密度50kg/m³ | QC/T 56 | 2177*138*350 | 4.926 |  | 1
96 |  |  | 2 | [6 empty] | 新开 | SHT0015723 | 预埋刺毛条 | 预埋靠背泡沫里 | A | EA |  | A | SHT0015723 | A | Y | N | ASSY | ASSY | -- | 180*12*5 | 0.005 |  | 2
97 |  |  | 2 | [6 empty] | 新开 | SHT0015461 | 泡沫支撑件 | 泡沫件 | A | EA |  | A | SHT0015461 | A | Y | N | EPP | EPP密度60kg/m³ | QC/T 56 | 102*220*85 | 0.037 |  | 2
98 |  |  | 2 | [6 empty] | 新开 | SHT0015467 | 卧铺坐垫泡沫 | 聚氨酯泡沫 | A | EA |  | A | SHT0015467 | A | Y | N | 发泡 | 聚氨酯发泡 密度50kg/m³ | QC/T 56 | 2177*700*76 | 5.7 |  | 1
99 |  |  | 2 | [6 empty] | 新开 | SHT0015468 | 加长座垫&靠背护面总成 | 缝纫件 | A | EA |  | A | SHT0015468 | A | Y | N | ASSY | ASSY | —— | 2200*1200*2 | 2.56 |  | 1
100 |  |  | 2 | [6 empty] | 新开 | SHT0015471 | 内框翻转框架组装总成 | 装配总成件 | A | EA |  | A | SHT0015471 | A | Y | N | 装配总成件 | ASSY | —— | 2172*693*35 | 2.268 |  | 1
101 |  |  |  | 3 | [5 empty] | 新开 | SHT0015474 | 翻折铝型材（前后） | 铝型材 | A | EA |  | A | SHT0015474 | A | Y | N | 铝型材 | Al 6063-T5 | GB/T 3190 | 2022*20*25 | 0.659 |  | 2
102 |  |  |  | 3 | [5 empty] | 新开 | SHT0017233 | 内框侧边框组装总成 | 装配分总成 | A | EA |  | A | SHT0017233 | A | Y | N | 装配分总成 | ASSY | —— | —— | —— |  | 2
103 |  |  |  |  | 4 |  |  |  |  | 新开 | SHT0015475 | 翻折铝型材（侧边） | 铝型材 | A | EA |  | A | SHT0015475 | A | Y | N | 铝型材 | Al 6063-T5 | GB/T 3190 | 554*20*25 | 0.181 |  | 2
104 |  |  |  |  | 4 |  |  |  |  | 新开 | SHT0015820 | 角连接件2 | 铸铝 | A | EA |  | A | SHT0015820 | A | Y | N | 铝材 | ADC12 | GB/T6892-2016 | 80*82.5*56 | 0.135 |  | 4
105 |  |  |  |  | 4 |  |  |  |  | 新开 | BFA0010135 | M5内梅花螺栓 | 标准件 | A | EA |  | A | BFA0010135 | A | Y | N | 标准件 | 碳钢 | QC/T 855-2011 | M5*20 | 0.003 | 镀锌镍合金白色，耐腐蚀720h，表面带胶 | 16
106 |  |  |  | 3 | [5 empty] | 新开 | SHT0017234 | 右侧内边框组装总成 | 装配分总成 | A | EA |  | A | SHT0017234 | A | Y | N | 装配分总成 | ASSY | —— | —— | —— |  | 1
107 |  |  |  |  | 4 |  |  |  |  | 新开 | SHT0015475 | 翻折铝型材（侧边） | 铝型材 | A | EA |  | A | SHT0015475 | A | Y | N | 铝型材 | Al 6063-T5 | GB/T 3190 | 554*20*25 | 0.181 |  | 1
108 |  |  |  |  | 4 |  |  |  |  | 新开 | SHT0015820 | 角连接件2 | 铸铝 | A | EA |  | A | SHT0015820 | A | Y | N | 铝材 | ADC12 | GB/T6892-2016 | 80*82.5*56 | 0.138 |  | 2
109 |  |  |  |  | 4 |  |  |  |  | 新开 | BFA0010135 | M5十字半圆头螺栓 | 标准件 | A | EA |  | A | BFA0010135 | A | Y | N | 标准件 | —— | GB/T 818-2000 | M5*20 | 0.003 | 镀锌镍合金白色，耐腐蚀720h，表面带胶 | 4
110 |  |  |  | 3 | [5 empty] | 新开 | SHT0015472 | 拱形木板条 | 桦木 | A | EA |  | A | SHT0015472 | A | Y | N | 桦木 | ASSY | —— | 641*53*9 | 0.015 |  | 13
111 |  |  |  | 3 | [5 empty] | 借用 | SHT0011541 | 木条固定胶套 | 塑料件 | A | EA |  | A | SHT0011541 | A | Y | N | 塑料件 | PP | —— | 57*11*30 | 0.006 |  | 26
112 |  |  |  | 3 | [5 empty] | 新开 | SHT0015482 | 翻转拉带 | 装配分总成 | A | EA |  | A | SHT0015482 | A | Y | N | 装配分总成 | ASSY | —— | —— | 0.08 |  | 2
113 |  |  |  |  | 4 |  |  |  |  | 新开 | SHT0015483 | 翻转拉带长 | 织带 | A | EA |  | A | SHT0015483 | A | Y | N | 织带 | 织带 | —— | —— | 0.05 |  | 2
114 |  |  |  |  | 4 |  |  |  |  | 新开 | SHT0015470 | 塑料挂钩 | 塑料件 | A | EA |  | A | SHT0015470 | A | Y | N | 塑料件 | PA6-GF30 | —— | 86*40*36 | 0.03 |  | 2
115 |  |  |  | 3 | [5 empty] | 新开 | SHT0015515 | 拉带固定片 | 钣金件 | A | EA |  | A | SHT0015515 | A | Y | N | 钣金件 | Q235 | —— | 35*15*2 | 0.008 |  | 4
116 |  |  |  | 3 | [5 empty] | 新开 | SHT0015813 | 拉带2 | 分总成 | A | EA |  | A | SHT0015813 | A | Y | N | 织带 | 织带 | —— | 180*35*3 | 0.05 |  | 2
117 |  | 1 | [7 empty] | 借用 | BFA0010128 | 铆钉1 | 固定加强梁与塑料件 | A | EA |  | B | BFA0010097 | A | Y | N | 标准件 | 铝 | GB/T12618 | φ4*12 | 0.002 |  | 4
118 |  | 1 | [7 empty] | 新开 | SHT0015457 | 左侧滑轨总成 | 装配分总成 | A | EA |  | A | SHT0015457 | A | Y | N | 钣金件 | SPFH590 /T=2.5 | SPFH590-Q /BQB 310 | 776*24*39 | 1.09 |  | 1
119 |  |  | 2 | [6 empty] | 新开 | SHT0016302 | 左侧滑轨总成（电泳） | 装配分总成 | A | EA |  | A | SHT0016302 | A | Y | N | 钣金件 | SPFH590 /T=2.5 | SPFH590-Q /BQB 310 | 776*24*39 | 1.09 |  | 1
120 |  |  | 2 | [6 empty] | 新开 | SHT0016298 | 左侧滑轨 | 钣金件 | A | EA |  | A | SHT0016298 | A | Y | N | 钣金件 | SPFH590 /T=2.5 | SPFH590-Q /BQB 310 | 776*24*39 | 1.024 |  | 1
121 |  |  | 2 | [6 empty] | 新开 | SHT0015460 | 橡胶限位堵盖 | 橡胶 | A | EA |  | A | SHT0015460 | A | Y | N | 注塑件 | NR | —— | 33*33*18 | 0.018 |  | 2
122 |  |  | 2 | [6 empty] | 新开 | BFA0010112 | 固定胶墩平头螺栓 | 标准件 | A | EA |  | A | BFA0010112 | A | Y | N | 标准件 | 碳钢 | QC/T 856-2011 | M6*45 | 0.01 | 镀锌镍合金黑色，耐腐蚀720h，表面带胶 | 2
123 |  |  | 2 | [6 empty] | 新开 | BFA0010122 | M6带帽锁紧螺母 | 固定锁 | A | EA |  | A | BFA0010122 | A | Y | N | -- | -- | GB/T 802.1-2008 | M6*12 | 0.005 | 镀白锌 | 2
124 |  |  | 2 | [6 empty] | 新开 | SHT0017358 | 左侧导轨护盖 | 固定在导轨上 | A | EA |  |  | SHT0017358 | A | Y | N | 塑料件 | PP | -- | 780*25*13 | 0.068 |  | 1
125 |  |  | 2 | [6 empty] | 新开 | SHT0016800 | 黑色麻纹防滑胶带1 | 粘在导轨侧面 | A | EA |  | A | SHT0016800 | A | Y | N | 布料 | 黑色无纺布 | -- | 118*27*2 |  | 带背胶 | 1
126 |  |  | 2 | [6 empty] | 新开 | SHT0016801 | 黑色麻纹防滑胶带2 | 粘在导轨侧面 | A | EA |  | A | SHT0016801 | A | Y | N | 布料 | 黑色无纺布 | -- | 327*27*2 |  | 带背胶 | 1
127 |  |  | 2 | [6 empty] | 新开 | SHT0016802 | 黑色麻纹防滑胶带3 | 粘在导轨顶部 | A | EA |  | A | SHT0016802 | A | Y | N | 布料 | 黑色无纺布 | -- | 159*15*2 |  | 带背胶 | 1
128 |  |  | 2 | [6 empty] | 新开 | SHT0016804 | 黑色麻纹防滑胶带4 | 粘在导轨顶部 | A | EA |  | A | SHT0016804 | A | Y | N | 布料 | 黑色无纺布 | -- | 85*15*2 |  | 带背胶 | 1
129 |  |  | 2 | [6 empty] | 新开 | SHT0017398 | 黑色麻纹防滑胶带5 | 粘在导轨顶部 | A | EA |  | A | SHT0017398 | A | Y | N | 布料 | 黑色无纺布 | -- | 165*15*2 |  | 带背胶 | 1
130 |  | 1 | [7 empty] | 新开 | SHT0015458 | 右侧滑轨总成 | 装配分总成 | A | EA |  | A | SHT0015458 | A | Y | N | 钣金件 | SPFH590 /T=2.5 | SPFH590-Q /BQB 310 | 776*24*39 | 1.09 |  | 1
131 |  |  | 2 | [6 empty] | 新开 | SHT0016303 | 右侧滑轨总成（电泳） | 装配分总成 | A | EA |  | A | SHT0016303 | A | Y | N | 钣金件 | SPFH590 /T=2.5 | SPFH590-Q /BQB 310 | 776*24*39 | 1.09 |  | 1
132 |  |  | 2 | [6 empty] | 新开 | SHT0016299 | 右侧滑轨 | 钣金件 | A | EA |  | A | SHT0016299 | A | Y | N | 钣金件 | SPFH590 /T=2.5 | SPFH590-Q /BQB 310 | 776*24*39 | 1.024 |  | 1
133 |  |  | 2 | [6 empty] | 新开 | SHT0015460 | 橡胶限位堵盖 | 橡胶 | A | EA |  | A | SHT0015460 | A | Y | N | 注塑件 | NR | —— | 33*33*18 | 0.018 |  | 2
134 |  |  | 2 | [6 empty] | 新开 | BFA0010112 | 固定胶墩平头螺栓 | 标准件 | A | EA |  | A | BFA0010112 | A | Y | N | 标准件 | 碳钢 | QC/T 856-2011 | M6*45 | 0.01 | 镀锌镍合金黑色，耐腐蚀720h，表面带胶 | 2
135 |  |  | 2 | [6 empty] | 新开 | BFA0010122 | M6带帽锁紧螺母 | 固定锁 | A | EA |  | A | BFA0010122 | A | Y | N | -- | -- | GB/T 802.1-2008 | M6*12 | 0.005 | 镀白锌 | 2
136 |  |  | 2 | [6 empty] | 新开 | SHT0016800 | 黑色麻纹防滑胶带1 | 粘在导轨侧面 | A | EA |  | A | SHT0016800 | A | Y | N | 布料 | 黑色无纺布 | -- | 118*27*2 |  | 带背胶 | 6
137 |  |  | 2 | [6 empty] | 新开 | SHT0016801 | 黑色麻纹防滑胶带2 | 粘在导轨侧面 | A | EA |  | A | SHT0016801 | A | Y | N | 布料 | 黑色无纺布 | -- | 327*27*2 |  | 带背胶 | 2
138 |  |  | 2 | [6 empty] | 新开 | SHT0016802 | 黑色麻纹防滑胶带3 | 粘在导轨顶部 | A | EA |  | A | SHT0016802 | A | Y | N | 布料 | 黑色无纺布 | -- | 159*15*2 |  | 带背胶 | 2
139 |  |  | 2 | [6 empty] | 新开 | SHT0016804 | 黑色麻纹防滑胶带4 | 粘在导轨顶部 | A | EA |  | A | SHT0016804 | A | Y | N | 布料 | 黑色无纺布 | -- | 85*15*2 |  | 带背胶 | 2
140 |  |  | 2 | [6 empty] | 新开 | SHT0017398 | 黑色麻纹防滑胶带5 | 粘在导轨顶部 | A | EA |  | A | SHT0017398 | A | Y | N | 布料 | 黑色无纺布 | -- | 165*15*2 |  | 带背胶 | 2
141 |  |  | 2 | [6 empty] | 新开 | SHT0017392 | 右侧导轨护盖 | 固定在导轨上 | A | EA |  |  | SHT0017392 | A | Y | N | 塑料件 | PP | -- | 780*25*13 | 0.068 |  | 1
142 |  | 1 | [7 empty] | 新开 | BFA0010129 | 固定滑轨平头螺栓 | 标准件 | A | EA |  | A | BFA0010129 | A | Y | N | 标准件 | 碳钢 | QC/T 856-2011 | M5*16 | 0.001 | 镀锌镍合金黑色，耐腐蚀720h，表面带胶 | 8
143 |  | 1 | [7 empty] | 新开 | SHT0016688 | 磁铁 | 磁铁 | A | EA |  | A | SHT0016688 | A | Y | N | 磁铁 | N52 | -- | 100*20*5 | 0.6 |  | 3
144 |  | 1 | [7 empty] | 新开 | SHT0017318 | 后车身锁钩总成(电泳） | 装配分总成 | A | EA |  | A | SHT0017318 | A | Y | N | 焊接分总成 | ASSY | —— | —— | 0.261 |  | 2
145 |  | 1 | [7 empty] | 新开 | SHT0015983 | 后车身锁钩总成 | 装配分总成 | A | EA |  | A | SHT0015983 | A | Y | N | 焊接分总成 | ASSY | —— | —— | 0.224 |  | 2
146 |  |  | 2 | [6 empty] | 新开 | SHT0015505 | U型环1 | 金属件 | A | EA |  | A | SHT0015505 | A | Y | N | 金属件 | Q355，φ7 | GB/T700 | 45*7*54 | 0.037 |  | 2
147 |  |  | 2 | [6 empty] | 新开 | SHT0015506 | 锁钩固定板1 | 金属件 | A | EA |  | A | SHT0015506 | A | Y | N | 钣金件 | SAPH440，t=3.0 | Q/BQB301 | 97*84*5 | 0.187 |  | 2
148 |  | 1 | [7 empty] | 新开 | SHT0017319 | 车身锁钩总成右（电泳） | 装配分总成 | A | EA |  | A | SHT0017319 | A | Y | N | 焊接分总成 | ASSY | —— | —— | 0.22 |  | 1
149 |  | 1 | [7 empty] | 新开 | SHT0015984 | 车身锁钩总成右 | 装配分总成 | A | EA |  | A | SHT0015984 | A | Y | N | 焊接分总成 | ASSY | —— | —— | 0.22 |  | 1
150 |  |  | 2 | [6 empty] | 新开 | SHT0015521 | U型环2 | 金属件 | A | EA |  | A | SHT0015521 | A | Y | N | 金属件 | Q355，φ7 | GB/T 700 | 45*7*49 | 0.041 |  | 1
151 |  |  | 2 | [6 empty] | 新开 | SHT0015508 | 锁钩固定板2 | 金属件 | A | EA |  | A | SHT0015508 | A | Y | N | 钣金件 | SAPH440，t=3.0 | GB/T 700 | 76*82*8.5 | 0.145 |  | 1
152 |  | 1 | [7 empty] | 新开 | SHT0017320 | 车身锁钩总成左（电泳） | 装配分总成 | A | EA |  | A | SHT0017320 | A | Y | N | 焊接分总成 | ASSY | -- | NA | 0.22 |  | 1
153 |  | 1 | [7 empty] | 新开 | SHT0015985 | 车身锁钩总成左 | 装配分总成 | A | EA |  | A | SHT0015985 | A | Y | N | 焊接分总成 | ASSY | -- | NA | 0.22 |  | 1
154 |  |  | 2 | [6 empty] | 新开 | SHT0015510 | 锁钩固定板3 | 金属件 | A | EA |  | A | SHT0015510 | A | Y | N | 钣金件 | SAPH440，t=3.0 | Q/BQB301 | 76*82*8.5 | 0.146 |  | 1
155 |  |  | 2 | [6 empty] | 新开 | SHT0015521 | U型环2 | 金属件 | A | EA |  | A | SHT0015521 | A | Y | N | 金属件 | Q355，φ7 | GB 700 | 45*7*49 | 0.041 |  | 1
156 |  | 1 | [7 empty] | 借用 | BPC0010237 | 螺栓 | 固定锁钩 | A | EA |  | A | BPC0010237 | A | Y | N | 金属件 | 碳钢 | GB 700 | M6*16 | 0.005 | 镀黑锌，表面带胶 | 16
157 |  | 1 | [7 empty] | 新开 | A9609771540 （SHT0015537） | 卧铺锁止盒总成 | 装配分总成 | A | EA |  | A | A9609771540 （SHT0015537） | A | Y | N | 装配分总成 | ASSY | -- | 55*64*90 | 0.07 | DBL 5403.00，塑料颜色为9051 | 2
158 |  |  | 2 | [6 empty] | 新开 | SHT0015538 | 锁体 | 塑料件 | A | EA |  | A | SHT0015538 | A | Y | N | 塑料件 | PA6-GF30 | DBL5403 | 55*64*90 | 0.06 | DBL 5403.00，塑料颜色为9051 | 1
159 |  |  | 2 | [6 empty] | 新开 | SHT0015539 | 锁止按钮片 | 塑料件 | A | EA |  | A | SHT0015539 | A | Y | N | 塑料件 | PA6-GF30 | DBL5403 | 55*32*64 | 0.023 | DBL 5403.00，塑料颜色为9051 | 1
160 |  |  | 2 | [6 empty] | 新开 | SHT0015540 | 开口销 | 轴类 | A | EA |  | A | SHT0015540 | A | Y | N | 轴类 | 钢 | 1.0718 | φ5*55 | 0.008 |  | 1
161 |  |  | 2 | [6 empty] | 新开 | SHT0015541 | 弹性片 | 弹簧件 | A | EA |  | A | SHT0015541 | A | Y | N | 弹簧件 | SUS304 | EN1051-1.4310 | 9.5*25*21 | 0.001 |  | 1
162 |  |  | 2 | [6 empty] | 新开 | SHT0015542 | 固定轴套 | 轴类 | A | EA |  | A | SHT0015542 | A | Y | N | 轴类 | 黄铜H62 | t=2mm | φ10.2*19 | 0.009 |  | 1
163 |  |  | 2 | [6 empty] | 借用 | BFA0000285 | 开口挡圈 | 固定开口销 | A | EA |  | A | BFA0000285 | A | N | Y | 标准件 | 45# | -- | 内径φ4 | 0.001 |  | 1
164 |  | 1 | [7 empty] | 新开 | SHT0017413 | 布基胶带 | 粘接拉线 | A | EA | -- | A |  | A | Y | N | 胶带 | 胶带 |  |  | 0.005 |  | 1
165 | 0 | [8 empty] | 新开 | SHT0016611 | 无纺布 | 包裹卧铺总成 | A | EA | -- | A | SHT0016611 | A | Y | N | 布料 | 布料 | -- | -- | 0.002 |  | 1
166 | 0 | [8 empty] | 新开 | SHT0016613 | 包装泡沫1 | 包裹卧铺总成 | A | EA |  | A | SHT0016613 | A | Y | N | 泡沫 | EPE珍珠棉 | -- | 1200*300*260 | 0.002 |  | 2
167 | 0 | [8 empty] | 新开 | SHT0016614 | 包装泡沫2 | 包裹卧铺总成 | A | EA |  | A | SHT0016614 | A | Y | N | 泡沫 | EPE珍珠棉 | -- | 820*400*260 | 0.002 |  | 2
168 | 0 | [8 empty] | 新开 | SHT0016612 | 包装箱 | 纸箱 | A | EA |  | A | SHT0016612 | A | Y | N | 纸箱 | 纸 | -- | 2320*830*280 | 1.4 |  | 1