## 封面
材料消耗定额明细表
M3000S宽靠背
QAD代码BOM单
| 编制： | 王婷
会签：
审核：
| 批准： |  | 版本：A5

## 明细
M3000S宽靠背 QAD版BOM单明细
序号 | 零件号 | 描述 | 描述 | 描述 | 发出
1 | SHT0002589 | M3000-S模块宽靠背不带安全带支架 |  |  | A5 | 不涉及
2 | SHT0017100 | 驾驶员座椅总成 |  | BZ15221510051 | A5 | 不涉及
3 | SHT0017101 | 驾驶员座椅总成 |  | DZ15221512013 | A5 | 不涉及
4 | SHT0017111 | 副驾驶员座椅总成 |  | BZ15221510052 | A5 | 不涉及
5 | SHT0002590 | M3000-21款模块安全带带安全带支架 |  |  | A5 | 不涉及
6 | SHT0012950 | 驾驶员座椅总成 |  | DZ15221519964 | A5 | 不涉及
7 | SHT0012949 | 驾驶员座椅总成 |  | DZ15221519963 | A5 | 不涉及
8 | SHT0013998 | 驾驶员座椅总成 |  | DZ15221519958 | A5 | 不涉及
9 | SHT0002763 | M3000S模块VDC阀右舵不带安全带支架 |  |  | A5 | 不涉及
10 | SHT0014580 | 右空气悬浮座椅总成 |  | DZ15221510190 | A5 | 不涉及
11 | SHT0017340 | 驾驶员座椅总成 |  | BZ15221510055 | A5 | 不涉及
12 | SHT0017341 | 副驾驶员座椅总成 |  | BZ15221510057 | A5 | 不涉及
13 | SHT0017449 | 副驾驶员座椅总成 |  | DZ15221512009 | A5 | 不涉及
14 | SHT0017450 | 副驾驶员座椅总成 |  | DZ15221512014 | A5 | 不涉及
15 | SHT0017575 | 驾驶员座椅总成 |  | BZ15221510063 | A5 | 新增
16 | SHT0017577 | 副驾驶员座椅总成 |  | BZ15221510064 | A5 | 新增
M3000S宽靠背 QAD版BOM单修定清单
序号 | 版本 | 修订内容 |  | 签发日期 | 修订人
1 | 版本A1 | 新编制材料消耗定额 |  | 2024.4.2 | 王婷
2 | 版本A2 | 新增配置：BZ15221510055；BZ15221510057 |  | 2024.6.14 | 王婷
3 | 版本A3 | 1）BZ15221510055靠背护面零件号变更：SHT0014001→SHT0017387 2）BZ15221510057靠背护面零件号变更：SHT0017112→SHT0017388 |  | 2024.7.1 | 王婷
4 | 版本A4 | 新增配置：DZ15221512009；DZ15221512014 |  | 2024.8.5 | 王婷
5 | 版本A5 | 新增配置：BZ15221510063；BZ15221510064 |  | 2024.9.10 | 王婷

## 新零件 (hidden)
新零件清单
QAD代码 | 子零件描述 | 规格型号 | 图号 | 工序 | 子零件单位 | 状态 | 产品类 | 加数日期 | 物料类型 | 状态 | 组 | ABC类 | 地点 | P/L | 工作中心 | 加工时间 | 生产线 | 件数/小时
字符/24位 | 字符/24位 | 字符/24位 | 字符/18位 |  | 字符/2位

## SHT0002589
序号 | QAD代码 | 父零件描述 | 父零件单位 | QAD代码 | 子零件描述 | 规格型号 | 图号 | 参考号 | 工序 | 子零件单位 | 数量 | 自制/外购 | 供应商 | 备注
| 字符/24位 | 字符/24位 | 字符/2位 | 字符/24位 | 字符/24位 | 字符/24位 | 字符/18位 |  |  | 字符/2位 | 数字/9位
1 | SHT0002589 | M3000-S模块宽靠背不带安全带支架 | EA | SHT0002589 | M3000-S模块宽靠背不带安全带支架 |  |  |  |  | EA | 1 | 西安自制
2 | SHT0002589 | M3000-S模块宽靠背不带安全带支架 | EA | BCL0010006 | 气管卡扣（2*4mm） |  |  | WI010 | 150 | EA | 2 | 西安外购
3 | SHT0002589 | M3000-S模块宽靠背不带安全带支架 | EA | BFA0000004 | 重卡扎带(塑料线卡子)重卡扎带(塑料线卡子)白） |  |  | WI010 | 150 | EA | 3 | 西安外购
4 | SHT0002589 | M3000-S模块宽靠背不带安全带支架 | EA | BFA0000021 | 自攻钉4.8*16黑 |  |  | WI010 | 150 | EA | 2 | 西安外购
5 | SHT0002589 | M3000-S模块宽靠背不带安全带支架 | EA | BFA0000285 | 开口挡圈 |  |  | WI010 | 150 | Ea | 1 | 西安外购
6 | SHT0002589 | M3000-S模块宽靠背不带安全带支架 | EA | BPC0000027 | 快插接头Φ4-Φ6 |  |  | WI010 | 150 | EA | 1 | 西安外购
7 | SHT0002589 | M3000-S模块宽靠背不带安全带支架 | EA | BPC0010012 | 紧固箍（气管直径4mm）国产 |  |  | WI010 | 150 | EA | 1 | 西安外购
8 | SHT0002589 | M3000-S模块宽靠背不带安全带支架 | EA | SHT0010520 | 变阻尼弹簧 |  |  | WI010 | 150 | EA | 4 | 西安外购
9 | SHT0002589 | M3000-S模块宽靠背不带安全带支架 | EA | SHT0012165 | 坐框减震器总成M3000-S |  |  | WI010 | 150 | EA | 1 | 河北自制
10 | SHT0002589 | M3000-S模块宽靠背不带安全带支架 | EA | SHT0012958 | 阻尼调节手柄总成M3000-S黑色 |  |  | WI010 | 150 | EA | 1 | 安路普自制
11 | SHT0002589 | M3000-S模块宽靠背不带安全带支架 | EA | SHT0013272 | 升降调节机构总成 |  |  | WI010 | 150 | EA | 1 | 安路普自制
12 | SHT0002589 | M3000-S模块宽靠背不带安全带支架 | EA | SHT0014603 | 按压速降阀气路总成 |  |  | WI010 | 150 | EA | 1 | 安路普自制
13 | SHT0002589 | M3000-S模块宽靠背不带安全带支架 | EA | BFA0000391 | φ6开口挡圈 |  |  | WI010 | 150 | EA | 1 | 西安外购 |  | 新增
14 | SHT0002589 | M3000-S模块宽靠背不带安全带支架 | EA | BPC0000020 | 波纹管 |  |  | WI010 | 150 | EA | 0.3 | 西安外购 |  | 新增

## BZ15221510051
序号 | QAD代码 | 父零件描述 | 父零件单位 | QAD代码 | 子零件描述 | 规格型号 | 图号 | 参考号 | 工序 | 子零件单位 | 数量 | 自制/外购 | 供应商
| 字符/24位 | 字符/24位 | 字符/2位 | 字符/24位 | 字符/24位 | 字符/24位 | 字符/18位 |  |  | 字符/2位 | 数字/9位
1 | SHT0017100 | 驾驶员座椅总成 | EA | SHT0017100 | 驾驶员座椅总成 |  | BZ15221510051 |  |  | EA | 1 | 西安自制
2 | SHT0017100 | 驾驶员座椅总成 | EA | BEC0010017 | 风扇保护壳 |  |  | WI019 | 180 | EA | 5 | 西安外购
3 | SHT0017100 | 驾驶员座椅总成 | EA | BEC0010039 | 通风加热控制器ECU |  |  | WI018 | 170 | EA | 1 | 西安外购
4 | SHT0017100 | 驾驶员座椅总成 | EA | BEC0010040 | 靠背风扇(不含罩壳) |  |  | WI019 | 180 | EA | 1 | 西安外购
5 | SHT0017100 | 驾驶员座椅总成 | EA | BEC0010041 | 坐垫风扇(不含罩壳) |  |  | WI019 | 180 | EA | 1 | 西安外购
6 | SHT0017100 | 驾驶员座椅总成 | EA | BEC0010088 | 通风加热线束总成 |  |  | WI018 | 170 | EA | 1 | 西安外购
7 | SHT0017100 | 驾驶员座椅总成 | EA | BEC0010050 | 通风加热集成开关 |  |  | WI018 | 170 | EA | 1 | 西安外购
8 | SHT0017100 | 驾驶员座椅总成 | EA | BFA0000001 | C形钉 |  |  | WI019 | 180 | EA | 34 | 西安外购
9 | SHT0017100 | 驾驶员座椅总成 | EA | BFA0000006 | 平垫￠10 |  |  | WI014 | 160 | EA | 8 | 西安外购
10 | SHT0017100 | 驾驶员座椅总成 | EA | BFA0000009 | 弹垫￠10 |  |  | WI014 | 160 | EA | 8 | 西安外购
11 | SHT0017100 | 驾驶员座椅总成 | EA | BFA0000011 | 外六方螺栓10*25 |  |  | WI014 | 160 | EA | 4 | 西安外购
12 | SHT0017100 | 驾驶员座椅总成 | EA | BFA0000013 | 自攻钉ST4.2*13黑 |  |  | WI018 | 170 | EA | 12 | 西安外购
13 | SHT0017100 | 驾驶员座椅总成 | EA | BFA0000018 | 内六角螺栓M8*16黑 |  |  | WI014 | 160 | EA | 8 | 西安外购
14 | SHT0017100 | 驾驶员座椅总成 | EA | BFA0000029 | 外六角螺栓10*35 |  |  | WI014 | 160 | EA | 4 | 西安外购
15 | SHT0017100 | 驾驶员座椅总成 | EA | BFA0000552 | 开口型扁圆头抽芯铆钉4*10镀白锌 |  |  | WI014 | 160 | EA | 2 | 西安外购
16 | SHT0017100 | 驾驶员座椅总成 | EA | BPC0010012 | 紧固箍（气管直径4mm）国产 |  |  | WI018 | 170 | EA | 1 | 西安外购
17 | SHT0017100 | 驾驶员座椅总成 | EA | BPC0010070 | 后盖M3000-S |  |  | WI018 | 170 | EA | 1 | 西安外购
18 | SHT0017100 | 驾驶员座椅总成 | EA | BPC0010181 | 2.0按压速降阀按钮分总成黑色 |  |  | WI018 | 170 | EA | 1 | 西安外购
19 | SHT0017100 | 驾驶员座椅总成 | EA | SHT0000147 | BBV3滑轨新M3000滑轨 |  |  | WI010 | 150 | EA | 1 | 西安外购
20 | SHT0017100 | 驾驶员座椅总成 | EA | SHT0001630 | 座椅标识陕汽铝标牌 |  |  | WI014 | 160 | EA | 1 | 西安外购
21 | SHT0017100 | 驾驶员座椅总成 | EA | SHT0001652 | 驾驶员坐垫包装袋X3000 |  |  | WI019 | 180 | EA | 1 | 西安外购
22 | SHT0017100 | 驾驶员座椅总成 | EA | SHT0001653 | 延伸手柄黑色 |  |  | WI018 | 170 | EA | 1 | 西安外购
23 | SHT0017100 | 驾驶员座椅总成 | EA | SHT0001657 | 安全带锁扣总成带报警线/X3000 |  |  | WI014 | 160 | EA | 1 | 西安外购
24 | SHT0017100 | 驾驶员座椅总成 | EA | SHT0001682 | 驾驶员靠背包装袋X3000整体式靠背 |  |  | WI018 | 170 | EA | 1 | 西安外购
25 | SHT0017100 | 驾驶员座椅总成 | EA | SHT0001839 | 副边调角器总成M3000-H/M3000-S副调角器 |  |  | WI014 | 160 | EA | 1 | 河北自制
26 | SHT0017100 | 驾驶员座椅总成 | EA | SHT0010514 | 温馨提示车贴 |  |  | WI018 | 170 | EA | 1 | 西安外购
27 | SHT0017100 | 驾驶员座椅总成 | EA | SHT0011480 | 驾驶员四孔腰托开关总成M3000-S |  |  | WI018 | 170 | EA | 1 | 西安外购
28 | SHT0017100 | 驾驶员座椅总成 | EA | SHT0011609 | 气袋腰拖总成两气袋 |  |  | WI010 | 150 | Ea | 1 | 西安外购
29 | SHT0017100 | 驾驶员座椅总成 | EA | SHT0011961 | 主驾右侧罩壳M3000-S |  |  | WI018 | 170 | EA | 1 | 河北自制
30 | SHT0017100 | 驾驶员座椅总成 | EA | SHT0011962 | 座垫前部罩壳M3000-S |  |  | WI018 | 170 | EA | 1 | 河北自制
31 | SHT0017100 | 驾驶员座椅总成 | EA | SHT0011964 | 主驾调角器手柄M3000-S黑色 |  |  | WI018 | 170 | EA | 1 | 西安外购
32 | SHT0017100 | 驾驶员座椅总成 | EA | SHT0011967 | 主驾仰角调节手柄M3000-S黑色 |  |  | WI018 | 170 | EA | 1 | 西安外购
33 | SHT0017100 | 驾驶员座椅总成 | EA | SHT0011977 | 加热底座 |  |  | WI018 | 170 | EA | 1 | 河北自制
34 | SHT0017100 | 驾驶员座椅总成 | EA | SHT0012178 | 延伸座盆总成M3000-S |  |  | WI019 | 180 | EA | 1 | 西安外购
35 | SHT0017100 | 驾驶员座椅总成 | EA | SHT0013708 | 驾驶员靠背焊接总成 | 无电泳 |  | WI010 | 150 | EA | 1 | 河北自制
36 | SHT0017100 | 驾驶员座椅总成 | EA | SHT0012336 | 底支架焊接总成M3000-S |  |  | WI014 | 160 | EA | 1 | 西安外购
37 | SHT0017100 | 驾驶员座椅总成 | EA | SHT0012366 | 主驾驶座垫泡沫总成通风L5000 |  |  | WI019 | 180 | EA | 1 | 西安自制
38 | SHT0017100 | 驾驶员座椅总成 | EA | SHT0012967 | 座椅说明书M3000-SL5000 |  |  | WI018 | 170 | EA | 1 | 西安外购
39 | SHT0017100 | 驾驶员座椅总成 | EA | SHT0012956 | 主驾驶调角器总成M3000-SL5000 |  |  | WI014 | 160 | EA | 1 | 河北自制
40 | SHT0017100 | 驾驶员座椅总成 | EA | SHT0013487 | 靠背通风3D网格L5000 |  |  | WI019 | 180 | EA | 1 | 西安外购
41 | SHT0017100 | 驾驶员座椅总成 | EA | SHT0013488 | 靠背舒适性泡棉L5000 |  |  | WI019 | 180 | Ea | 1 | 西安外购
42 | SHT0017100 | 驾驶员座椅总成 | EA | SHT0013524 | 座垫通风3D网格L5000 |  |  | WI019 | 180 | EA | 1 | 西安外购
43 | SHT0017100 | 驾驶员座椅总成 | EA | SHT0013536 | 靠背泡棉总成通风L5000带扶手 |  |  | WI019 | 180 | EA | 1 | 西安自制
44 | SHT0017100 | 驾驶员座椅总成 | EA | SHT0013540 | 靠背舒适性海绵（打孔）L5000 |  |  | WI019 | 180 | EA | 1 | 西安外购
45 | SHT0017100 | 驾驶员座椅总成 | EA | SHT0014000 | 主驾通风座垫护面总成 |  |  | WI019 | 180 | EA | 1 | 西安外购
46 | SHT0017100 | 驾驶员座椅总成 | EA | SHT0014001 | 主驾通风靠背护面总成 |  |  | WI019 | 180 | EA | 1 | 西安外购
47 | SHT0017100 | 驾驶员座椅总成 | EA | SHT0014002 | 调角器左罩壳 |  |  | WI018 | 170 | EA | 1 | 河北自制
48 | SHT0017100 | 驾驶员座椅总成 | EA | BFA0000005 | 拉铆钉 |  |  | WI014 | 160 | EA | 4 | 西安外购
49 | SHT0017100 | 驾驶员座椅总成 | EA | SHT0000493 | 安全带外部罩壳 |  |  | WI014 | 160 | EA | 1 | 西安外购
50 | SHT0017100 | 驾驶员座椅总成 | EA | SHT0000496 | H安全带外部罩壳固定片 |  |  | WI014 | 160 | EA | 1 | 西安外购
51 | SHT0017100 | 驾驶员座椅总成 | EA | SHT0012958 | 阻尼调节手柄总成M3000-S黑色 |  |  | WI014 | 160 | EA | 1 | 安路普自制
52 | SHT0017100 | 驾驶员座椅总成 | EA | SHT0013272 | 升降调节机构总成 |  |  | WI014 | 160 | EA | 1 | 安路普自制
53 | SHT0017100 | 驾驶员座椅总成 | EA | SHT0013504 | 主驾安全带总成 |  |  | WI014 | 160 | EA | 1 | 西安外购
54 | SHT0017100 | 驾驶员座椅总成 | EA | SHT0012165 | 坐框减震器总成 |  |  | WI014 | 160 | EA | 1 | 西安外购
55 | SHT0017100 | 驾驶员座椅总成 | EA | SHT0010520 | 变阻尼弹簧 |  |  | WI010 | 150 | Ea | 1 | 西安外购
56 | SHT0017100 | 驾驶员座椅总成 | EA | SHT0014603 | 按压式速降阀气路分总成 |  |  | WI010 | 150 | Ea | 1 | 安路普自制
57 | SHT0017100 | 驾驶员座椅总成 | EA | BCL0010006 | 气管卡扣（2*4mm） |  |  | WI010 | 150 | Ea | 3 | 西安外购
58 | SHT0017100 | 驾驶员座椅总成 | EA | BFA0000021 | 十字槽盘头自攻螺钉 |  |  | WI010 | 150 | Ea | 2 | 西安外购
59 | SHT0017100 | 驾驶员座椅总成 | EA | BFA0000004 | 扎带 |  |  | WI010 | 150 | Ea | 3 | 西安外购
60 | SHT0017100 | 驾驶员座椅总成 | EA | BPC0000027 | 4-6快插接头 |  |  | WI010 | 150 | Ea | 1 | 西安外购
61 | SHT0017100 | 驾驶员座椅总成 | EA | BFA0000391 | φ6开口挡圈 |  |  | WI010 | 150 | Ea | 1 | 西安外购
62 | SHT0017100 | 驾驶员座椅总成 | EA | BPC0000020 | 波纹管 |  |  | WI010 | 150 | Ea | 0.3 | 西安外购

## DZ15221512013
序号 | QAD代码 | 父零件描述 | 父零件单位 | QAD代码 | 子零件描述 | 规格型号 | 图号 | 参考号 | 工序 | 子零件单位 | 数量 | 自制/外购 | 供应商
| 字符/24位 | 字符/24位 | 字符/2位 | 字符/24位 | 字符/24位 | 字符/24位 | 字符/18位 |  |  | 字符/2位 | 数字/9位
1 | SHT0017101 | 驾驶员座椅总成 | EA | SHT0017101 | 驾驶员座椅总成 |  | DZ15221512013 |  |  | EA | 1 | 西安自制
2 | SHT0017101 | 驾驶员座椅总成 | EA | BFA0000001 | C形钉 |  |  | WI019 | 180 | EA | 34 | 西安外购
3 | SHT0017101 | 驾驶员座椅总成 | EA | BFA0000004 | 重卡扎带(塑料线卡子)重卡扎带(塑料线卡子)白） |  |  | WI010 | 150 | EA | 1 | 西安外购
4 | SHT0017101 | 驾驶员座椅总成 | EA | BFA0000006 | 平垫￠10 |  |  | WI014 | 160 | EA | 8 | 西安外购
5 | SHT0017101 | 驾驶员座椅总成 | EA | BFA0000009 | 弹垫￠10 |  |  | WI014 | 160 | EA | 8 | 西安外购
6 | SHT0017101 | 驾驶员座椅总成 | EA | BFA0000011 | 外六方螺栓10*25 |  |  | WI014 | 160 | EA | 4 | 西安外购
7 | SHT0017101 | 驾驶员座椅总成 | EA | BFA0000013 | 自攻钉ST4.2*13黑 |  |  | WI018 | 170 | EA | 14 | 西安外购
8 | SHT0017101 | 驾驶员座椅总成 | EA | BFA0000018 | 内六角螺栓M8*16黑 |  |  | WI014 | 160 | EA | 8 | 西安外购
9 | SHT0017101 | 驾驶员座椅总成 | EA | BFA0000029 | 外六角螺栓10*35 |  |  | WI014 | 160 | EA | 4 | 西安外购
10 | SHT0017101 | 驾驶员座椅总成 | EA | BFA0000552 | 开口型扁圆头抽芯铆钉4*10镀白锌 |  |  | WI014 | 160 | EA | 2 | 西安外购
11 | SHT0017101 | 驾驶员座椅总成 | EA | BPC0010012 | 紧固箍（气管直径4mm）国产 |  |  | WI018 | 170 | EA | 1 | 西安外购
12 | SHT0017101 | 驾驶员座椅总成 | EA | BPC0010070 | 后盖M3000-S |  |  | WI018 | 170 | EA | 1 | 西安外购
13 | SHT0017101 | 驾驶员座椅总成 | EA | BPC0010181 | 2.0按压速降阀按钮分总成黑色 |  |  | WI018 | 170 | EA | 1 | 西安外购
14 | SHT0017101 | 驾驶员座椅总成 | EA | SHT0000147 | BBV3滑轨新M3000滑轨 |  |  | WI010 | 150 | EA | 1 | 西安外购
15 | SHT0017101 | 驾驶员座椅总成 | EA | SHT0001630 | 座椅标识陕汽铝标牌 |  |  | WI014 | 160 | EA | 1 | 西安外购
16 | SHT0017101 | 驾驶员座椅总成 | EA | SHT0001652 | 驾驶员坐垫包装袋X3000 |  |  | WI019 | 180 | EA | 1 | 西安外购
17 | SHT0017101 | 驾驶员座椅总成 | EA | SHT0001653 | 延伸手柄黑色 |  |  | WI018 | 170 | EA | 1 | 西安外购
18 | SHT0017101 | 驾驶员座椅总成 | EA | SHT0001657 | 安全带锁扣总成带报警线/X3000 |  |  | WI014 | 160 | EA | 1 | 西安外购
19 | SHT0017101 | 驾驶员座椅总成 | EA | SHT0001682 | 驾驶员靠背包装袋X3000整体式靠背 |  |  | WI018 | 170 | EA | 1 | 西安外购
20 | SHT0017101 | 驾驶员座椅总成 | EA | SHT0001839 | 副边调角器总成M3000-H/M3000-S副调角器 |  |  | WI014 | 160 | EA | 1 | 河北自制
21 | SHT0017101 | 驾驶员座椅总成 | EA | SHT0002589 | M3000-S模块宽靠背不带安全带支架 |  |  | WI014 | 160 | EA | 1 | 西安自制
22 | SHT0017101 | 驾驶员座椅总成 | EA | SHT0010514 | 温馨提示车贴 |  |  | WI018 | 170 | EA | 1 | 西安外购
23 | SHT0017101 | 驾驶员座椅总成 | EA | SHT0011480 | 驾驶员四孔腰托开关总成M3000-S |  |  | WI018 | 170 | EA | 1 | 西安外购
24 | SHT0017101 | 驾驶员座椅总成 | EA | SHT0011609 | 气袋腰拖总成两气袋 |  |  | WI010 | 150 | EA | 1 | 西安外购
25 | SHT0017101 | 驾驶员座椅总成 | EA | SHT0011961 | 主驾右侧罩壳M3000-S |  |  | WI018 | 170 | EA | 1 | 河北自制
26 | SHT0017101 | 驾驶员座椅总成 | EA | SHT0011962 | 座垫前部罩壳M3000-S |  |  | WI018 | 170 | EA | 1 | 河北自制
27 | SHT0017101 | 驾驶员座椅总成 | EA | SHT0011964 | 主驾调角器手柄M3000-S黑色 |  |  | WI018 | 170 | EA | 1 | 西安外购
28 | SHT0017101 | 驾驶员座椅总成 | EA | SHT0011967 | 主驾仰角调节手柄M3000-S黑色 |  |  | WI018 | 170 | EA | 1 | 西安外购
29 | SHT0017101 | 驾驶员座椅总成 | EA | SHT0012178 | 延伸座盆总成M3000-S |  |  | WI019 | 180 | EA | 1 | 西安外购
30 | SHT0017101 | 驾驶员座椅总成 | EA | SHT0013710 | 靠背骨架焊接总成 | 无电泳 |  | WI010 | 150 | EA | 1 | 西安外购
31 | SHT0017101 | 驾驶员座椅总成 | EA | SHT0012336 | 底支架焊接总成M3000-S |  |  | WI014 | 160 | EA | 1 | 西安外购
32 | SHT0017101 | 驾驶员座椅总成 | EA | SHT0012340 | 主驾驶座垫泡沫总成M3000-S |  |  | WI019 | 180 | EA | 1 | 西安自制
33 | SHT0017101 | 驾驶员座椅总成 | EA | SHT0012925 | 坐垫护面总成M3000-SL5000 |  |  | WI019 | 180 | EA | 1 | 西安外购
34 | SHT0017101 | 驾驶员座椅总成 | EA | SHT0012947 | 副驾驶员靠背护面总成M3000-S不带安全带 |  |  | WI019 | 180 | EA | 1 | 西安外购
35 | SHT0017101 | 驾驶员座椅总成 | EA | SHT0012959 | 主驾左侧罩壳M3000-S带腰托不带安全带 |  |  | WI018 | 170 | EA | 1 | 西安外购
36 | SHT0017101 | 驾驶员座椅总成 | EA | SHT0012967 | 座椅说明书M3000-SL5000 |  |  | WI018 | 170 | EA | 1 | 西安外购
37 | SHT0017101 | 驾驶员座椅总成 | EA | SHT0012981 | 靠背泡棉总成M3000-S不带安全带 |  |  | WI019 | 180 | EA | 1 | 西安外购
38 | SHT0017101 | 驾驶员座椅总成 | EA | SHT0013338 | 主边调角器总成M3000-S |  |  | WI014 | 160 | EA | 1 | 河北自制
39 | SHT0017101 | 驾驶员座椅总成 | EA | BFA0010014 | 扶手锁止销L5000 |  |  | WI018 | 170 | EA | 1 | 西安外购
40 | SHT0017101 | 驾驶员座椅总成 | EA | SHT0011330 | 扶手外盖L5000 |  |  | WI018 | 170 | EA | 1 | 河北自制
41 | SHT0017101 | 驾驶员座椅总成 | EA | SHT0011613 | 右侧扶手本体总成L5000 |  |  | WI018 | 170 | EA | 1 | 河北自制
42 | SHT0017101 | 驾驶员座椅总成 | EA | SHT0013142 | 扶手支架焊接总成L5000电泳 |  |  | WI014 | 160 | EA | 1 | 河北自制

## BZ15221510052
序号 | QAD代码 | 父零件描述 | 父零件单位 | QAD代码 | 子零件描述 | 规格型号 | 图号 | 参考号 | 工序 | 子零件单位 | 数量 | 自制/外购 | 供应商
| 字符/24位 | 字符/24位 | 字符/2位 | 字符/24位 | 字符/24位 | 字符/24位 | 字符/18位 |  |  | 字符/2位 | 数字/9位
1 | SHT0017111 | 副驾驶员座椅总成 | EA | SHT0017111 | 副驾驶员座椅总成 |  | BZ15221510052 |  |  | EA | 1 | 西安自制
2 | SHT0017111 | 副驾驶员座椅总成 | EA | BFA0000001 | C形钉 |  |  | WI019 | 180 | EA | 33 | 西安外购
3 | SHT0017111 | 副驾驶员座椅总成 | EA | BFA0000005 | 拉铆钉 |  |  | WI019 | 180 | EA | 4 | 西安外购
4 | SHT0017111 | 副驾驶员座椅总成 | EA | BFA0000006 | 平垫￠10 |  |  | WI014 | 160 | EA | 8 | 西安外购
5 | SHT0017111 | 副驾驶员座椅总成 | EA | BFA0000009 | 弹垫￠10 |  |  | WI014 | 160 | EA | 8 | 西安外购
6 | SHT0017111 | 副驾驶员座椅总成 | EA | BFA0000013 | 自攻钉ST4.2*13黑 |  |  | WI018 | 170 | EA | 9 | 西安外购
7 | SHT0017111 | 副驾驶员座椅总成 | EA | BFA0000016 | 元机十字螺钉M6*16 |  |  | WI018 | 170 | EA | 2 | 西安外购
8 | SHT0017111 | 副驾驶员座椅总成 | EA | BFA0000029 | 外六角螺栓10*35 |  |  | WI014 | 160 | EA | 8 | 西安外购
9 | SHT0017111 | 副驾驶员座椅总成 | EA | BFA0000552 | 开口型扁圆头抽芯铆钉4*10镀白锌 |  |  | WI014 | 160 | EA | 2 | 西安外购
10 | SHT0017111 | 副驾驶员座椅总成 | EA | BFA0010103 | 平垫片6*14*1.5 |  |  | WI014 | 160 | EA | 2 | 西安外购
11 | SHT0017111 | 副驾驶员座椅总成 | EA | SHT0000001 | 安全带导向板 |  |  | WI014 | 160 | EA | 1 | 西安外购
12 | SHT0017111 | 副驾驶员座椅总成 | EA | SHT0000089 | M4座盆M4-6801100 |  |  | WI019 | 180 | EA | 1 | 西安外购
13 | SHT0017111 | 副驾驶员座椅总成 | EA | SHT0000191 | 带报警安全带锁扣SQH3000-6809001 |  |  | WI014 | 160 | EA | 1 | 西安外购
14 | SHT0017111 | 副驾驶员座椅总成 | EA | SHT0000153 | 司机座包装膜 |  |  | WI019 | 180 | EA | 1 | 西安外购
15 | SHT0017111 | 副驾驶员座椅总成 | EA | SHT0000496 | H安全带外部罩壳固定片 |  |  | WI019 | 180 | EA | 1 | 西安外购
16 | SHT0017111 | 副驾驶员座椅总成 | EA | SHT0000502 | 安全带导向塑料件1 |  |  | WI014 | 160 | EA | 1 | 西安外购
17 | SHT0017111 | 副驾驶员座椅总成 | EA | SHT0001630 | 座椅标识陕汽铝标牌 |  |  | WI014 | 160 | EA | 1 | 西安外购
18 | SHT0017111 | 副驾驶员座椅总成 | EA | SHT0001666 | 副驾驶调角器总成 |  |  | WI014 | 160 | EA | 1 | 河北自制
19 | SHT0017111 | 副驾驶员座椅总成 | EA | SHT0001682 | 驾驶员靠背包装袋X3000整体式靠背 |  |  | WI018 | 170 | EA | 1 | 西安外购
20 | SHT0017111 | 副驾驶员座椅总成 | EA | SHT0013505 | 副驾安全带总成 |  |  | WI014 | 160 | EA | 1 | 西安外购
21 | SHT0017111 | 副驾驶员座椅总成 | EA | SHT0010983 | 副驾调角器手柄黑色 |  |  | WI018 | 170 | EA | 1 | 西安外购
22 | SHT0017111 | 副驾驶员座椅总成 | EA | SHT0000493 | 安全带外部罩壳 |  |  | WI018 | 170 | EA | 1 | 河北自制
23 | SHT0017111 | 副驾驶员座椅总成 | EA | SHT0013709 | 副驾驶员靠背骨架焊接总成 | 无电泳 |  | WI014 | 160 | EA | 1 | 西安外购
24 | SHT0017111 | 副驾驶员座椅总成 | EA | SHT0012345 | 副驾驶座垫泡沫总成M3000-S |  |  | WI019 | 180 | EA | 1 | 西安自制
25 | SHT0017111 | 副驾驶员座椅总成 | EA | SHT0012751 | 副驾驶靠背泡棉总成M3000-S带安全带 |  |  | WI019 | 180 | EA | 1 | 西安自制
26 | SHT0017111 | 副驾驶员座椅总成 | EA | SHT0017112 | 副驾驶员靠背护面总成 |  |  | WI019 | 180 | EA | 1 | 西安外购
27 | SHT0017111 | 副驾驶员座椅总成 | EA | SHT0014005 | 副驾驶座垫护面总成 |  |  | WI019 | 180 | EA | 1 | 西安外购
28 | SHT0017111 | 副驾驶员座椅总成 | EA | SHT0012985 | 副司机座框焊接总成M3000-S带安全带支架 |  |  | WI014 | 160 | EA | 1 | 西安外购
29 | SHT0017111 | 副驾驶员座椅总成 | EA | SHT0013258 | 座垫后部罩壳黑色 |  |  | WI018 | 170 | EA | 1 | 西安外购
30 | SHT0017111 | 副驾驶员座椅总成 | EA | SHT0014057 | 调角器左罩壳H4-2.2 |  |  | WI018 | 170 | EA | 1 | 河北自制
31 | SHT0017111 | 副驾驶员座椅总成 | EA | SHT0014058 | 调角器右罩壳H4-2.2 |  |  | WI018 | 170 | EA | 1 | 河北自制
32 | SHT0017111 | 副驾驶员座椅总成 | EA | BEC0010206 | 副驾驶SBR总成 |  |  | WI014 | 160 | EA | 1 | 西安外购
33 | SHT0017111 | 副驾驶员座椅总成 | EA | BEC0010208 | 主驾驶SBR线束延长线 |  |  | WI014 | 160 | EA | 1 | 西安外购

## SHT0002590
序号 | QAD代码 | 父零件描述 | 父零件单位 | QAD代码 | 子零件描述 | 规格型号 | 图号 | 参考号 | 工序 | 子零件单位 | 数量 | 自制/外购 | 供应商 | 备注
| 字符/24位 | 字符/24位 | 字符/2位 | 字符/24位 | 字符/24位 | 字符/24位 | 字符/18位 |  |  | 字符/2位 | 数字/9位
1 | SHT0002590 | M3000-21款模块安全带带安全带支架 | EA | SHT0002590 | M3000-21款模块安全带带安全带支架 |  |  |  |  | EA | 1 | 西安自制
2 | SHT0002590 | M3000-21款模块安全带带安全带支架 | EA | BCL0010006 | 气管卡扣（2*4mm） |  |  | WI010 | 150 | EA | 2 | 西安外购
3 | SHT0002590 | M3000-21款模块安全带带安全带支架 | EA | BFA0000004 | 重卡扎带(塑料线卡子)重卡扎带(塑料线卡子)白） |  |  | WI010 | 150 | EA | 3 | 西安外购
4 | SHT0002590 | M3000-21款模块安全带带安全带支架 | EA | BFA0000021 | 自攻钉4.8*16黑 |  |  | WI010 | 150 | EA | 2 | 西安外购
5 | SHT0002590 | M3000-21款模块安全带带安全带支架 | EA | BFA0000083 | 自攻钉ST5.5*13白 |  |  | WI010 | 150 | Ea | 1 | 西安外购
6 | SHT0002590 | M3000-21款模块安全带带安全带支架 | EA | SHT0010520 | 变阻尼弹簧 |  |  | WI010 | 150 | EA | 1 | 西安外购
7 | SHT0002590 | M3000-21款模块安全带带安全带支架 | EA | BFA0000285 | 开口挡圈 |  |  | WI010 | 150 | EA | 1 | 西安外购
8 | SHT0002590 | M3000-21款模块安全带带安全带支架 | EA | BPC0000027 | 快插接头Φ4-Φ6 |  |  | WI010 | 150 | EA | 1 | 西安外购
9 | SHT0002590 | M3000-21款模块安全带带安全带支架 | EA | BPC0010012 | 紧固箍（气管直径4mm）国产 |  |  | WI010 | 150 | EA | 4 | 河北自制
10 | SHT0002590 | M3000-21款模块安全带带安全带支架 | EA | SHT0012958 | 阻尼调节手柄总成M3000-S黑色 |  |  | WI010 | 150 | EA | 1 | 安路普自制
11 | SHT0002590 | M3000-21款模块安全带带安全带支架 | EA | SHT0013272 | 升降调节机构总成 |  |  | WI010 | 150 | EA | 1 | 安路普自制 |  | 新增
12 | SHT0002590 | M3000-21款模块安全带带安全带支架 | EA | SHT0014603 | 按压式速降阀气路分总成 |  |  | WI010 | 150 | EA | 1 | 安路普自制 |  | 新增
13 | SHT0002590 | M3000-21款模块安全带带安全带支架 | EA | SHT0012165 | 坐框减震器总成 |  |  | WI010 | 150 | EA | 4 | 河北自制 |  | 新增
14 | SHT0002590 | M3000-21款模块安全带带安全带支架 | EA | BFA0000391 | φ6开口挡圈 |  |  | WI010 | 150 | EA | 1 | 西安外购 |  | 新增
15 | SHT0002590 | M3000-21款模块安全带带安全带支架 | EA | BPC0000020 | 波纹管 |  |  | WI010 | 150 | EA | 0.3 | 西安外购 |  | 新增

## DZ15221519964
序号 | QAD代码 | 父零件描述 | 父零件单位 | QAD代码 | 子零件描述 | 规格型号 | 图号 | 参考号 | 工序 | 子零件单位 | 数量 | 自制/外购 | 供应商
| 字符/24位 | 字符/24位 | 字符/2位 | 字符/24位 | 字符/24位 | 字符/24位 | 字符/18位 |  |  | 字符/2位 | 数字/9位
1 | SHT0012950 | 驾驶员座椅总成 | EA | SHT0012950 | 驾驶员座椅总成 |  | DZ15221519964 |  |  | EA | 1 | 西安自制
2 | SHT0012950 | 驾驶员座椅总成 | EA | BFA0000001 | C形钉 |  |  | WI019 | 180 | EA | 34 | 西安外购
3 | SHT0012950 | 驾驶员座椅总成 | EA | BFA0000005 | 拉铆钉 |  |  | WI019 | 180 | EA | 4 | 西安外购
4 | SHT0012950 | 驾驶员座椅总成 | EA | BFA0000006 | 平垫￠10 |  |  | WI014 | 160 | EA | 8 | 西安外购
5 | SHT0012950 | 驾驶员座椅总成 | EA | BFA0000009 | 弹垫￠10 |  |  | WI014 | 160 | EA | 8 | 西安外购
6 | SHT0012950 | 驾驶员座椅总成 | EA | BFA0000013 | 自攻钉ST4.2*13黑 |  |  | WI010 | 150 | EA | 1 | 西安外购
7 | SHT0012950 | 驾驶员座椅总成 | EA | BFA0000018 | 内六角螺栓M8*16黑 |  |  | WI014 | 160 | EA | 8 | 西安外购
8 | SHT0012950 | 驾驶员座椅总成 | EA | BFA0000552 | 开口型扁圆头抽芯铆钉4*10镀白锌 |  |  | WI014 | 160 | EA | 2 | 西安外购
9 | SHT0012950 | 驾驶员座椅总成 | EA | BPC0010181 | 2.0按压速降阀按钮分总成黑色 |  |  | WI018 | 170 | EA | 1 | 西安外购
10 | SHT0012950 | 驾驶员座椅总成 | EA | SHT0000001 | 安全带导向板 |  |  | WI010 | 150 | EA | 1 | 西安外购
11 | SHT0012950 | 驾驶员座椅总成 | EA | BPC0010070 | 后盖M3000-S |  |  | WI018 | 170 | EA | 1 | 西安外购
12 | SHT0012950 | 驾驶员座椅总成 | EA | BPC0010012 | 紧固箍（气管直径4mm）国产 |  |  | WI018 | 170 | EA | 1 | 西安外购
13 | SHT0012950 | 驾驶员座椅总成 | EA | SHT0000496 | H安全带外部罩壳固定片 |  |  | WI019 | 180 | EA | 1 | 西安外购
14 | SHT0012950 | 驾驶员座椅总成 | EA | SHT0000502 | 安全带导向塑料件1 |  |  | WI010 | 150 | EA | 1 | 西安外购
15 | SHT0012950 | 驾驶员座椅总成 | EA | SHT0001630 | 座椅标识陕汽铝标牌 |  |  | WI014 | 160 | EA | 1 | 西安外购
16 | SHT0012950 | 驾驶员座椅总成 | EA | SHT0001652 | 驾驶员坐垫包装袋X3000 |  |  | WI019 | 180 | EA | 1 | 西安外购
17 | SHT0012950 | 驾驶员座椅总成 | EA | SHT0001653 | 延伸手柄黑色 |  |  | WI018 | 170 | EA | 1 | 西安外购
18 | SHT0012950 | 驾驶员座椅总成 | EA | SHT0001657 | 安全带锁扣总成带报警线/X3000 |  |  | WI014 | 160 | EA | 1 | 西安外购
19 | SHT0012950 | 驾驶员座椅总成 | EA | SHT0001682 | 驾驶员靠背包装袋X3000整体式靠背 |  |  | WI018 | 170 | EA | 1 | 西安外购
20 | SHT0012950 | 驾驶员座椅总成 | EA | SHT0002102 | 驾驶员安全带总成F3000升级版 |  |  | WI014 | 160 | EA | 1 | 西安外购
21 | SHT0012950 | 驾驶员座椅总成 | EA | SHT0002590 | M3000-21款模块安全带带安全带支架 |  |  | WI014 | 160 | EA | 1 | 西安自制
22 | SHT0012950 | 驾驶员座椅总成 | EA | SHT0010514 | 温馨提示车贴 |  |  | WI018 | 170 | EA | 1 | 西安外购
23 | SHT0012950 | 驾驶员座椅总成 | EA | SHT0011480 | 驾驶员四孔腰托开关总成M3000-S |  |  | WI018 | 170 | EA | 1 | 西安外购
24 | SHT0012950 | 驾驶员座椅总成 | EA | SHT0011609 | 气袋腰拖总成两气袋 |  |  | WI010 | 150 | EA | 1 | 西安外购
25 | SHT0012950 | 驾驶员座椅总成 | EA | SHT0011961 | 主驾右侧罩壳M3000-S |  |  | WI018 | 170 | EA | 1 | 河北自制
26 | SHT0012950 | 驾驶员座椅总成 | EA | SHT0011962 | 座垫前部罩壳M3000-S |  |  | WI018 | 170 | EA | 1 | 河北自制
27 | SHT0012950 | 驾驶员座椅总成 | EA | SHT0011963 | 座垫后部罩壳M3000-S |  |  | WI018 | 170 | EA | 1 | 西安外购
28 | SHT0012950 | 驾驶员座椅总成 | EA | SHT0011964 | 主驾调角器手柄M3000-S黑色 |  |  | WI018 | 170 | EA | 1 | 西安外购
29 | SHT0012950 | 驾驶员座椅总成 | EA | SHT0011967 | 主驾仰角调节手柄M3000-S黑色 |  |  | WI018 | 170 | EA | 1 | 西安外购
30 | SHT0012950 | 驾驶员座椅总成 | EA | SHT0000147 | BBV3滑轨新M3000滑轨 |  |  | WI010 | 150 | EA | 1 | 西安外购
31 | SHT0012950 | 驾驶员座椅总成 | EA | SHT0011971 | 主驾左侧罩壳M3000-S带气袋腰托 |  |  | WI018 | 170 | EA | 1 | 西安外购
32 | SHT0012950 | 驾驶员座椅总成 | EA | SHT0011979 | 安全带出口盖板M3000-S黑色 |  |  | WI018 | 170 | EA | 1 | 西安外购
33 | SHT0012950 | 驾驶员座椅总成 | EA | SHT0012178 | 延伸座盆总成M3000-S |  |  | WI019 | 180 | EA | 1 | 西安外购
34 | SHT0012950 | 驾驶员座椅总成 | EA | SHT0012336 | 底支架焊接总成M3000-S |  |  | WI014 | 160 | EA | 1 | 西安外购
35 | SHT0012950 | 驾驶员座椅总成 | EA | SHT0012340 | 主驾驶座垫泡沫总成M3000-S |  |  | WI019 | 180 | EA | 1 | 西安外购
36 | SHT0012950 | 驾驶员座椅总成 | EA | SHT0012727 | 驾驶员靠背泡棉总成M3000-S带安全带 |  |  | WI019 | 180 | EA | 1 | 西安外购
37 | SHT0012950 | 驾驶员座椅总成 | EA | BFA0000013 | 自攻钉ST4.2*13黑 |  |  | WI018 | 170 | EA | 14 | 西安外购
38 | SHT0012950 | 驾驶员座椅总成 | EA | SHT0012925 | 坐垫护面总成M3000-SL5000 |  |  | WI019 | 180 | EA | 1 | 西安外购
39 | SHT0012950 | 驾驶员座椅总成 | EA | BFA0000011 | 外六方螺栓10*25 |  |  | WI014 | 160 | EA | 8 | 西安外购
40 | SHT0012950 | 驾驶员座椅总成 | EA | SHT0012928 | 驾驶员靠背焊接总成不电泳M3000-S带安全带支架 |  |  | WI010 | 150 | EA | 1 | 西安外购
41 | SHT0012950 | 驾驶员座椅总成 | EA | SHT0012947 | 副驾驶员靠背护面总成M3000-S不带安全带 |  |  | WI019 | 180 | EA | 1 | 西安外购
42 | SHT0012950 | 驾驶员座椅总成 | EA | SHT0012956 | 主驾驶调角器总成M3000-SL5000 |  |  | WI014 | 160 | EA | 1 | 西安外购
43 | SHT0012950 | 驾驶员座椅总成 | EA | SHT0012967 | 座椅说明书M3000-SL5000 |  |  | WI018 | 170 | EA | 1 | 西安外购

## DZ15221519963
序号 | QAD代码 | 父零件描述 | 父零件单位 | QAD代码 | 子零件描述 | 规格型号 | 图号 | 参考号 | 工序 | 子零件单位 | 数量 | 自制/外购 | 供应商
| 字符/24位 | 字符/24位 | 字符/2位 | 字符/24位 | 字符/24位 | 字符/24位 | 字符/18位 |  |  | 字符/2位 | 数字/9位
1 | SHT0012949 | 驾驶员座椅总成 | EA | SHT0012949 | 驾驶员座椅总成 |  | DZ15221519963 |  |  | EA | 1 | 西安自制
2 | SHT0012949 | 驾驶员座椅总成 | EA | BFA0000013 | 自攻钉ST4.2*13黑 |  |  | WI018 | 170 | EA | 14 | 西安外购
3 | SHT0012949 | 驾驶员座椅总成 | EA | BFA0000011 | 外六方螺栓10*25 |  |  | WI014 | 160 | EA | 4 | 西安外购
4 | SHT0012949 | 驾驶员座椅总成 | EA | BFA0000004 | 重卡扎带(塑料线卡子)重卡扎带(塑料线卡子)白） |  |  | WI010 | 150 | EA | 1 | 西安外购
5 | SHT0012949 | 驾驶员座椅总成 | EA | BFA0000001 | C形钉 |  |  | WI019 | 180 | EA | 34 | 西安外购
6 | SHT0012949 | 驾驶员座椅总成 | EA | BPC0010012 | 紧固箍（气管直径4mm）国产 |  |  | WI018 | 170 | EA | 1 | 西安外购
7 | SHT0012949 | 驾驶员座椅总成 | EA | SHT0000147 | BBV3滑轨新M3000滑轨 |  |  | WI010 | 150 | EA | 1 | 西安外购
8 | SHT0012949 | 驾驶员座椅总成 | EA | BPC0010181 | 2.0按压速降阀按钮分总成黑色 |  |  | WI018 | 170 | EA | 1 | 西安外购
9 | SHT0012949 | 驾驶员座椅总成 | EA | SHT0001652 | 驾驶员坐垫包装袋X3000 |  |  | WI019 | 180 | EA | 1 | 西安外购
10 | SHT0012949 | 驾驶员座椅总成 | EA | BFA0000552 | 开口型扁圆头抽芯铆钉4*10镀白锌 |  |  | WI014 | 160 | EA | 2 | 西安外购
11 | SHT0012949 | 驾驶员座椅总成 | EA | SHT0001657 | 安全带锁扣总成带报警线/X3000 |  |  | WI014 | 160 | EA | 1 | 西安外购
12 | SHT0012949 | 驾驶员座椅总成 | EA | SHT0001682 | 驾驶员靠背包装袋X3000整体式靠背 |  |  | WI018 | 170 | EA | 1 | 西安外购
13 | SHT0012949 | 驾驶员座椅总成 | EA | BFA0000009 | 弹垫￠10 |  |  | WI014 | 160 | EA | 8 | 西安外购
14 | SHT0012949 | 驾驶员座椅总成 | EA | SHT0002589 | M3000-S模块宽靠背不带安全带支架 |  |  | WI014 | 160 | EA | 1 | 西安自制
15 | SHT0012949 | 驾驶员座椅总成 | EA | SHT0010514 | 温馨提示车贴 |  |  | WI018 | 170 | EA | 1 | 西安外购
16 | SHT0012949 | 驾驶员座椅总成 | EA | SHT0011480 | 驾驶员四孔腰托开关总成M3000-S |  |  | WI018 | 170 | EA | 1 | 西安外购
17 | SHT0012949 | 驾驶员座椅总成 | EA | SHT0011609 | 气袋腰拖总成两气袋 |  |  | WI010 | 150 | EA | 1 | 西安外购
18 | SHT0012949 | 驾驶员座椅总成 | EA | SHT0011961 | 主驾右侧罩壳M3000-S |  |  | WI018 | 170 | EA | 1 | 河北自制
19 | SHT0012949 | 驾驶员座椅总成 | EA | SHT0011962 | 座垫前部罩壳M3000-S |  |  | WI018 | 170 | EA | 1 | 河北自制
20 | SHT0012949 | 驾驶员座椅总成 | EA | SHT0001839 | 副边调角器总成M3000-H/M3000-S副调角器 |  |  | WI014 | 160 | EA | 1 | 河北自制
21 | SHT0012949 | 驾驶员座椅总成 | EA | SHT0011964 | 主驾调角器手柄M3000-S黑色 |  |  | WI018 | 170 | EA | 1 | 西安外购
22 | SHT0012949 | 驾驶员座椅总成 | EA | SHT0011967 | 主驾仰角调节手柄M3000-S黑色 |  |  | WI018 | 170 | EA | 1 | 西安外购
23 | SHT0012949 | 驾驶员座椅总成 | EA | SHT0001653 | 延伸手柄黑色 |  |  | WI018 | 170 | EA | 1 | 西安外购
24 | SHT0012949 | 驾驶员座椅总成 | EA | SHT0012178 | 延伸座盆总成M3000-S |  |  | WI019 | 180 | EA | 1 | 西安外购
25 | SHT0012949 | 驾驶员座椅总成 | EA | SHT0001630 | 座椅标识陕汽铝标牌 |  |  | WI014 | 160 | EA | 1 | 西安外购
26 | SHT0012949 | 驾驶员座椅总成 | EA | SHT0012336 | 底支架焊接总成M3000-S |  |  | WI014 | 160 | EA | 1 | 西安外购
27 | SHT0012949 | 驾驶员座椅总成 | EA | SHT0012340 | 主驾驶座垫泡沫总成M3000-S |  |  | WI019 | 180 | EA | 1 | 西安自制
28 | SHT0012949 | 驾驶员座椅总成 | EA | BPC0010070 | 后盖M3000-S |  |  | WI018 | 170 | EA | 1 | 西安外购
29 | SHT0012949 | 驾驶员座椅总成 | EA | SHT0012925 | 坐垫护面总成M3000-SL5000 |  |  | WI019 | 180 | EA | 1 | 西安外购
30 | SHT0012949 | 驾驶员座椅总成 | EA | SHT0012947 | 副驾驶员靠背护面总成M3000-S不带安全带 |  |  | WI019 | 180 | EA | 1 | 西安外购
31 | SHT0012949 | 驾驶员座椅总成 | EA | BFA0000029 | 外六角螺栓10*35 |  |  | WI014 | 160 | EA | 4 | 西安外购
32 | SHT0012949 | 驾驶员座椅总成 | EA | BFA0000018 | 内六角螺栓M8*16黑 |  |  | WI014 | 160 | EA | 8 | 西安外购
33 | SHT0012949 | 驾驶员座椅总成 | EA | SHT0012959 | 主驾左侧罩壳M3000-S带腰托不带安全带 |  |  | WI018 | 170 | EA | 1 | 西安外购
34 | SHT0012949 | 驾驶员座椅总成 | EA | SHT0012967 | 座椅说明书M3000-SL5000 |  |  | WI018 | 170 | EA | 1 | 西安外购
35 | SHT0012949 | 驾驶员座椅总成 | EA | SHT0012981 | 靠背泡棉总成M3000-S不带安全带 |  |  | WI019 | 180 | EA | 1 | 西安外购
36 | SHT0012949 | 驾驶员座椅总成 | EA | BFA0000006 | 平垫￠10 |  |  | WI014 | 160 | EA | 8 | 西安外购
37 | SHT0012949 | 驾驶员座椅总成 | EA | SHT0013338 | 主边调角器总成M3000-S |  |  | WI014 | 160 | EA | 1 | 河北自制
38 | SHT0012949 | 驾驶员座椅总成 | EA | SHT0013710 | 靠背骨架焊接总成M3000S不电泳 |  |  | WI010 | 150 | EA | 1 | 西安外购

## DZ15221519958
序号 | QAD代码 | 父零件描述 | 父零件单位 | QAD代码 | 子零件描述 | 规格型号 | 图号 | 参考号 | 工序 | 子零件单位 | 数量 | 自制/外购 | 供应商
| 字符/24位 | 字符/24位 | 字符/2位 | 字符/24位 | 字符/24位 | 字符/24位 | 字符/18位 |  |  | 字符/2位 | 数字/9位
1 | SHT0013998 | 驾驶员座椅总成 | EA | SHT0013998 | 驾驶员座椅总成 |  | DZ15221519958 |  |  | EA | 1 | 西安自制
2 | SHT0013998 | 驾驶员座椅总成 | EA | BEC0010017 | 风扇保护壳 |  |  | WI019 | 180 | EA | 5 | 西安外购
3 | SHT0013998 | 驾驶员座椅总成 | EA | BEC0010039 | 通风加热控制器ECU |  |  | WI018 | 170 | EA | 1 | 西安外购
4 | SHT0013998 | 驾驶员座椅总成 | EA | BEC0010040 | 靠背风扇(不含罩壳) |  |  | WI019 | 180 | EA | 1 | 西安外购
5 | SHT0013998 | 驾驶员座椅总成 | EA | BEC0010041 | 坐垫风扇(不含罩壳) |  |  | WI019 | 180 | EA | 1 | 西安外购
6 | SHT0013998 | 驾驶员座椅总成 | EA | SHT0013540 | 靠背舒适性海绵（打孔）L5000 |  |  | WI019 | 180 | EA | 1 | 西安外购
7 | SHT0013998 | 驾驶员座椅总成 | EA | BEC0010089 | 单通风线束经济型陕汽L5000 |  |  | WI018 | 170 | EA | 1 | 西安外购
8 | SHT0013998 | 驾驶员座椅总成 | EA | SHT0013524 | 座垫通风3D网格L5000 |  |  | WI019 | 180 | EA | 1 | 西安外购
9 | SHT0013998 | 驾驶员座椅总成 | EA | SHT0013488 | 靠背舒适性泡棉L5000 |  |  | WI019 | 180 | EA | 1 | 西安外购
10 | SHT0013998 | 驾驶员座椅总成 | EA | BEC0010109 | 通风开关 |  |  | WI018 | 170 | EA | 1 | 西安外购
11 | SHT0013998 | 驾驶员座椅总成 | EA | BFA0000001 | C形钉 |  |  | WI019 | 180 | EA | 1 | 西安外购
12 | SHT0013998 | 驾驶员座椅总成 | EA | BFA0000006 | 平垫￠10 |  |  | WI014 | 160 | EA | 8 | 西安外购
13 | SHT0013998 | 驾驶员座椅总成 | EA | BFA0000009 | 弹垫￠10 |  |  | WI014 | 160 | EA | 8 | 西安外购
14 | SHT0013998 | 驾驶员座椅总成 | EA | BFA0000011 | 外六方螺栓10*25 |  |  | WI014 | 160 | EA | 4 | 西安外购
15 | SHT0013998 | 驾驶员座椅总成 | EA | BFA0000013 | 自攻钉ST4.2*13黑 |  |  | WI018 | 170 | EA | 12 | 西安外购
16 | SHT0013998 | 驾驶员座椅总成 | EA | BFA0000018 | 内六角螺栓M8*16黑 |  |  | WI014 | 160 | EA | 8 | 西安外购
17 | SHT0013998 | 驾驶员座椅总成 | EA | BFA0000029 | 外六角螺栓10*35 |  |  | WI014 | 160 | EA | 4 | 西安外购
18 | SHT0013998 | 驾驶员座椅总成 | EA | BFA0000552 | 开口型扁圆头抽芯铆钉4*10镀白锌 |  |  | WI014 | 160 | EA | 2 | 西安外购
19 | SHT0013998 | 驾驶员座椅总成 | EA | BPC0010012 | 紧固箍（气管直径4mm）国产 |  |  | WI018 | 170 | EA | 1 | 西安外购
20 | SHT0013998 | 驾驶员座椅总成 | EA | BPC0010070 | 后盖M3000-S |  |  | WI018 | 170 | EA | 1 | 西安外购
21 | SHT0013998 | 驾驶员座椅总成 | EA | BPC0010181 | 2.0按压速降阀按钮分总成黑色 |  |  | WI018 | 170 | EA | 1 | 西安外购
22 | SHT0013998 | 驾驶员座椅总成 | EA | SHT0000147 | BBV3滑轨新M3000滑轨 |  |  | WI010 | 150 | EA | 1 | 西安外购
23 | SHT0013998 | 驾驶员座椅总成 | EA | SHT0001630 | 座椅标识陕汽铝标牌 |  |  | WI014 | 160 | EA | 1 | 西安外购
24 | SHT0013998 | 驾驶员座椅总成 | EA | SHT0001652 | 驾驶员坐垫包装袋X3000 |  |  | WI019 | 180 | EA | 1 | 西安外购
25 | SHT0013998 | 驾驶员座椅总成 | EA | SHT0001653 | 延伸手柄黑色 |  |  | WI018 | 170 | EA | 1 | 西安外购
26 | SHT0013998 | 驾驶员座椅总成 | EA | SHT0001657 | 安全带锁扣总成带报警线/X3000 |  |  | WI014 | 160 | EA | 1 | 西安外购
27 | SHT0013998 | 驾驶员座椅总成 | EA | SHT0001682 | 驾驶员靠背包装袋X3000整体式靠背 |  |  | WI018 | 170 | EA | 1 | 西安外购
28 | SHT0013998 | 驾驶员座椅总成 | EA | SHT0001839 | 副边调角器总成M3000-H/M3000-S副调角器 |  |  | WI014 | 160 | EA | 1 | 河北自制
29 | SHT0013998 | 驾驶员座椅总成 | EA | SHT0002589 | M3000-S模块宽靠背不带安全带支架 |  |  | WI014 | 160 | EA | 1 | 西安自制
30 | SHT0013998 | 驾驶员座椅总成 | EA | SHT0010514 | 温馨提示车贴 |  |  | WI018 | 170 | EA | 1 | 西安外购
31 | SHT0013998 | 驾驶员座椅总成 | EA | SHT0011480 | 驾驶员四孔腰托开关总成M3000-S |  |  | WI018 | 170 | EA | 1 | 西安外购
32 | SHT0013998 | 驾驶员座椅总成 | EA | SHT0011609 | 气袋腰拖总成两气袋 |  |  | WI010 | 150 | EA | 1 | 西安外购
33 | SHT0013998 | 驾驶员座椅总成 | EA | SHT0011961 | 主驾右侧罩壳M3000-S |  |  | WI018 | 170 | EA | 1 | 河北自制
34 | SHT0013998 | 驾驶员座椅总成 | EA | SHT0011962 | 座垫前部罩壳M3000-S |  |  | WI018 | 170 | EA | 1 | 河北自制
35 | SHT0013998 | 驾驶员座椅总成 | EA | SHT0011964 | 主驾调角器手柄M3000-S黑色 |  |  | WI018 | 170 | EA | 1 | 西安外购
36 | SHT0013998 | 驾驶员座椅总成 | EA | SHT0011967 | 主驾仰角调节手柄M3000-S黑色 |  |  | WI018 | 170 | EA | 1 | 西安外购
37 | SHT0013998 | 驾驶员座椅总成 | EA | SHT0011977 | 加热底座 |  |  | WI018 | 170 | EA | 1 | 西安外购
38 | SHT0013998 | 驾驶员座椅总成 | EA | SHT0012178 | 延伸座盆总成M3000-S |  |  | WI019 | 180 | EA | 1 | 西安外购
39 | SHT0013998 | 驾驶员座椅总成 | EA | SHT0012336 | 底支架焊接总成M3000-S |  |  | WI014 | 160 | EA | 1 | 西安外购
40 | SHT0013998 | 驾驶员座椅总成 | EA | SHT0014002 | 调角器左罩壳 |  |  | WI018 | 170 | EA | 1 | 西安外购
41 | SHT0013998 | 驾驶员座椅总成 | EA | SHT0012366 | 主驾驶座垫泡沫总成通风L5000 |  |  | WI019 | 180 | EA | 1 | 西安自制
42 | SHT0013998 | 驾驶员座椅总成 | EA | SHT0012967 | 座椅说明书M3000-SL5000 |  |  | WI018 | 170 | EA | 1 | 西安外购
43 | SHT0013998 | 驾驶员座椅总成 | EA | SHT0013338 | 主边调角器总成M3000-S |  |  | WI014 | 160 | EA | 1 | 河北自制
44 | SHT0013998 | 驾驶员座椅总成 | EA | SHT0013487 | 靠背通风3D网格L5000 |  |  | WI019 | 180 | EA | 1 | 西安外购
45 | SHT0013998 | 驾驶员座椅总成 | EA | SHT0013536 | 靠背泡棉总成通风L5000带扶手 |  |  | WI019 | 180 | EA | 1 | 西安自制
46 | SHT0013998 | 驾驶员座椅总成 | EA | SHT0013710 | 靠背骨架焊接总成M3000S不电泳 |  |  | WI010 | 150 | EA | 1 | 西安外购
47 | SHT0013998 | 驾驶员座椅总成 | EA | SHT0014000 | 主驾通风座垫护面总成 |  |  | WI019 | 180 | EA | 1 | 西安外购
48 | SHT0013998 | 驾驶员座椅总成 | EA | SHT0014001 | 主驾通风靠背护面总成 |  |  | WI019 | 180 | EA | 1 | 西安外购

## SHT0002763
序号 | QAD代码 | 父零件描述 | 父零件单位 | QAD代码 | 子零件描述 | 规格型号 | 图号 | 参考号 | 工序 | 子零件单位 | 数量 | 自制/外购 | 供应商 | 备注
| 字符/24位 | 字符/24位 | 字符/2位 | 字符/24位 | 字符/24位 | 字符/24位 | 字符/18位 |  |  | 字符/2位 | 数字/9位
1 | SHT0002763 | M3000S模块VDC阀右舵不带安全带支架 | EA | SHT0002763 | M3000S模块VDC阀右舵不带安全带支架 |  |  |  |  | EA | 1 | 西安自制
2 | SHT0002763 | M3000S模块VDC阀右舵不带安全带支架 | EA | BCL0010010 | 四管夹 |  |  | WI010 | 150 | EA | 1 | 西安外购
3 | SHT0002763 | M3000S模块VDC阀右舵不带安全带支架 | EA | BFA0000021 | 自攻钉4.8*16黑 |  |  | WI010 | 150 | EA | 3 | 西安外购
4 | SHT0002763 | M3000S模块VDC阀右舵不带安全带支架 | EA | BFA0000285 | 开口挡圈 |  |  | WI010 | 150 | EA | 3 | 西安外购
5 | SHT0002763 | M3000S模块VDC阀右舵不带安全带支架 | EA | BPC0010012 | 紧固箍（气管直径4mm）国产 |  |  | WI010 | 150 | Ea | 2 | 西安外购
6 | SHT0002763 | M3000S模块VDC阀右舵不带安全带支架 | EA | SHT0013271 | 副驾阻尼调节手柄总成 |  |  | WI010 | 150 | EA | 1 | 西安外购
7 | SHT0002763 | M3000S模块VDC阀右舵不带安全带支架 | EA | SHT0013273 | 副驾升降调节机构总成 |  |  | WI010 | 150 | EA | 1 | 西安外购
8 | SHT0002763 | M3000S模块VDC阀右舵不带安全带支架 | EA | SHT0014581 | 副驾底座模块化总成M3000S右舵VDC阀 |  |  | WI010 | 150 | EA | 1 | 西安外购
9 | SHT0002763 | M3000S模块VDC阀右舵不带安全带支架 | EA | SHT0014603 | 按压速降阀气路总成 |  |  | WI010 | 150 | EA | 1 | 西安外购
10 | SHT0002763 | M3000S模块VDC阀右舵不带安全带支架 | EA | BPC0000027 | 4-6快插接头 |  |  | WI010 | 150 | EA | 1 | 西安外购 |  | 新增
11 | SHT0002763 | M3000S模块VDC阀右舵不带安全带支架 | EA | BFA0000391 | φ6开口挡圈 |  |  | WI010 | 150 | EA | 1 | 西安外购 |  | 新增
12 | SHT0002763 | M3000S模块VDC阀右舵不带安全带支架 | EA | BPC0000020 | 波纹管 |  |  | WI010 | 150 | EA | 0.3 | 西安外购 |  | 新增

## DZ15221510190
序号 | QAD代码 | 父零件描述 | 父零件单位 | QAD代码 | 子零件描述 | 规格型号 | 图号 | 参考号 | 工序 | 子零件单位 | 数量 | 自制/外购 | 供应商
| 字符/24位 | 字符/24位 | 字符/2位 | 字符/24位 | 字符/24位 | 字符/24位 | 字符/18位 |  |  | 字符/2位 | 数字/9位
1 | SHT0014580 | 右空气悬浮座椅总成 | EA | SHT0014580 | 右空气悬浮座椅总成 |  | DZ15221510190 |  |  | EA | 1 | 西安自制
2 | SHT0014580 | 右空气悬浮座椅总成 | EA | BFA0000001 | C形钉 |  |  | WI019 | 180 | EA | 34 | 西安外购
3 | SHT0014580 | 右空气悬浮座椅总成 | EA | BFA0000006 | 平垫￠10 |  |  | WI014 | 160 | EA | 8 | 西安外购
4 | SHT0014580 | 右空气悬浮座椅总成 | EA | BFA0000009 | 弹垫￠10 |  |  | WI014 | 160 | EA | 8 | 西安外购
5 | SHT0014580 | 右空气悬浮座椅总成 | EA | BFA0000011 | 外六方螺栓10*25 |  |  | WI014 | 160 | EA | 8 | 西安外购
6 | SHT0014580 | 右空气悬浮座椅总成 | EA | BFA0000013 | 自攻钉ST4.2*13黑 |  |  | WI018 | 170 | EA | 10 | 西安外购
7 | SHT0014580 | 右空气悬浮座椅总成 | EA | BFA0000018 | 内六角螺栓M8*16黑 |  |  | WI014 | 160 | EA | 8 | 西安外购
8 | SHT0014580 | 右空气悬浮座椅总成 | EA | BFA0000552 | 开口型扁圆头抽芯铆钉4*10镀白锌 |  |  | WI014 | 160 | EA | 2 | 西安外购
9 | SHT0014580 | 右空气悬浮座椅总成 | EA | BPC0010012 | 紧固箍（气管直径4mm）国产 |  |  | WI018 | 170 | EA | 1 | 西安外购
10 | SHT0014580 | 右空气悬浮座椅总成 | EA | BPC0010070 | 后盖M3000-S |  |  | WI018 | 170 | EA | 1 | 西安外购
11 | SHT0014580 | 右空气悬浮座椅总成 | EA | BPC0010181 | 2.0按压速降阀按钮分总成黑色 |  |  | WI018 | 170 | EA | 1 | 西安外购
12 | SHT0014580 | 右空气悬浮座椅总成 | EA | SHT0000147 | BBV3滑轨新M3000滑轨 |  |  | WI010 | 150 | EA | 1 | 西安外购
13 | SHT0014580 | 右空气悬浮座椅总成 | EA | SHT0001630 | 座椅标识陕汽铝标牌 |  |  | WI014 | 160 | EA | 1 | 西安外购
14 | SHT0014580 | 右空气悬浮座椅总成 | EA | SHT0001652 | 驾驶员坐垫包装袋X3000 |  |  | WI019 | 180 | EA | 1 | 西安外购
15 | SHT0014580 | 右空气悬浮座椅总成 | EA | SHT0001653 | 延伸手柄黑色 |  |  | WI018 | 170 | EA | 1 | 西安外购
16 | SHT0014580 | 右空气悬浮座椅总成 | EA | SHT0001670 | 副驾驶员安全带锁扣总成不带报警线/X3000 |  |  | WI014 | 160 | EA | 1 | 西安外购
17 | SHT0014580 | 右空气悬浮座椅总成 | EA | SHT0001682 | 驾驶员靠背包装袋X3000整体式靠背 |  |  | WI018 | 170 | EA | 1 | 西安外购
18 | SHT0014580 | 右空气悬浮座椅总成 | EA | SHT0002763 | M3000S模块VDC阀右舵不带安全带支架 |  |  | WI014 | 160 | EA | 1 | 西安自制
19 | SHT0014580 | 右空气悬浮座椅总成 | EA | SHT0010514 | 温馨提示车贴 |  |  | WI018 | 170 | EA | 1 | 西安外购
20 | SHT0014580 | 右空气悬浮座椅总成 | EA | SHT0011506 | 副驾驶四孔腰托开关总成 |  |  | WI018 | 170 | EA | 1 | 西安外购
21 | SHT0014580 | 右空气悬浮座椅总成 | EA | SHT0011609 | 气袋腰拖总成两气袋 |  |  | WI010 | 150 | EA | 1 | 西安外购
22 | SHT0014580 | 右空气悬浮座椅总成 | EA | SHT0011962 | 座垫前部罩壳M3000-S |  |  | WI018 | 170 | EA | 1 | 西安外购
23 | SHT0014580 | 右空气悬浮座椅总成 | EA | SHT0012178 | 延伸座盆总成M3000-S |  |  | WI019 | 180 | EA | 1 | 西安外购
24 | SHT0014580 | 右空气悬浮座椅总成 | EA | SHT0012336 | 底支架焊接总成M3000-S |  |  | WI014 | 160 | EA | 1 | 西安外购
25 | SHT0014580 | 右空气悬浮座椅总成 | EA | SHT0012340 | 主驾驶座垫泡沫总成M3000-S |  |  | WI019 | 180 | EA | 1 | 西安自制
26 | SHT0014580 | 右空气悬浮座椅总成 | EA | SHT0012895 | 副驾调角器左罩壳M3000S |  |  | WI018 | 170 | EA | 1 | 西安外购
27 | SHT0014580 | 右空气悬浮座椅总成 | EA | SHT0012896 | 副驾调角器手柄黑色 |  |  | WI018 | 170 | EA | 1 | 西安外购
28 | SHT0014580 | 右空气悬浮座椅总成 | EA | SHT0012902 | 副驾仰角调节手柄黑色 |  |  | WI018 | 170 | EA | 1 | 西安外购
29 | SHT0014580 | 右空气悬浮座椅总成 | EA | SHT0012954 | 靠背骨架焊接总成M3000-S不带安全带 |  |  | WI010 | 150 | EA | 1 | 西安外购
30 | SHT0014580 | 右空气悬浮座椅总成 | EA | SHT0012967 | 座椅说明书M3000-SL5000 |  |  | WI018 | 170 | EA | 1 | 西安外购
31 | SHT0014580 | 右空气悬浮座椅总成 | EA | SHT0012981 | 靠背泡棉总成M3000-S不带安全带 |  |  | WI019 | 180 | EA | 1 | 西安自制
32 | SHT0014580 | 右空气悬浮座椅总成 | EA | SHT0013039 | 副驾驶调角器总成M3000S新罩壳 |  |  | WI014 | 160 | EA | 1 | 西安外购
33 | SHT0014580 | 右空气悬浮座椅总成 | EA | SHT0014000 | 主驾通风座垫护面总成 |  |  | WI019 | 180 | EA | 1 | 西安外购
34 | SHT0014580 | 右空气悬浮座椅总成 | EA | SHT0014001 | 主驾通风靠背护面总成 |  |  | WI019 | 180 | EA | 1 | 西安外购
35 | SHT0014580 | 右空气悬浮座椅总成 | EA | SHT0014602 | 副驾调角器右罩壳M3000S |  |  | WI018 | 170 | EA | 1 | 西安外购

## 发泡 (hidden)
序号 | QAD代码 | 父零件描述 | 父零件单位 | QAD代码 | 子零件描述 | 规格型号 | 图号 | 参考号 | 工序 | 子零件单位 | 数量 | 自制/外购 | 供应商 | 备注
| 字符/24位 | 字符/24位 | 字符/2位 | 字符/24位 | 字符/24位 | 字符/24位 | 字符/18位 |  |  | 字符/2位 | 数字/9位

## SHT0002578
序号 | QAD代码 | 父零件描述 | 父零件单位 | QAD代码 | 子零件描述 | 规格型号 | 图号 | 参考号 | 工序 | 子零件单位 | 数量 | 自制/外购 | 供应商 | 备注
| 字符/24位 | 字符/24位 | 字符/2位 | 字符/24位 | 字符/24位 | 字符/24位 | 字符/18位 |  |  | 字符/2位 | 数字/9位
1 | SHT0002578 | M3000-20款模块 | EA | SHT0002578 | M3000-20款模块 |  |  |  |  | EA | 1 | 西安自制
2 | SHT0002578 | M3000-20款模块 | EA | BCL0010006 | 气管卡扣（2*4mm） |  |  | WI010 | 150 | EA | 4 | 西安外购
3 | SHT0002578 | M3000-20款模块 | EA | BFA0000004 | 重卡扎带(塑料线卡子)重卡扎带(塑料线卡子)白） |  |  | WI010 | 150 | EA | 1 | 西安外购 |  | 数量变更
4 | SHT0002578 | M3000-20款模块 | EA | BFA0000021 | 自攻钉4.8*16黑 |  |  | WI010 | 150 | EA | 3 | 西安外购 |  | 数量变更
5 | SHT0002578 | M3000-20款模块 | EA | BFA0000083 | 自攻钉ST5.5*13白 |  |  | WI010 | 150 | Ea | 1 | 西安外购
6 | SHT0002578 | M3000-20款模块 | EA | BFA0000285 | 开口挡圈 |  |  | WI010 | 150 | EA | 1 | 西安外购
7 | SHT0002578 | M3000-20款模块 | EA | BPC0000027 | 快插接头Φ4-Φ6 |  |  | WI010 | 150 | EA | 1 | 西安外购
8 | SHT0002578 | M3000-20款模块 | EA | BPC0010012 | 紧固箍（气管直径4mm）国产 |  |  | WI010 | 150 | EA | 2 | 西安外购 |  | 数量变更
9 | SHT0002578 | M3000-20款模块 | EA | SHT0010520 | 变阻尼弹簧 |  |  | WI010 | 150 | EA | 1 | 西安外购
10 | SHT0002578 | M3000-20款模块 | EA | SHT0012165 | 坐框减震器总成M3000-S |  |  | WI010 | 150 | EA | 1 | 西安外购
11 | SHT0002578 | M3000-20款模块 | EA | SHT0012191 | 阻尼器调节机构手柄为灰色 |  |  | WI010 | 150 | EA | 1 | 西安外购
12 | SHT0002578 | M3000-20款模块 | EA | SHT0016985 | 3.1C调高手柄总成 |  |  | WI010 | 150 | EA | 1 | 西安外购 |  | 新增
13 | SHT0002578 | M3000-20款模块 | EA | SHT0017153 | 速降开关气路总成 |  |  | WI010 | 150 | EA | 1 | 西安外购 |  | 新增
14 | SHT0002578 | M3000-20款模块 | EA | BCL0010024 | R型固定夹 |  |  | WI010 | 150 | EA | 1 | 西安外购 |  | 新增 | 实际不用
15 | SHT0002578 | M3000-20款模块 | EA | BSP0000030 | 气管防护弹簧 |  |  | WI010 | 150 | EA | 1 | 西安外购 |  | 新增 | 实际不用

## BZ15221510055
序号 | QAD代码 | 父零件描述 | 父零件单位 | QAD代码 | 子零件描述 | 规格型号 | 图号 | 参考号 | 工序 | 子零件单位 | 数量 | 自制/外购 | 供应商
| 字符/24位 | 字符/24位 | 字符/2位 | 字符/24位 | 字符/24位 | 字符/24位 | 字符/18位 |  |  | 字符/2位 | 数字/9位
1 | SHT0017340 | 驾驶员座椅总成 | EA | SHT0017340 | 驾驶员座椅总成 |  | BZ15221510055 |  |  | EA | 1 | 西安自制
2 | SHT0017340 | 驾驶员座椅总成 | EA | SHT0012336 | 底支架焊接总成 |  | SHT0012336 | WI014 | 160 | EA | 1 | 西安外购
3 | SHT0017340 | 驾驶员座椅总成 | EA | BFA0000018 | 内六角螺栓 |  | Q218B0816 | WI014 | 160 | EA | 4 | 西安外购
4 | SHT0017340 | 驾驶员座椅总成 | EA | SHT0000147 | 驾驶员滑轨总成 |  | BBV3-6805200 | WI010 | 150 | EA | 1 | 西安外购
5 | SHT0017340 | 驾驶员座椅总成 | EA | SHT0012956 | 主驾驶调角器总成 |  | SHT0012956 | WI014 | 160 | EA | 1 | 西安外购
6 | SHT0017340 | 驾驶员座椅总成 | EA | SHT0001839 | 副边调角器总成 |  | SQXM3000-6805540 | WI014 | 160 | EA | 1 | 西安外购
7 | SHT0017340 | 驾驶员座椅总成 | EA | BFA0000011 | 六角头螺栓 |  | Q150B1025Q | WI014 | 160 | EA | 4 | 西安外购
8 | SHT0017340 | 驾驶员座椅总成 | EA | BFA0000029 | 六角头螺栓 |  | Q150B1035Q | WI014 | 160 | EA | 4 | 西安外购
9 | SHT0017340 | 驾驶员座椅总成 | EA | BFA0000006 | 平垫圈 |  | Q40110 | WI014 | 160 | EA | 8 | 西安外购
10 | SHT0017340 | 驾驶员座椅总成 | EA | BFA0000009 | 弹垫圈 |  | Q40310 | WI014 | 160 | EA | 8 | 西安外购
11 | SHT0017340 | 驾驶员座椅总成 | EA | SHT0014000 | 主驾通风座垫护面总成 |  | SHT0014000 | WI019 | 180 | EA | 1 | 西安外购
12 | SHT0017340 | 驾驶员座椅总成 | EA | SHT0012366 | 主驾驶座垫泡沫总成（通风） |  | SHT0012366 | WI019 | 180 | EA | 1 | 西安自制
13 | SHT0017340 | 驾驶员座椅总成 | EA | SHT0012178 | 延伸座盆总成 |  | SHT0012178 | WI019 | 180 | EA | 1 | 西安外购
14 | SHT0017340 | 驾驶员座椅总成 | EA | SHT0013524 | 座垫通风3D网格 |  | SHT0013524 | WI019 | 180 | EA | 1 | 西安外购
15 | SHT0017340 | 驾驶员座椅总成 | EA | BEC0010094 | 坐垫风扇(含罩壳) |  | BEC0010094 | WI019 | 180 | EA | 1 | 西安外购 |  |  | 实际使用BEC0010041
16 | SHT0017340 | 驾驶员座椅总成 | EA | SHT0012928 | 驾驶员靠背焊接总成 |  | SHT0012928 | WI010 | 150 | EA | 1 | 西安外购
17 | SHT0017340 | 驾驶员座椅总成 | EA | SHT0011609 | 气袋腰拖总成 |  | SHT0011609 | WI010 | 150 | EA | 1 | 西安外购
18 | SHT0017340 | 驾驶员座椅总成 | EA | SHT0017387 | 主驾通风靠背护面总成 |  |  | WI019 | 180 | EA | 1 | 西安外购 |  | 新零件
19 | SHT0017340 | 驾驶员座椅总成 | EA | SHT0013536 | 靠背泡棉总成（通风） |  | SHT0013536 | WI019 | 180 | EA | 1 | 西安自制
20 | SHT0017340 | 驾驶员座椅总成 | EA | SHT0013487 | 靠背通风3D网格 |  | SHT0013487 | WI019 | 180 | EA | 1 | 西安外购
21 | SHT0017340 | 驾驶员座椅总成 | EA | SHT0013488 | 靠背舒适性泡棉 |  | SHT0013488 | WI019 | 180 | EA | 1 | 西安外购
22 | SHT0017340 | 驾驶员座椅总成 | EA | SHT0013540 | 靠背舒适性海绵（打孔） |  | SHT0013540 | WI019 | 180 | EA | 1 | 西安外购
23 | SHT0017340 | 驾驶员座椅总成 | EA | BEC0010093 | 靠背风扇(含罩壳) |  | BEC0010093 | WI019 | 180 | EA | 1 | 西安外购 |  |  | 实际使用BEC0010040
24 | SHT0017340 | 驾驶员座椅总成 | EA | BEC0010089 | 经济型陕汽L5000单通风线束 |  | BEC0010089 | WI018 | 170 | EA | 1 | 西安外购
25 | SHT0017340 | 驾驶员座椅总成 | EA | BEC0010087 | 经济型单通风ECU |  | BEC0010087 | WI018 | 170 | EA | 1 | 西安外购
26 | SHT0017340 | 驾驶员座椅总成 | EA | BEC0010109 | 通风开关 |  | BEC0010109 | WI018 | 170 | EA | 1 | 西安外购
27 | SHT0017340 | 驾驶员座椅总成 | EA | SHT0013504 | 安全带总成 |  | SHT0013504 | WI014 | 160 | EA | 1 | 西安外购
28 | SHT0017340 | 驾驶员座椅总成 | EA | SHT0001685 | 安全带出口盖板 |  | H5-6802126 | WI019 | 180 | EA | 1 | 西安外购
29 | SHT0017340 | 驾驶员座椅总成 | EA | SHT0001684 | 安全带外部罩壳固定卡片 |  | H5-6802127 | WI019 | 180 | EA | 1 | 西安外购
30 | SHT0017340 | 驾驶员座椅总成 | EA | BFA0000005 | 拉铆钉 |  | H4681010095A0 | WI014 | 160 | EA | 4 | 西安外购
31 | SHT0017340 | 驾驶员座椅总成 | EA | SHT0001657 | 安全带锁扣总成（带报警线） |  | SQX3000-6802951 | WI014 | 160 | EA | 1 | 西安外购
32 | SHT0017340 | 驾驶员座椅总成 | EA | SHT0011964 | 调角器手柄 |  | SHT0011964 | WI018 | 170 | EA | 1 | 西安外购
33 | SHT0017340 | 驾驶员座椅总成 | EA | SHT0001653 | 座盆延伸手柄 |  | H5-6806004 | WI018 | 170 | EA | 1 | 西安外购
34 | SHT0017340 | 驾驶员座椅总成 | EA | SHT0014002 | 调角器左罩壳 |  | SHT0014002 | WI018 | 170 | EA | 1 | 西安外购
35 | SHT0017340 | 驾驶员座椅总成 | EA | SHT0011977 | 加热底座 |  | SHT0011977 | WI018 | 170 | EA | 1 | 西安外购
36 | SHT0017340 | 驾驶员座椅总成 | EA | SHT0011961 | 右侧罩壳 |  | SHT0011961 | WI018 | 170 | EA | 1 | 西安外购
37 | SHT0017340 | 驾驶员座椅总成 | EA | SHT0011962 | 座垫前部罩壳 |  | SHT0011962 | WI018 | 170 | EA | 1 | 西安外购
38 | SHT0017340 | 驾驶员座椅总成 | EA | SHT0011963 | 后部罩壳 |  | SHT0011963 | WI018 | 170 | EA | 1 | 西安外购 |  |  | 实际不用
39 | SHT0017340 | 驾驶员座椅总成 | EA | SHT0011967 | 仰角调节手柄 |  | SHT0011967 | WI018 | 170 | EA | 1 | 西安外购
40 | SHT0017340 | 驾驶员座椅总成 | EA | BPC0010181 | 2.0按压速降阀按钮分总成 |  | BPC0010181 | WI018 | 170 | EA | 1 | 西安外购
41 | SHT0017340 | 驾驶员座椅总成 | EA | BPC0010070 | 后盖 |  | BPC0010070 | WI018 | 170 | EA | 1 | 西安外购
42 | SHT0017340 | 驾驶员座椅总成 | EA | SHT0011480 | 驾驶员四孔腰托开关总成 |  | SHT0011480 | WI018 | 170 | EA | 1 | 西安外购
43 | SHT0017340 | 驾驶员座椅总成 | EA | BFA0000013 | 大扁头盘头自攻钉 |  | Q2204213 | WI018 | 170 | EA | 18 | 西安外购
44 | SHT0017340 | 驾驶员座椅总成 | EA | BFA0000001 | C型钉 |  | 15G100P | WI019 | 180 | EA | 34 | 西安外购
45 | SHT0017340 | 驾驶员座椅总成 | EA | SHT0001630 | 座椅标识 |  | SHT0001630 | WI014 | 160 | EA | 1 | 西安外购
46 | SHT0017340 | 驾驶员座椅总成 | EA | BFA0000552 | 扁圆头开口抽芯铆钉 |  | Ｑ4400410 | WI014 | 160 | EA | 2 | 西安外购
47 | SHT0017340 | 驾驶员座椅总成 | EA | SHT0012967 | 座椅说明书 |  | SHT0012967 | WI018 | 170 | EA | 1 | 西安外购
48 | SHT0017340 | 驾驶员座椅总成 | EA | SHT0001682 | 靠背塑料包装套 |  | SQX3000-6802400 | WI018 | 170 | EA | 1 | 西安外购
49 | SHT0017340 | 驾驶员座椅总成 | EA | SHT0001652 | 坐垫塑料包装套 |  | SQF3000-6809101 | WI019 | 180 | EA | 1 | 西安外购
50 | SHT0017340 | 驾驶员座椅总成 | EA | SHT0010514 | 温馨提示车贴 |  | SHT0010514 | WI018 | 170 | EA | 1 | 西安外购
51 | SHT0017340 | 驾驶员座椅总成 | EA | SHT0002589 | M3000-S模块宽靠背不带安全带支架 |  |  | WI014 | 160 | EA | 1 | 西安外购

## BZ15221510057
序号 | QAD代码 | 父零件描述 | 父零件单位 | QAD代码 | 子零件描述 | 规格型号 | 图号 | 参考号 | 工序 | 子零件单位 | 数量 | 自制/外购 | 供应商 | 备注
| 字符/24位 | 字符/24位 | 字符/2位 | 字符/24位 | 字符/24位 | 字符/24位 | 字符/18位 |  |  | 字符/2位 | 数字/9位
1 | SHT0017341 | 副驾驶员座椅总成 | EA | SHT0017341 | 副驾驶员座椅总成 |  | BZ15221510057 |  |  | EA | 1 | 西安自制
2 | SHT0017341 | 副驾驶员座椅总成 | EA | SHT0012985 | 副司机座框焊接总成 |  | SHT0012985 | WI014 | 160 | EA | 1 | 西安外购
3 | SHT0017341 | 副驾驶员座椅总成 | EA | SHT0000089 | 驾驶员座盆 |  | M4-6801100 | WI019 | 180 | EA | 1 | 西安外购
4 | SHT0017341 | 副驾驶员座椅总成 | EA | SHT0014005 | 副驾驶座垫护面总成 |  | SHT0014005 | WI019 | 180 | EA | 1 | 西安外购
5 | SHT0017341 | 副驾驶员座椅总成 | EA | SHT0012345 | 副驾驶座垫泡沫总成 |  | SHT0012345 | WI019 | 180 | Ea | 1 | 西安自制
6 | SHT0017341 | 副驾驶员座椅总成 | EA | SHT0001666 | 副驾驶调角器总成 |  | SQX3000-6905190 | WI014 | 160 | EA | 1 | 西安外购
7 | SHT0017341 | 副驾驶员座椅总成 | EA | SHT0013709 | 副驾驶员靠背骨架焊接总成 |  | SHT0013709 | WI014 | 160 | EA | 1 | 西安外购
8 | SHT0017341 | 副驾驶员座椅总成 |  | SHT0017388 | 副驾驶员靠背护面总成 |  |  | WI019 | 180 | EA | 1 | 西安外购 |  | 新零件
9 | SHT0017341 | 副驾驶员座椅总成 | EA | SHT0012751 | 副驾驶靠背泡棉总成 |  | SHT0012751 | WI019 | 180 | EA | 1 | 西安自制
10 | SHT0017341 | 副驾驶员座椅总成 | EA | SHT0013505 | 安全带总成 |  | SHT0013505 | WI014 | 160 | EA | 1 | 西安外购
11 | SHT0017341 | 副驾驶员座椅总成 | EA | SHT0001685 | 安全带出口盖板 |  | H5-6802126 | WI018 | 170 | EA | 1 | 西安外购 |  |  | 实际使用SHT0000493
12 | SHT0017341 | 副驾驶员座椅总成 | EA | SHT0001684 | 安全带外部罩壳固定卡片 |  | H5-6802127 | WI019 | 180 | EA | 1 | 西安外购 |  |  | 实际使用SHT0000496
13 | SHT0017341 | 副驾驶员座椅总成 | EA | BFA0000005 | 拉铆钉 |  | H4681010095A0 | WI019 | 180 | EA | 4 | 西安外购
14 | SHT0017341 | 副驾驶员座椅总成 | EA | SHT0013246 | 副驾驶调角器左罩壳 |  | SHT0013246 | WI018 | 170 | EA | 1 | 西安外购 |  |  | 实际使用SHT0014057
15 | SHT0017341 | 副驾驶员座椅总成 | EA | SHT0013247 | 副驾驶调角器右罩壳 |  | SHT0013247 | WI018 | 170 | EA | 1 | 西安外购 |  |  | 实际使用SHT0014058
16 | SHT0017341 | 副驾驶员座椅总成 | EA | SHT0013258 | 座垫后部罩壳 |  | SHT0013258 | WI018 | 170 | EA | 1 | 西安外购 |  |  | 实际不用
17 | SHT0017341 | 副驾驶员座椅总成 | EA | SHT0010983 | 调角器手柄 |  | SHT0010983 | WI018 | 170 | EA | 1 | 西安外购
18 | SHT0017341 | 副驾驶员座椅总成 | EA | BFA0000016 | 十字槽盘头螺钉 |  | Q2140616 | WI018 | 170 | EA | 2 | 西安外购
19 | SHT0017341 | 副驾驶员座椅总成 | EA | BFA0000013 | 大扁头盘头自攻钉 |  | Q2204213 | WI018 | 170 | EA | 9 | 西安外购
20 | SHT0017341 | 副驾驶员座椅总成 | EA | BFA0000006 | 平垫圈 |  | Q40110 | WI014 | 160 | EA | 8 | 西安外购
21 | SHT0017341 | 副驾驶员座椅总成 | EA | BFA0000009 | 弹簧垫圈 |  | Q40310 | WI014 | 160 | EA | 8 | 西安外购
22 | SHT0017341 | 副驾驶员座椅总成 | EA | BFA0000011 | 六角头螺栓 |  | Q150B1025Q | WI014 | 160 | EA | 8 | 西安外购
23 | SHT0017341 | 副驾驶员座椅总成 | EA | SHT0001682 | 靠背包装膜 |  | SQX3000-6802400 | WI018 | 170 | EA | 1 | 西安外购
24 | SHT0017341 | 副驾驶员座椅总成 | EA | SHT0000153 | 坐垫包装套 |  | SQF3000-6809101 | WI019 | 180 | EA | 1 | 西安外购
25 | SHT0017341 | 副驾驶员座椅总成 | EA | SHT0001630 | 座椅标识 |  | SHT0001630 | WI014 | 160 | EA | 1 | 西安外购
26 | SHT0017341 | 副驾驶员座椅总成 | EA | BFA0000552 | 开口型扁圆头抽芯铆钉4*10镀白锌 |  | Q4400410 | WI014 | 160 | EA | 2 | 西安外购
27 | SHT0017341 | 副驾驶员座椅总成 | EA | BFA0000001 | C型钉 |  | 15G100P | WI019 | 180 | EA | 33 | 西安外购
28 | SHT0017341 | 副驾驶员座椅总成 | EA | SHT0000191 | 安全带扣 |  | SQDZ6803000 | WI014 | 160 | EA | 1 | 西安外购
29 | SHT0017341 | 副驾驶员座椅总成 | EA | BFA0010103 | 平垫片6*14*1.5 |  |  | WI014 | 160 | EA | 2 | 西安外购

## DZ15221512009
序号 | QAD代码 | 父零件描述 | 父零件单位 | QAD代码 | 子零件描述 | 规格型号 | 图号 | 参考号 | 工序 | 子零件单位 | 数量 | 自制/外购 | 供应商 | 备注
| 字符/24位 | 字符/24位 | 字符/2位 | 字符/24位 | 字符/24位 | 字符/24位 | 字符/18位 |  |  | 字符/2位 | 数字/9位
1 | SHT0017449 | 副驾驶员座椅总成 | EA | SHT0017449 | 副驾驶员座椅总成 |  | DZ15221512009 |  |  | EA | 1 | 西安自制 |  | 新零件
2 | SHT0017449 | 副驾驶员座椅总成 | EA | BFA0000001 | C形钉 |  |  | WI019 | 180 | EA | 34 | 西安外购
3 | SHT0017449 | 副驾驶员座椅总成 | EA | BFA0000006 | 平垫 | ￠10 |  | WI014 | 160 | EA | 8 | 西安外购
4 | SHT0017449 | 副驾驶员座椅总成 | EA | BFA0000009 | 弹垫 | ￠10 |  | WI014 | 160 | EA | 8 | 西安外购
5 | SHT0017449 | 副驾驶员座椅总成 | EA | BFA0000011 | 外六方螺栓 | 10*25 |  | WI014 | 160 | Ea | 4 | 西安外购
6 | SHT0017449 | 副驾驶员座椅总成 | EA | BFA0000016 | 元机十字螺钉 | M6*16 |  | WI018 | 170 | EA | 4 | 西安外购
7 | SHT0017449 | 副驾驶员座椅总成 | EA | BFA0000029 | 外六角螺栓 | 10*35 |  | WI014 | 160 | EA | 4 | 西安外购
8 | SHT0017449 | 副驾驶员座椅总成 | EA | BFA0000552 | 开口型扁圆头抽芯铆钉 | 4*10镀白锌 |  | WI014 | 160 | EA | 2 | 西安外购
9 | SHT0017449 | 副驾驶员座椅总成 | EA | BFA0010103 | 平垫片 | 6*14*1.5 |  | WI014 | 160 | EA | 2 | 西安外购
10 | SHT0017449 | 副驾驶员座椅总成 | EA | SHT0000089 | M4座盆 | M4-6801100 |  | WI019 | 180 | EA | 1 | 西安外购
11 | SHT0017449 | 副驾驶员座椅总成 | EA | SHT0000162 | 罩壳堵盖 | GRC101-00.012 |  | WI018 | 170 | EA | 1 | 西安外购
12 | SHT0017449 | 副驾驶员座椅总成 | EA | SHT0000175 | 罩壳主动边(黑色)通用 | SQDZ 6800 002 |  | WI018 | 170 | EA | 1 | 西安外购
13 | SHT0017449 | 副驾驶员座椅总成 | EA | SHT0000176 | 罩壳副边(黑色)通用 | SQDZ 6900 002 |  | WI018 | 170 | EA | 1 | 西安外购
14 | SHT0017449 | 副驾驶员座椅总成 | EA | SHT0000181 | 陕汽调角器右主边 | 老重卡右 |  | WI014 | 160 | EA | 1 | 西安外购
15 | SHT0017449 | 副驾驶员座椅总成 | EA | SHT0000182 | 大运调角器左副边 | 金王子副边左 |  | WI014 | 160 | EA | 1 | 西安外购
16 | SHT0017449 | 副驾驶员座椅总成 | EA | SHT0000425 | 调节手柄右黑色 |  |  | WI018 | 170 | EA | 1 | 西安外购
17 | SHT0017449 | 副驾驶员座椅总成 | EA | SHT0001630 | 座椅标识 | 陕汽铝标牌 |  | WI014 | 160 | EA | 1 | 西安外购
18 | SHT0017449 | 副驾驶员座椅总成 | EA | SHT0001652 | 驾驶员坐垫包装袋 | X3000 |  | WI019 | 180 | EA | 1 | 西安外购
19 | SHT0017449 | 副驾驶员座椅总成 | EA | SHT0001682 | 驾驶员靠背包装袋 | X3000整体式靠背 |  | WI018 | 170 | EA | 1 | 西安外购
20 | SHT0017449 | 副驾驶员座椅总成 | EA | SHT0012339 | 副驾驶员底座骨架总成 | M3000-S |  | WI014 | 160 | EA | 1 | 西安外购
21 | SHT0017449 | 副驾驶员座椅总成 | EA | SHT0012345 | 副驾驶座垫泡沫总成 | M3000-S |  | WI019 | 180 | EA | 1 | 西安自制
22 | SHT0017449 | 副驾驶员座椅总成 | EA | SHT0012947 | 副驾驶员靠背护面总成 | M3000-S不带安全带 |  | WI019 | 180 | EA | 1 | 西安外购
23 | SHT0017449 | 副驾驶员座椅总成 | EA | SHT0012948 | 副驾驶坐垫护面总成 | M3000-S |  | WI019 | 180 | EA | 1 | 西安外购
24 | SHT0017449 | 副驾驶员座椅总成 | EA | SHT0012981 | 靠背泡棉总成 | M3000-S不带安全带 |  | WI019 | 180 | EA | 1 | 西安自制
25 | SHT0017449 | 副驾驶员座椅总成 | EA | SHT0014940 | 靠背骨架焊接总成 | M3000S不电泳 |  | WI014 | 160 | EA | 1 | 西安外购
26 | SHT0017449 | 副驾驶员座椅总成 | EA | SHT0001657 | 安全带扣 |  |  | WI014 | 160 | EA | 1 | 西安外购
27 | SHT0017449 | 副驾驶员座椅总成 | EA | BEC0010206 | 副驾驶SBR总成 |  |  | WI019 | 180 | EA | 1 | 西安外购
28 | SHT0017449 | 副驾驶员座椅总成 | EA | BEC0010207 | 副驾驶SBR延长线 |  |  | WI019 | 180 | EA | 1 | 西安外购

## DZ15221512014
序号 | QAD代码 | 父零件描述 | 父零件单位 | QAD代码 | 子零件描述 | 规格型号 | 图号 | 参考号 | 工序 | 子零件单位 | 数量 | 自制/外购 | 供应商 | 备注
| 字符/24位 | 字符/24位 | 字符/2位 | 字符/24位 | 字符/24位 | 字符/24位 | 字符/18位 |  |  | 字符/2位 | 数字/9位
1 | SHT0017450 | 副驾驶员座椅总成 | EA | SHT0017450 | 副驾驶员座椅总成 |  | DZ15221512014 |  |  | EA | 1 | 西安自制 |  | 新零件
2 | SHT0017450 | 副驾驶员座椅总成 | EA | BFA0000001 | C形钉 |  |  | WI019 | 180 | EA | 30 | 西安外购
3 | SHT0017450 | 副驾驶员座椅总成 | EA | BFA0000006 | 平垫 | ￠10 |  | WI014 | 160 | EA | 8 | 西安外购
4 | SHT0017450 | 副驾驶员座椅总成 | EA | BFA0000009 | 弹垫 | ￠10 |  | WI014 | 160 | EA | 8 | 西安外购
5 | SHT0017450 | 副驾驶员座椅总成 | EA | BFA0000011 | 外六方螺栓 | 10*25 |  | WI014 | 160 | Ea | 4 | 西安外购
6 | SHT0017450 | 副驾驶员座椅总成 | EA | BFA0000016 | 元机十字螺钉 | M6*16 |  | WI018 | 170 | EA | 4 | 西安外购
7 | SHT0017450 | 副驾驶员座椅总成 | EA | BFA0000029 | 外六角螺栓 | 10*35 |  | WI014 | 160 | EA | 4 | 西安外购
8 | SHT0017450 | 副驾驶员座椅总成 | EA | BFA0000552 | 开口型扁圆头抽芯铆钉 | 4*10镀白锌 |  | WI014 | 160 | EA | 2 | 西安外购
9 | SHT0017450 | 副驾驶员座椅总成 | EA | BFA0010103 | 平垫片 | 6*14*1.5 |  | WI014 | 160 | EA | 2 | 西安外购
10 | SHT0017450 | 副驾驶员座椅总成 | EA | SHT0000150 | 陕汽司机背泡沫 | SQDZ6805200 |  | WI019 | 180 | EA | 1 | 西安自制
11 | SHT0017450 | 副驾驶员座椅总成 | EA | SHT0000151 | 司机安全带锁扣 | SQDZ 6803 000 |  | WI014 | 160 | EA | 1 | 西安外购
12 | SHT0017450 | 副驾驶员座椅总成 | EA | SHT0000152 | 副司机背包装膜 |  |  | WI018 | 170 | EA | 1 | 西安外购
13 | SHT0017450 | 副驾驶员座椅总成 | EA | SHT0000153 | 司机座包装膜 |  |  | WI019 | 180 | EA | 1 | 西安外购
14 | SHT0017450 | 副驾驶员座椅总成 | EA | SHT0000160 | 副司机背骨架 | SQDZ 6901 030 |  | WI014 | 160 | EA | 1 | 西安外购
15 | SHT0017450 | 副驾驶员座椅总成 | EA | SHT0000162 | 罩壳堵盖 | GRC101-00.012 |  | WI018 | 170 | EA | 1 | 西安外购
16 | SHT0017450 | 副驾驶员座椅总成 | EA | SHT0000166 | H3000座布套 | H3000座布套老 |  | WI019 | 180 | EA | 1 | 西安外购
17 | SHT0017450 | 副驾驶员座椅总成 | EA | SHT0000171 | 大运座泡沫 | SQDZ 6802 200 |  | WI019 | 180 | EA | 1 | 西安自制
18 | SHT0017450 | 副驾驶员座椅总成 | EA | SHT0000175 | 罩壳主动边(黑色)通用 | SQDZ 6800 002 |  | WI018 | 170 | EA | 1 | 西安外购
19 | SHT0017450 | 副驾驶员座椅总成 | EA | SHT0000176 | 罩壳副边(黑色)通用 | SQDZ 6900 002 |  | WI018 | 170 | EA | 1 | 西安外购
20 | SHT0017450 | 副驾驶员座椅总成 | EA | SHT0000181 | 陕汽调角器右主边 | 老重卡右 |  | WI014 | 160 | EA | 1 | 西安外购
21 | SHT0017450 | 副驾驶员座椅总成 | EA | SHT0000182 | 大运调角器左副边 | 金王子副边左 |  | WI014 | 160 | EA | 1 | 西安外购
22 | SHT0017450 | 副驾驶员座椅总成 | EA | SHT0000228 | 新M3000副司机底座骨架 | SQXM3000-6901100 |  | WI014 | 160 | EA | 1 | 西安外购
23 | SHT0017450 | 副驾驶员座椅总成 | EA | SHT0000425 | 调节手柄右黑色 |  |  | WI018 | 170 | EA | 1 | 西安外购
24 | SHT0017450 | 副驾驶员座椅总成 | EA | SHT0000428 | 座盆 | 陕汽坐盆 |  | WI019 | 180 | EA | 1 | 西安外购
25 | SHT0017450 | 副驾驶员座椅总成 | EA | SHT0001630 | 座椅标识 | 陕汽铝标牌 |  | WI014 | 160 | EA | 1 | 西安外购
26 | SHT0017450 | 副驾驶员座椅总成 | EA | SHT0002288 | 驾驶员靠背护面总成 | H3000面料 |  | WI019 | 180 | EA | 1 | 西安外购
27 | SHT0017450 | 副驾驶员座椅总成 | EA | SLT0000108 | 钢丝 | 380mm |  | WI019 | 180 | EA | 1 | 西安外购
28 | SHT0017450 | 副驾驶员座椅总成 | EA | SLT0000226 | 钢丝 | 350mm |  | WI019 | 180 | EA | 1 | 西安外购
29 | SHT0017450 | 副驾驶员座椅总成 | EA | SHT0001657 | 安全带扣 |  |  | WI014 | 160 | EA | 1 | 西安外购
30 | SHT0017450 | 副驾驶员座椅总成 | EA | BEC0010206 | 副驾驶SBR总成 |  |  | WI019 | 180 | EA | 1 | 西安外购
31 | SHT0017450 | 副驾驶员座椅总成 | EA | BEC0010207 | 副驾驶SBR延长线 |  |  | WI019 | 180 | EA | 1 | 西安外购

## BZ15221510063
序号 | QAD代码 | 父零件描述 | 父零件单位 | QAD代码 | 子零件描述 | 规格型号 | 图号 | 参考号 | 工序 | 子零件单位 | 数量 | 自制/外购 | 供应商
| 字符/24位 | 字符/24位 | 字符/2位 | 字符/24位 | 字符/24位 | 字符/24位 | 字符/18位 |  |  | 字符/2位 | 数字/9位
1 | SHT0017575 | 驾驶员座椅总成 | EA | SHT0017575 | 驾驶员座椅总成 |  | BZ15221510063 |  |  | EA | 1 | 西安自制 |  | 新零件
2 | SHT0017575 | 驾驶员座椅总成 | EA | BFA0000001 | C形钉 |  |  | WI019 | 180 | EA | 34 | 西安外购
3 | SHT0017575 | 驾驶员座椅总成 | EA | BFA0000004 | 重卡扎带(塑料线卡子)重卡扎带(塑料线卡子)白） |  |  | WI010 | 150 | EA | 1 | 西安外购
4 | SHT0017575 | 驾驶员座椅总成 | EA | BFA0000006 | 平垫￠10 |  |  | WI014 | 160 | EA | 8 | 西安外购
5 | SHT0017575 | 驾驶员座椅总成 | EA | BFA0000009 | 弹垫￠10 |  |  | WI014 | 160 | EA | 8 | 西安外购
6 | SHT0017575 | 驾驶员座椅总成 | EA | BFA0000011 | 外六方螺栓10*25 |  |  | WI014 | 160 | EA | 4 | 西安外购
7 | SHT0017575 | 驾驶员座椅总成 | EA | BFA0000013 | 自攻钉ST4.2*13黑 |  |  | WI018 | 170 | EA | 14 | 西安外购
8 | SHT0017575 | 驾驶员座椅总成 | EA | BFA0000018 | 内六角螺栓M8*16黑 |  |  | WI014 | 160 | EA | 8 | 西安外购
9 | SHT0017575 | 驾驶员座椅总成 | EA | BFA0000552 | 开口型扁圆头抽芯铆钉4*10镀白锌 |  |  | WI014 | 160 | EA | 2 | 西安外购
10 | SHT0017575 | 驾驶员座椅总成 | EA | BPC0010012 | 紧固箍（气管直径4mm）国产 |  |  | WI018 | 170 | EA | 1 | 西安外购
11 | SHT0017575 | 驾驶员座椅总成 | EA | BPC0010070 | 后盖M3000-S |  |  | WI018 | 170 | EA | 1 | 西安外购
12 | SHT0017575 | 驾驶员座椅总成 | EA | BPC0010181 | 2.0按压速降阀按钮分总成黑色 |  |  | WI018 | 170 | EA | 1 | 西安外购
13 | SHT0017575 | 驾驶员座椅总成 | EA | SHT0000147 | BBV3滑轨新M3000滑轨 |  |  | WI010 | 150 | EA | 1 | 西安外购
14 | SHT0017575 | 驾驶员座椅总成 | EA | SHT0001630 | 座椅标识陕汽铝标牌 |  |  | WI014 | 160 | EA | 1 | 西安外购
15 | SHT0017575 | 驾驶员座椅总成 | EA | SHT0001652 | 驾驶员坐垫包装袋X3000 |  |  | WI019 | 180 | EA | 1 | 西安外购
16 | SHT0017575 | 驾驶员座椅总成 | EA | SHT0001653 | 延伸手柄黑色 |  |  | WI018 | 170 | EA | 1 | 西安外购
17 | SHT0017575 | 驾驶员座椅总成 | EA | SHT0001657 | 安全带锁扣总成带报警线/X3000 |  |  | WI014 | 160 | EA | 1 | 西安外购
18 | SHT0017575 | 驾驶员座椅总成 | EA | SHT0001682 | 驾驶员靠背包装袋X3000整体式靠背 |  |  | WI018 | 170 | EA | 1 | 西安外购
19 | SHT0017575 | 驾驶员座椅总成 | EA | SHT0001839 | 副边调角器总成M3000-H/M3000-S副调角器 |  |  | WI014 | 160 | EA | 1 | 河北自制
20 | SHT0017575 | 驾驶员座椅总成 | EA | SHT0002589 | M3000-S模块宽靠背不带安全带支架 |  |  | WI014 | 160 | EA | 1 | 西安自制
21 | SHT0017575 | 驾驶员座椅总成 | EA | SHT0010514 | 温馨提示车贴 |  |  | WI018 | 170 | EA | 1 | 西安外购
22 | SHT0017575 | 驾驶员座椅总成 | EA | SHT0011480 | 驾驶员四孔腰托开关总成M3000-S |  |  | WI018 | 170 | EA | 1 | 西安外购
23 | SHT0017575 | 驾驶员座椅总成 | EA | SHT0011609 | 气袋腰拖总成两气袋 |  |  | WI010 | 150 | EA | 1 | 西安外购
24 | SHT0017575 | 驾驶员座椅总成 | EA | SHT0011961 | 主驾右侧罩壳M3000-S |  |  | WI018 | 170 | EA | 1 | 河北自制
25 | SHT0017575 | 驾驶员座椅总成 | EA | SHT0011962 | 座垫前部罩壳M3000-S |  |  | WI018 | 170 | EA | 1 | 河北自制
26 | SHT0017575 | 驾驶员座椅总成 | EA | SHT0011964 | 主驾调角器手柄M3000-S黑色 |  |  | WI018 | 170 | EA | 1 | 西安外购
27 | SHT0017575 | 驾驶员座椅总成 | EA | SHT0011967 | 主驾仰角调节手柄M3000-S黑色 |  |  | WI018 | 170 | EA | 1 | 西安外购
28 | SHT0017575 | 驾驶员座椅总成 | EA | SHT0012178 | 延伸座盆总成M3000-S |  |  | WI019 | 180 | EA | 1 | 西安外购
29 | SHT0017575 | 驾驶员座椅总成 | EA | SHT0012336 | 底支架焊接总成M3000-S |  |  | WI014 | 160 | EA | 1 | 西安外购
30 | SHT0017575 | 驾驶员座椅总成 | EA | SHT0012340 | 主驾驶座垫泡沫总成M3000-S |  |  | WI019 | 180 | EA | 1 | 西安自制
31 | SHT0017575 | 驾驶员座椅总成 | EA | SHT0012925 | 坐垫护面总成M3000-SL5000 |  |  | WI019 | 180 | EA | 1 | 西安外购
32 | SHT0017575 | 驾驶员座椅总成 | EA | SHT0012947 | 副驾驶员靠背护面总成M3000-S不带安全带 |  |  | WI019 | 180 | EA | 1 | 西安外购
33 | SHT0017575 | 驾驶员座椅总成 | EA | SHT0012967 | 座椅说明书M3000-SL5000 |  |  | WI018 | 170 | EA | 1 | 西安外购
34 | SHT0017575 | 驾驶员座椅总成 | EA | SHT0013338 | 主边调角器总成M3000-S |  |  | WI014 | 160 | EA | 1 | 河北自制
35 | SHT0017575 | 驾驶员座椅总成 | EA | BFA0010014 | 扶手锁止销L5000 |  |  | WI018 | 170 | EA | 1 | 西安外购
36 | SHT0017575 | 驾驶员座椅总成 | EA | SHT0011330 | 扶手外盖L5000 |  |  | WI018 | 170 | EA | 1 | 河北自制
37 | SHT0017575 | 驾驶员座椅总成 | EA | SHT0011613 | 右侧扶手本体总成L5000 |  |  | WI018 | 170 | EA | 1 | 河北自制
38 | SHT0017575 | 驾驶员座椅总成 | EA | SHT0013142 | 扶手支架焊接总成L5000电泳 |  |  | WI014 | 160 | EA | 1 | 河北自制
39 | SHT0017575 | 驾驶员座椅总成 | EA | SHT0012956 | 主驾驶调角器总成 |  |  | WI014 | 160 | EA | 1 | 西安外购
40 | SHT0017575 | 驾驶员座椅总成 | EA | SHT0013708 | 驾驶员靠背焊接总成 |  |  | WI010 | 150 | EA | 1 | 西安外购
41 | SHT0017575 | 驾驶员座椅总成 | EA | SHT0017576 | 主驾靠背护面总成 |  |  | WI019 | 180 | EA | 1 | 西安外购 |  | 新零件
42 | SHT0017575 | 驾驶员座椅总成 | EA | SHT0012727 | 靠背泡棉总成 |  |  | WI019 | 180 | EA | 1 | 西安自制
43 | SHT0017575 | 驾驶员座椅总成 | EA | SHT0013504 | 安全带总成 |  |  | WI014 | 160 | EA | 1 | 西安外购
44 | SHT0017575 | 驾驶员座椅总成 | EA | SHT0001685 | 安全带出口盖板 |  |  | WI019 | 180 | EA | 1 | 西安外购
45 | SHT0017575 | 驾驶员座椅总成 | EA | SHT0001684 | 安全带外部罩壳固定卡片 |  |  | WI019 | 180 | EA | 1 | 西安外购
46 | SHT0017575 | 驾驶员座椅总成 | EA | BFA0000005 | 拉铆钉 |  |  | WI019 | 180 | EA | 4 | 西安外购
47 | SHT0017575 | 驾驶员座椅总成 | EA | SHT0011971 | 左侧罩壳（带气袋腰托） |  |  | WI018 | 170 | EA | 1 | 西安外购

## BZ15221510064
序号 | QAD代码 | 父零件描述 | 父零件单位 | QAD代码 | 子零件描述 | 规格型号 | 图号 | 参考号 | 工序 | 子零件单位 | 数量 | 自制/外购 | 供应商
| 字符/24位 | 字符/24位 | 字符/2位 | 字符/24位 | 字符/24位 | 字符/24位 | 字符/18位 |  |  | 字符/2位 | 数字/9位
1 | SHT0017577 | 副驾驶员座椅总成 | EA | SHT0017577 | 副驾驶员座椅总成 |  | BZ15221510064 |  |  | EA | 1 | 西安自制 |  | 新零件
2 | SHT0017577 | 副驾驶员座椅总成 | EA | BFA0000001 | C形钉 |  |  | WI019 | 180 | EA | 33 | 西安外购
3 | SHT0017577 | 副驾驶员座椅总成 | EA | BFA0000005 | 拉铆钉 |  |  | WI019 | 180 | EA | 4 | 西安外购
4 | SHT0017577 | 副驾驶员座椅总成 | EA | BFA0000006 | 平垫￠10 |  |  | WI014 | 160 | EA | 8 | 西安外购
5 | SHT0017577 | 副驾驶员座椅总成 | EA | BFA0000009 | 弹垫￠10 |  |  | WI014 | 160 | EA | 8 | 西安外购
6 | SHT0017577 | 副驾驶员座椅总成 | EA | BFA0000013 | 自攻钉ST4.2*13黑 |  |  | WI018 | 170 | EA | 9 | 西安外购
7 | SHT0017577 | 副驾驶员座椅总成 | EA | BFA0000016 | 元机十字螺钉M6*16 |  |  | WI018 | 170 | EA | 2 | 西安外购
8 | SHT0017577 | 副驾驶员座椅总成 | EA | BFA0000029 | 外六角螺栓10*35 |  |  | WI014 | 160 | EA | 8 | 西安外购
9 | SHT0017577 | 副驾驶员座椅总成 | EA | BFA0000552 | 开口型扁圆头抽芯铆钉4*10镀白锌 |  |  | WI014 | 160 | EA | 2 | 西安外购
10 | SHT0017577 | 副驾驶员座椅总成 | EA | BFA0010103 | 平垫片6*14*1.5 |  |  | WI014 | 160 | EA | 2 | 西安外购
11 | SHT0017577 | 副驾驶员座椅总成 | EA | SHT0000001 | 安全带导向板 |  |  | WI014 | 160 | EA | 1 | 西安外购
12 | SHT0017577 | 副驾驶员座椅总成 | EA | SHT0000089 | M4座盆M4-6801100 |  |  | WI019 | 180 | EA | 1 | 西安外购
13 | SHT0017577 | 副驾驶员座椅总成 | EA | SHT0000153 | 司机座包装膜 |  |  | WI019 | 180 | EA | 1 | 西安外购
14 | SHT0017577 | 副驾驶员座椅总成 | EA | SHT0000496 | H安全带外部罩壳固定片 |  |  | WI019 | 180 | EA | 1 | 西安外购
15 | SHT0017577 | 副驾驶员座椅总成 | EA | SHT0000502 | 安全带导向塑料件1 |  |  | WI014 | 160 | EA | 1 | 西安外购
16 | SHT0017577 | 副驾驶员座椅总成 | EA | SHT0001630 | 座椅标识陕汽铝标牌 |  |  | WI014 | 160 | EA | 1 | 西安外购
17 | SHT0017577 | 副驾驶员座椅总成 | EA | SHT0001666 | 副驾驶调角器总成 |  |  | WI014 | 160 | EA | 1 | 河北自制
18 | SHT0017577 | 副驾驶员座椅总成 | EA | SHT0001682 | 驾驶员靠背包装袋X3000整体式靠背 |  |  | WI018 | 170 | EA | 1 | 西安外购
19 | SHT0017577 | 副驾驶员座椅总成 | EA | SHT0013505 | 副驾安全带总成 |  |  | WI014 | 160 | EA | 1 | 西安外购
20 | SHT0017577 | 副驾驶员座椅总成 | EA | SHT0010983 | 副驾调角器手柄黑色 |  |  | WI018 | 170 | EA | 1 | 西安外购
21 | SHT0017577 | 副驾驶员座椅总成 | EA | SHT0000493 | 安全带外部罩壳 |  |  | WI018 | 170 | EA | 1 | 河北自制
22 | SHT0017577 | 副驾驶员座椅总成 | EA | SHT0013709 | 副驾驶员靠背骨架焊接总成 | 无电泳 |  | WI014 | 160 | EA | 1 | 西安外购
23 | SHT0017577 | 副驾驶员座椅总成 | EA | SHT0012345 | 副驾驶座垫泡沫总成M3000-S |  |  | WI019 | 180 | EA | 1 | 西安自制
24 | SHT0017577 | 副驾驶员座椅总成 | EA | SHT0012751 | 副驾驶靠背泡棉总成M3000-S带安全带 |  |  | WI019 | 180 | EA | 1 | 西安自制
25 | SHT0017577 | 副驾驶员座椅总成 | EA | SHT0017578 | 副驾驶员靠背护面总成 |  |  | WI019 | 180 | EA | 1 | 西安外购 |  | 新零件
26 | SHT0017577 | 副驾驶员座椅总成 | EA | SHT0012948 | 副驾驶坐垫护面总成 |  |  | WI019 | 180 | EA | 1 | 西安外购
27 | SHT0017577 | 副驾驶员座椅总成 | EA | SHT0012985 | 副司机座框焊接总成M3000-S带安全带支架 |  |  | WI014 | 160 | EA | 1 | 西安外购
28 | SHT0017577 | 副驾驶员座椅总成 | EA | SHT0013258 | 座垫后部罩壳黑色 |  |  | WI018 | 170 | EA | 1 | 西安外购
29 | SHT0017577 | 副驾驶员座椅总成 | EA | SHT0014057 | 调角器左罩壳H4-2.2 |  |  | WI018 | 170 | EA | 1 | 河北自制
30 | SHT0017577 | 副驾驶员座椅总成 | EA | SHT0014058 | 调角器右罩壳H4-2.2 |  |  | WI018 | 170 | EA | 1 | 河北自制
31 | SHT0017577 | 副驾驶员座椅总成 | EA | SHT0000191 | 安全带扣 |  |  | WI014 | 160 | EA | 1 | 西安外购

## 2024.4.2修改记录 (hidden)
序号 | QAD代码 | 父零件描述 | 父零件单位 | QAD代码 | 子零件描述 | 规格型号 | 图号 | 参考号 | 工序 | 子零件单位 | 数量 | 自制/外购 | 供应商 | 备注
| 字符/24位 | 字符/24位 | 字符/2位 | 字符/24位 | 字符/24位 | 字符/24位 | 字符/18位 |  |  | 字符/2位 | 数字/9位
1 | SHT0002589 | M3000-S模块宽靠背不带安全带支架 | EA | BFA0000391 | φ6开口挡圈 |  |  | WI010 | 150 | EA | 1 | 西安外购 |  | 新增
2 | SHT0002589 | M3000-S模块宽靠背不带安全带支架 | EA | BPC0000020 | 波纹管 |  |  | WI010 | 150 | EA | 0.3 | 西安外购 |  | 新增
3 | SHT0002590 | M3000-21款模块安全带带安全带支架 | EA | SHT0012984 | 坐框减震器总成M3000-S带安全带支架 |  |  | WI010 | 150 | EA | 1 | 安路普自制 |  | 删除
4 | SHT0002590 | M3000-21款模块安全带带安全带支架 | EA | SHT0012989 | 升降速降调节开关总成M3000-S黑色 |  |  | WI010 | 150 | EA | 1 | 安路普自制 |  | 删除
5 | SHT0002590 | M3000-21款模块安全带带安全带支架 | EA | SHT0013272 | 升降调节机构总成 |  |  | WI010 | 150 | EA | 1 | 安路普自制 |  | 新增
6 | SHT0002590 | M3000-21款模块安全带带安全带支架 | EA | SHT0014603 | 按压式速降阀气路分总成 |  |  | WI010 | 150 | EA | 1 | 安路普自制 |  | 新增
7 | SHT0002590 | M3000-21款模块安全带带安全带支架 | EA | SHT0012165 | 坐框减震器总成 |  |  | WI010 | 150 | EA | 4 | 河北自制 |  | 新增
8 | SHT0002590 | M3000-21款模块安全带带安全带支架 | EA | BFA0000391 | φ6开口挡圈 |  |  | WI010 | 150 | EA | 1 | 西安外购 |  | 新增
9 | SHT0002590 | M3000-21款模块安全带带安全带支架 | EA | BPC0000020 | 波纹管 |  |  | WI010 | 150 | EA | 0.3 | 西安外购 |  | 新增
10 | SHT0002763 | M3000S模块VDC阀右舵不带安全带支架 | EA | BPC0000027 | 4-6快插接头 |  |  | WI010 | 150 | EA | 1 | 西安外购 |  | 新增
11 | SHT0002763 | M3000S模块VDC阀右舵不带安全带支架 | EA | BFA0000391 | φ6开口挡圈 |  |  | WI010 | 150 | EA | 1 | 西安外购 |  | 新增
12 | SHT0002763 | M3000S模块VDC阀右舵不带安全带支架 | EA | BPC0000020 | 波纹管 |  |  | WI010 | 150 | EA | 0.3 | 西安外购 |  | 新增

## 2024.7.1修改记录 (hidden)
序号 | QAD代码 | 父零件描述 | 父零件单位 | QAD代码 | 子零件描述 | 规格型号 | 图号 | 参考号 | 工序 | 子零件单位 | 数量 | 自制/外购 | 供应商 | 备注
| 字符/24位 | 字符/24位 | 字符/2位 | 字符/24位 | 字符/24位 | 字符/24位 | 字符/18位 |  |  | 字符/2位 | 数字/9位
1 | SHT0017340 | 驾驶员座椅总成 | EA | SHT0014001 | 主驾通风靠背护面总成 |  | SHT0014001 | WI019 | 180 | EA | 1 | 西安外购 |  | 删除
2 | SHT0017340 | 驾驶员座椅总成 | EA | SHT0017387 | 主驾通风靠背护面总成 |  |  | WI019 | 180 | EA | 1 | 西安外购 |  | 新零件
3 | SHT0017341 | 副驾驶员座椅总成 | EA | SHT0017112 | 副驾驶员靠背护面总成 |  | SHT0017112 | WI019 | 180 | EA | 1 | 西安外购 |  | 删除
4 | SHT0017341 | 副驾驶员座椅总成 | EA | SHT0017388 | 副驾驶员靠背护面总成 |  |  | WI019 | 180 | EA | 1 | 西安外购 |  | 新零件