## 驾驶员座椅EBOM首页
版本：0/A0 识别号：BM-H6-A01-K-2023-2-22
编号：GR-21-01-23
车型 |  | H6 |  |  | 印度项目H6驾驶/副驾驶座椅总成EBOM清单 | [9 empty] | 编制 | 审核 | 标准化 | 批准 | 页次 | 日 期
(首页 )
图示 |  |  | NO. | 件号 |  |  | 件名 |  |  | 产品描述 |  |  |  |  | 单台用量 | 车型配置 |  |  | 备注
|  |  | 1 | A9609109682 |  |  | 副驾驶员座椅总成（LH） |  |  | 织物面套，双扶手，两气袋腰托，普通三点式安全带，安全带报警，坐垫延伸，仰角调节 |  |  |  |  | 1
|  |  | 2 | A9609109582 |  |  | 驾驶座椅总成（RH） |  |  | 织物面套，双扶手，两气袋腰托，预紧三点式安全带，安全带报警，坐垫延伸，仰角调节
变更履历
No | 日期 |  | 零件号 |  | 零件名称 | 变更内容 |  | 变更原因 | 变更来源 |  | No | 日期 | 零件号 | 零件名称 | 变更内容 |  | 变更原因 |  | 变更来源
1 | 2024.7.25 |  |  |  |  | 首次下发

## 驾驶员&副驾驶座椅EBOM
设计: |  |  |  |  | 校核： | [5 empty] | 标准化： |  | H6驾驶/副驾驶座椅总成EBOM清单 | [20 empty] | 零件号 | SHT0017415 | 新取号 | 新取号 | 新取号 | 新取号 | 新取号 | SHT0017414 | SHT0017605
会签： | [33 empty] | 中文名称 | 副驾驶员座椅总成（LH） | 驾驶员座椅总成 | 驾驶员座椅总成 | 驾驶员座椅总成 | 驾驶员座椅总成 | 副驾驶座椅总成 | 驾驶座椅总成（RH） | 驾驶员底支架
批准: | [10 empty] | 日期： | [22 empty] | 规格型号 | A9609109682 | A9609109520 | A9609109820 | A9609100753 | A9609109720 | A9609109920 | A9609109582 | A960660384
版本：K | [33 empty] | 车型配置 | 无通风加热、普通安全带、无DPD | 无通风带加热、普通安全带 | 通风加热、预紧安全带、DPD | 通风加热、预紧安全带、DPD | 通风加热、普通安全带、无DPD | 无通风加热、普通安全带 | 无通风加热、预紧安全带，DPD
说明： | [33 empty] | 重量(Kg)
价格
序号 | 装配等级 | [9 empty] | 零件号 | 中文名称 | 零件描述 | 重要度 | 单位 | 图示 | 数据版本 | 图纸号 | 图纸版本 | 是否申请新零件号 | 沿用件 Y/N | 零件类别 | 材料 | 材料标准 | 轮廓尺寸 (长*宽*高) | 重量 （Kg） | 表面处理 | 工艺规格 | 工艺用量 （Kg） | 焊接长度 （cm） | 涂装面积 （m2） | 外购/ 自制 | 价格 | 备注 | 用量 | 用量 | 用量 | 用量 | 用量 | 用量 | 用量 | 用量
| 0 | 1 | 2 | 3 | 4 | 5 | 6 | 7 | 8 | 9
1 |  | 1 | [8 empty] | SHT0011318 | 主驾驶标配座椅靠背总成 |  | A | ea |  | A | N/A | A | Y | N | 装配分总成 | ASSY | —— | 978*633*221 | 16.2297 | —— | [7 empty] | 1 | 0 | 0 | 0 | 0 | 0 | 0 | 0
2 |  | 1 | [8 empty] | SHT0011318 | 主驾驶标配座椅靠背总成 |  | A | ea |  | A | N/A | A | Y | N | 装配分总成 | ASSY | —— | 978*633*221 | 16.2867 | —— | [7 empty] | 0 | 1 | 0 | 0 | 0 | 0 | 0 | 0
3 |  | 1 | [8 empty] | SHT0011318 | 主驾驶中配座椅靠背总成 |  | A | ea |  | A | N/A | A | Y | N | 装配分总成 | ASSY | —— | 978*633*221 | 20.2122 | —— | [7 empty] | 0 | 0 | 1 | 1 | 0 | 0 | 0 | 0
4 |  | 1 | [8 empty] | SHT0011318 | 主驾驶高配座椅靠背总成 |  |  | ea |  | A | N/A | A | Y | N | 装配分总成 | ASSY | —— | 978*633*221 | 35.0267 | [8 empty] | 0 | 0 | 0 | 0 | 1 | 0 | 0 | 0
5 |  | 1 | [8 empty] | SHT0017569 | 副驾驶座椅靠背装配总成 |  | A | ea |  | A | N/A | A | Y | N | 装配分总成 | ASSY | —— | 978*633*221 | 16.2909 | —— | [7 empty] | 0 | 0 | 0 | 0 | 0 | 1 | 1 | 0
6 |  |  | 2 | [7 empty] | SHT0011643 | 靠背支撑板 | 黑色 | C | ea |  | C | SHT0011643 | C | Y | N | 塑料件 | PP | —— | 791*554*1 | 0.3 | —— | [6 empty] | 戴姆勒专用 | 1 | 1 | 1 | 1 | 1 | 1 | 1 | 0
7 |  |  | 2 | [7 empty] | BCL0010009 | 靠背板固定卡扣 |  | C | ea |  | A | BCL0010009 | A | Y | N | 标准件 | —— | —— | —— | 0.003 | —— | [7 empty] | 1 | 1 | 1 | 1 | 1 | 1 | 1 | 0
8 |  |  | 2 | [7 empty] | SHT0011320 | 主驾驶座椅靠背面套总成 | 织物面套 | B | ea |  | A | N/A | A | Y | N | 缝纫总成 | ASSY | —— | —— | 0.85 | —— | [6 empty] | 戴姆勒专用 | 1 | 0 | 0 | 0 | 0 | 0 | 0 | 0
9 |  |  | 2 | [7 empty] | SHT0013286 | 主驾驶座椅靠背面套总成 | 织物面套（带加热垫） | B | ea |  | A | N/A | A | Y | N | 缝纫总成 | ASSY | —— | —— | 0.9 | —— | [6 empty] | 戴姆勒专用 | 0 | 1 | 0 | 0 | 0 | 0 | 0 | 0
10 |  |  | 2 | [7 empty] | SHT0011321 | 主驾驶座椅靠背面套总成 | PVC面套 | B | ea |  | A | N/A | A | Y | N | 缝纫总成 | ASSY | —— | —— | 1.05 | —— | [6 empty] | 戴姆勒专用 | 0 | 0 | 1 | 1 | 1 | 0 | 0 | 0
11 |  |  | 2 | [7 empty] | SHT0011602 | 副驾驶座椅靠背面套总成 | 织物面套 | B | ea |  | A | N/A | A | Y | N | 缝纫总成 | ASSY | —— | —— | 0.9 | —— | [6 empty] | 戴姆勒专用 | 0 | 0 | 0 | 0 | 0 | 1 | 1 | 0
12 |  |  | 2 | [7 empty] | SHT0011945 | 靠背面套钢丝1 |  | C | ea |  | A | SHT0011945 | A | Y | N | 线材件 | φ3 | —— | φ3*210 | 0.002 | —— | [7 empty] | 2 | 2 | 2 | 2 | 2 | 2 | 2 | 0
13 |  |  | 2 | [7 empty] | SHT0011946 | 靠背面套钢丝2 |  | C | ea |  | A | SHT0011946 | A | Y | N | 线材件 | φ3 | —— | φ3*290 | 0.002 | —— | [7 empty] | 2 | 2 | 2 | 2 | 2 | 2 | 2 | 0
14 |  |  | 2 | [7 empty] | SHT0011323 | 主驾标配靠背泡沫总成 |  | B | ea |  | B | SHT0011323 | B | Y | N | 发泡总成 | ASSY | —— | 978*633*221 | 1.1437 | —— | [7 empty] | 1 | 1 | 0 | 0 | 0 | 0 | 0 | 0
15 |  |  | 2 | [7 empty] | SHT0011355 | 主驾高配靠背泡沫总成 |  | B | ea |  | B | SHT0011355 | B | Y | N | 发泡总成 | ASSY | —— | 978*633*221 | 1.55 | —— | [7 empty] | 0 | 0 | 1 | 1 | 1 | 0 | 0 | 0
16 |  |  | 2 | [7 empty] | SHT0011385 | 副驾标配靠背泡沫总成 |  | B | ea |  | A | SHT0011385 | A | Y | N | 发泡总成 | ASSY | —— | 978*633*221 | 1.1519 | —— | [7 empty] | 0 | 0 | 0 | 0 | 0 | 1 | 1 | 0
17 |  |  |  | 3 | [6 empty] | SHT0011328 | 主驶标配靠背泡沫本体 |  | B | ea |  | A | N/A | A | Y | N | 虚拟总成 | PUR | —— | 875*531*290 | 1.114 | —— | [6 empty] | 戴姆勒专用 | 1 | 1 | 0 | 0 | 0 | 0 | 0 | 0
18 |  |  |  | 3 | [6 empty] | SHT0011356 | 主驾高配靠背泡沫本体 |  | B | ea |  | A | N/A | A | Y | N | 虚拟总成 | PUR | —— | 875*531*290 | 1.1222 | —— | [6 empty] | 戴姆勒专用 | 0 | 0 | 1 | 1 | 1 | 0 | 0 | 0
19 |  |  |  | 3 | [6 empty] | SHT0011457 | 副驾高配靠背泡沫本体 |  | B | ea |  | A | N/A | A | Y | N | 虚拟总成 | PUR | —— | 875*531*290 | 1.1222 | —— | [6 empty] | 戴姆勒专用 | 0 | 0 | 0 | 0 | 0 | 1 | 1 | 0
20 |  |  |  | 3 | [6 empty] | SHT0011466 | 靠背左侧无纺布 |  | C | ea |  | A | SHT0011466 | A | Y | N | 无纺布 | —— | —— | 226*249*1 | 0.00049 | —— | [6 empty] | 戴姆勒专用 | 1 | 1 | 1 | 1 | 1 | 1 | 1 | 0
21 |  |  |  | 3 | [6 empty] | SHT0013275 | 靠背右侧无纺布 |  | C | ea |  | A | SHT0013275 | A | Y | N | 无纺布 | —— | —— | 226*249*1 | 0.00049 | —— | [6 empty] | 戴姆勒专用 | 1 | 1 | 1 | 1 | 1 | 1 | 1 | 0
22 |  |  |  | 3 | [6 empty] | SHT0011327 | 塑料卡扣 |  | C | ea |  | A | SHT0011327 | A | Y | N | 塑料件 | POM | —— | 48*35*16 | 0.002 | —— | [6 empty] | 戴姆勒专用 | 8 | 8 | 8 | 8 | 8 | 8 | 8 | 0
23 |  |  |  | 3 | [6 empty] | SHT0011443 | 刺毛条上 |  | C | ea |  | A | SHT0011443 | A | Y | N | —— | —— | —— | 225*12 | 0.0025 | —— | [6 empty] | 戴姆勒专用 | 1 | 1 | 1 | 1 | 1 | 1 | 1 | 0
24 |  |  |  | 3 | [6 empty] | SHT0011444 | 刺毛条下 |  | C | ea |  | A | SHT0011444 | A | Y | N | —— | —— | —— | 100*12 | 0.0024 | —— | [6 empty] | 戴姆勒专用 | 1 | 1 | 1 | 1 | 1 | 1 | 1 | 0
25 |  |  |  | 3 | [6 empty] | SHT0011445 | 刺毛条中 |  | C | ea |  | A | SHT0011445 | A | Y | N | —— | —— | —— | 274*12 | 0.0029 | —— | [6 empty] | 戴姆勒专用 | 1 | 1 | 1 | 1 | 1 | 1 | 1 | 0
26 |  |  |  | 3 | [6 empty] | SHT0014454 | 刺毛条1-6mm |  | C | ea |  | A | SHT0014454 | A | Y | N | —— | —— | —— | 225*6 | 0.0029 | —— | [6 empty] | 戴姆勒专用 | 1 | 1 | 1 | 1 | 1 | 1 | 1 | 0
27 |  |  |  | 3 | [6 empty] | SHT0014455 | 刺毛条2-6mm |  | C | ea |  | A | SHT0014455 | A | Y | N | —— | —— | —— | 100*6 | 0.0029 | —— | [6 empty] | 戴姆勒专用 | 1 | 1 | 1 | 1 | 1 | 1 | 1 | 0
28 |  |  | 2 | [7 empty] | SHT0011439 | 靠背3D网格中上 |  | C | ea |  | C | SHT0011436 | C | Y | N | 织网 | ASSY | —— | 280*236*20 | 0.05 | —— | [6 empty] | 戴姆勒专用 | 0 | 0 | 1 | 1 | 1 | 0 | 0 | 0
29 |  |  | 2 | [7 empty] | SHT0011442 | 靠背3D网格中下 |  | C | ea |  | C | SHT0011436 | C | Y | N | 织网 | ASSY | —— | 280*268*20 | 0.04 | —— | [6 empty] | 戴姆勒专用 | 0 | 0 | 1 | 1 | 1 | 0 | 0 | 0
30 |  |  | 2 | [7 empty] | SHT0011644 | 靠背舒适性海绵右 | 无网格布 | C | ea |  | D | SHT0011645 | D | Y | N | 海绵 | PUR | —— | 444*74*10 | 0.01 | —— | [6 empty] | 戴姆勒专用 | 1 | 1 | 1 | 1 | 1 | 1 | 1 | 0
31 |  |  | 2 | [7 empty] | SHT0011645 | 靠背舒适性海绵中上 | 无网格布 | C | ea |  | D | SHT0011645 | D | Y | N | 海绵 | PUR | —— | 444*74*10 | 0.025 | —— | [6 empty] | 戴姆勒专用 | 1 | 1 | 0 | 0 | 0 | 1 | 1 | 0
32 |  |  | 2 | [7 empty] | SHT0011646 | 靠背舒适性海绵中下 | 无网格布 | C | ea |  | D | SHT0011645 | D | Y | N | 海绵 | PUR | —— | 280*236*10 | 0.006 | —— | [6 empty] | 戴姆勒专用 | 1 | 1 | 0 | 0 | 0 | 1 | 1 | 0
33 |  |  | 2 | [7 empty] | SHT0011647 | 靠背舒适性海绵左 | 无网格布 | C | ea |  | D | SHT0011645 | D | Y | N | 海绵 | PUR | —— | 280*268*10 | 0.01 | —— | [6 empty] | 戴姆勒专用 | 1 | 1 | 1 | 1 | 1 | 1 | 1 | 0
34 |  |  | 2 | [7 empty] | BEC0010007 | 靠背风扇总成 | 高配专用 | A | ea |  | A | BEC0010007 | A | Y | N | 电器件 | ASSY | —— | —— | 0.005 | —— | [6 empty] | 戴姆勒专用 | 0 | 0 | 1 | 1 | 1 | 0 | 0 | 0
35 |  |  | 2 | [7 empty] | SHT0014864 | 靠背风扇保护壳分总成 | 带双面胶带 | C | ea |  | A | SHT0014864 | A | Y | N | 总成件 | ASSY | —— | 78*78*21.5 | 0.015 | —— | [7 empty] | 0 | 0 | 3 | 3 | 3 | 0 | 0 | 0
36 |  |  |  | 3 | [6 empty] | SHT0014865 | 双面胶带 |  | C | ea |  | A | SHT0014865 | A | Y | N | —— | —— | —— | 216*15 | 0.007 | [8 empty] | 0 | 0 | 3 | 3 | 3 | 0 | 0 | 0
37 |  |  |  | 3 | [6 empty] | BEC0010017 | 风扇保护壳 |  | C | ea |  | A | BEC0010017 | A | Y | N | 塑料件 | ABS |  | 78*78*21.5 | 0.015 | [8 empty] | 0 | 0 | 3 | 3 | 3 | 0 | 0 | 0
38 |  |  | 2 | [7 empty] | SHT0010636 | 主驾高配安全带总成 | Autoliv | A | ea |  | B | SHT0010636 | B | Y | N | 安全件 | ASSY | GB 14166 | —— | 0.85 | —— | [6 empty] | 戴姆勒专用 | 0 | 0 | 1 | 0 | 0 | 0 | 0 | 0
39 |  |  | 2 | [7 empty] | SHT0014941 | 主驾高配安全带总成 | Autoliv | A | ea |  | A | SHT0014941 | A | Y | N | 安全件 | ASSY | GB 14166 | —— | 0.85 | —— | [6 empty] | 戴姆勒专用 | 0 | 0 | 0 | 1 | 0 | 0 | 0 | 0
40 |  |  | 2 | [7 empty] | SHT0017604 | 主驾低配安全带总成 | Autoliv | A | ea |  | A | SHT0010636 | A | Y | N | 安全件 | ASSY | GB 14166 | —— | 0.9 | —— | [6 empty] | 戴姆勒专用 | 1 | 1 | 0 | 0 | 1 | 0 | 0 | 0
41 |  |  | 2 | [7 empty] | SHT0017570 | 副驾安全带总成 | Autoliv | A | ea |  | A | SHT0010636 | A | Y | N | 安全件 | ASSY | GB 14166 | —— | 0.9 | —— | [6 empty] | 戴姆勒专用 | 0 | 0 | 0 | 0 | 0 | 1 | 1 | 0
42 |  |  | 2 | [7 empty] | SHT0014041 | 吊环固定螺栓A | Autoliv | A | ea |  | A | SHT0014042 | A | Y | N | 安全件 | —— |  |  | 0.0441 | [7 empty] | 戴姆勒专用 | 0 | 0 | 1 | 1 | 1 | 0 | 0 | 0
43 |  |  | 2 | [7 empty] | SHT0014042 | 吊环固定螺栓B | Autoliv | A | ea |  | A | SHT0014042 | A | Y | N | 安全件 | —— |  |  | 0.05 | [7 empty] | 戴姆勒专用 | 1 | 1 | 0 | 0 | 0 | 1 | 1 | 0
44 |  |  | 2 | [7 empty] | SHT0014044 | 吊环隔圈 | Autoliv | A | ea |  | A | SHT0014044 | A | Y | N | 安全件 | —— |  |  | 0.0056 | [7 empty] | 戴姆勒专用 | 1 | 1 | 0 | 0 | 0 | 1 | 1 | 0
45 |  |  | 2 | [7 empty] | SHT0014043 | 端片固定螺栓 | Autoliv | A | ea |  | A | SHT0014043 | A | Y | N | 安全件 | —— |  |  | 0.03 | [7 empty] | 戴姆勒专用 | 1 | 1 | 1 | 1 | 1 | 1 | 1 | 0
46 |  |  | 2 | [7 empty] | SHT0010365 | 安全带吊环罩壳 |  | B | ea |  | A | SHT0010365 | A | Y | N | 塑料件 | PP | —— | 32*66*76 | 0.009 | 皮纹 | [6 empty] | 戴姆勒专用 | 1 | 1 | 0 | 0 | 0 | 1 | 1 | 0
47 |  |  | 2 | [7 empty] | SHT0010601 | 安全带高调器总成 | 包含固定螺栓 | A | ea |  | A | SHT0010601 | A | Y | N | 安全件 | ASSY | GB 14166 | 185*43*35 | 1.181 | —— | [6 empty] | 戴姆勒专用 | 0 | 0 | 1 | 1 | 1 | 0 | 0 | 0
48 |  |  | 2 | [7 empty] | SHT0010667 | 高配安全带出口罩壳 | 高调型 | B | ea |  | A | SHT0010667 | A | Y | N | 塑料件 | PC+ABS | —— | 61*119*291 | 0.074 | 皮纹 | [6 empty] | 戴姆勒专用 | 0 | 0 | 1 | 1 | 1 | 0 | 0 | 0
49 |  |  | 2 | [7 empty] | SHT0010882 | 高配安全带出口罩壳底座 | 高调型 | B | ea |  | A | SHT0010882 | A | Y | N | 塑料件 | PC+ABS | —— | 73*78*751 | 0.105 | —— | [6 empty] | 戴姆勒专用 | 0 | 0 | 1 | 1 | 1 | 0 | 0 | 0
50 |  |  | 2 | [7 empty] | SHT0010668 | 标配安全带出口罩壳 | 标准型 | B | ea |  | A | SHT0010668 | A | Y | N | 塑料件 | PC+ABS | —— | 113*214*64 | 0.069 | 皮纹 | [6 empty] | 戴姆勒专用 | 1 | 1 | 0 | 0 | 0 | 0 | 0 | 0
51 |  |  | 2 | [7 empty] | SHT0010883 | 标配安全带出口罩壳底座 | 标准型 | B | ea |  | A | SHT0010883 | A | Y | N | 塑料件 | PC+ABS | —— | 388*163*57 | 0.148 | —— | [6 empty] | 戴姆勒专用 | 1 | 1 | 0 | 0 | 0 | 0 | 0 | 0
52 |  |  | 2 | [7 empty] | SHT0011030 | 副驾驶安全带出口罩壳底座 | 标准型 | B | ea |  | A | SHT0010883 | A | Y | N | 塑料件 | PC+ABS | —— | 113*214*64 | 0.148 | —— | [6 empty] | 戴姆勒专用 | 0 | 0 | 0 | 0 | 0 | 1 | 1 | 0
53 |  |  | 2 | [7 empty] | SHT0010674 | 副驾驶安全带出口罩壳 | 标准型 | B | ea |  | A | SHT0010668 | A | Y | N | 塑料件 | PC+ABS | —— | 388*163*57 | 0.069 | 皮纹 | [6 empty] | 戴姆勒专用 | 0 | 0 | 0 | 0 | 0 | 1 | 1 | 0
54 |  |  | 2 | [7 empty] | SHT0011622 | 高调器滑盖分总成 |  | A | ea |  | A | SHT0011622 | A | Y | N | 装配分总成 | ASSY | —— | 67*32*132 | 0.25 | —— | [6 empty] | 戴姆勒专用 | 0 | 0 | 1 | 1 | 1 | 0 | 0 | 0
55 |  |  |  | 3 | [6 empty] | SHT0011574 | 高调器上滑盖 |  | B | ea |  | A | SHT0011574 | A | Y | N | 塑料件 | PC+ABS | —— | 30*60*126 | 0.09 | 皮纹 | [6 empty] | 戴姆勒专用 | 0 | 0 | 1 | 1 | 1 | 0 | 0 | 0
56 |  |  |  | 3 | [6 empty] | SHT0011575 | 高调器下滑盖 |  | B | ea |  | A | SHT0011575 | A | Y | N | 塑料件 | PC+ABS | —— | 6*60*137 | 0.12 | 皮纹 | [6 empty] | 戴姆勒专用 | 0 | 0 | 1 | 1 | 1 | 0 | 0 | 0
57 |  |  |  | 3 | [6 empty] | BSP0010014 | 高调器滑盖回位簧 |  | B | ea |  | A | BSP0010014 | A | Y | N | 线材件 | 65Mn | —— | φ3*50 | 0.0001 | 达克罗 | [6 empty] | 戴姆勒专用 | 0 | 0 | 1 | 1 | 1 | 0 | 0 | 0
58 |  |  | 2 | [7 empty] | SHT0011642 | 高调器衬套 |  | B | ea |  | A | SHT0011642 | A | Y | N | 标准件 | SWRCH35K | Q /BQB 501 SWRCH35K-Q /BQB 517 | —— | 0.0008 | —— | [6 empty] | 戴姆勒专用 | 0 | 0 | 1 | 1 | 1 | 0 | 0 | 0
59 |  |  | 2 | [7 empty] | SHT0011113 | 安全带高调解锁塑料件总成 |  | A | ea |  | A | SHT0011113 | A | Y | N | 装配分总成 | ASSY | —— | 66*65*68 | 0.0401 | —— | [6 empty] | 戴姆勒专用 | 0 | 0 | 1 | 1 | 1 | 0 | 0 | 0
60 |  |  |  | 3 | [6 empty] | SHT0010879 | 安全带高调解锁按钮 |  | B | ea |  | A | SHT0010879 | A | Y | N | 塑料件 | ABS | —— | 46*48*74 | 0.014 | 皮纹 | [6 empty] | 戴姆勒专用 | 0 | 0 | 1 | 1 | 1 | 0 | 0 | 0
61 |  |  |  | 3 | [6 empty] | SHT0010878 | 安全带高调解锁按钮底座 |  | B | ea |  | A | SHT0010878 | A | Y | N | 塑料件 | ABS | —— | 49*66*94 | 0.026 | 皮纹 | [6 empty] | 戴姆勒专用 | 0 | 0 | 1 | 1 | 1 | 0 | 0 | 0
62 |  |  |  | 3 | [6 empty] | BSP0010015 | 调高解锁按钮回位簧 |  | B | ea |  | B | BSP0010015 | B | Y | N | 线材件 | 65Mn | —— | φ6*21 | 0.0001 | 达克罗 | [6 empty] | 戴姆勒专用 | 0 | 0 | 1 | 1 | 1 | 0 | 0 | 0
63 |  |  | 2 | [7 empty] | SHT0010877 | 安全带高调解锁按钮限位块 |  | B | ea |  | A | SHT0010877 | A | Y | N | 塑料件 | ABS | —— | 11*18*7 | 0.001 | —— | [6 empty] | 戴姆勒专用 | 0 | 0 | 1 | 1 | 1 | 0 | 0 | 0
64 |  |  | 2 | [7 empty] | SHT0011788 | 主驾驶靠背四气袋腰托总成 |  | B | ea |  | E | SHT0011788 | E | Y | N | 塑料件 | pp8303 | —— | 150*235*217 | 0.4571 | —— | [7 empty] | 0 | 0 | 1 | 1 | 1 | 0 | 0 | 0
65 |  |  | 2 | [7 empty] | SHT0011331 | 主驾驶靠背两气袋腰托总成 | 图纸不规范 | A | ea |  | D | SHT0011331 | D | Y | N | 装配分总成 | ASSY | —— | 270*204*17 | 0.1435 | —— | [7 empty] | 1 | 1 | 0 | 0 | 0 | 0 | 0 | 0
66 |  |  | 2 | [7 empty] | SHT0011779 | 副驾驶靠背两气袋腰托总成 |  | A | ea |  | D | SHT0011779 | D | Y | N | 装配分总成 | ASSY | —— | 270*204*17 | 0.1435 | —— | [7 empty] | 0 | 0 | 0 | 0 | 0 | 1 | 1 | 0
67 |  |  | 2 | [7 empty] | SHT0011360 | 侧翼塑料支撑板 |  | C | ea |  | B | SHT0011360 | B | Y | N | 塑料件 | pp8303 | —— | 185*105*20 | 0.073 | —— | [7 empty] | 0 | 0 | 2 | 2 | 2 | 0 | 0 | 0
68 |  |  | 2 | [7 empty] | BFA0010014 | 扶手锁止销 | 左右共用 | C | ea |  | B | BFA0010014 | B | Y | N | 冷墩件 | 65Mn | —— | 14*14*43（M14） | 0.051 | —— | [6 empty] | 戴姆勒专用 | 2 | 2 | 2 | 2 | 2 | 2 | 2 | 0
69 |  |  | 2 | [7 empty] | SHT0011330 | 扶手外盖 | 左右共用 | B | ea |  | A | SHT0011330 | A | Y | N | 塑料件 | PA6+GF30 | —— | 86*31*43 | 0.013 | —— | [6 empty] | 戴姆勒专用 | 2 | 2 | 2 | 2 | 2 | 2 | 2 | 0
70 |  |  | 2 | [7 empty] | SHT0011612 | 左侧扶手本体总成 |  | A | ea |  | C | SHT0011612 | C | Y | N | 总成件 | ASSY | —— | 378*63*100 | 0.8482 | —— | [6 empty] | 戴姆勒专用 | 1 | 1 | 1 | 1 | 1 | 1 | 1 | 0
71 |  |  | 2 | [7 empty] | SHT0011613 | 右侧扶手本体总成 |  | A | ea |  | A | SHT0011612 | A | Y | N | 总成件 | ASSY | —— | 4378*63*100 | 0.8482 | —— | [6 empty] | 戴姆勒专用 | 1 | 1 | 1 | 1 | 1 | 1 | 1 | 0
72 |  |  | 2 | [7 empty] | SHT0010758 | H6低配靠背骨架总成 | 两气袋腰托、双扶手 | A | ea |  | A | SHT0010756 | A | Y | N | 焊接总成件 | ASSY | —— | —— | 10.7015 | 喷涂 | [7 empty] | 1 | 1 | 0 | 0 | 0 | 0 | 0 | 0
73 |  |  | 2 | [7 empty] | SHT0010756 | H6高配靠背骨架总成 | 安全带高调、四气袋腰托、双扶手 | A | ea |  | A | SHT0010756 | A | Y | N | 焊接总成件 | ASSY | —— | —— | 10.9858 | 喷涂 | [7 empty] | 0 | 0 | 1 | 1 | 1 | 0 | 0 | 0
74 |  |  | 2 | [7 empty] | SHT0010944 | H6副司机高配靠背骨架总成 | 副驾高配专用 | A | ea |  | A | SHT0010756 | A | Y | N | 焊接总成件 | ASSY | —— | —— | 10.7015 | 喷涂 | [7 empty] | 0 | 0 | 0 | 0 | 0 | 1 | 1 | 0
75 |  | 1 | [8 empty] | BPC0010012 | 管箍 |  | C | ea |  | B | BPC0010012 | B | Y | N | 标准件 | PC | —— |  | 0.0001 | [8 empty] | 3 | 3 | 3 | 3 | 3 | 3 | 3 | 0
76 |  | 1 | [8 empty] | BEC0010008 | 加热通风系统线束总成 | 通风加热、预紧安全带、带DPD | A | ea |  | D | BEC0010008 | D | Y | N | 电器件 | ASSY | —— | —— | 0.03 | —— | [6 empty] | 戴姆勒专用 | 0 | 0 | 1 | 1 | 0 | 0 | 0 | 0
77 |  | 1 | [8 empty] | BEC0010009 | 加热系统线束总成 | 单加热、无DPD | A | ea |  | D | BEC0010009 | D | Y | N | 电器件 | ASSY | —— | —— | 0.291 | —— | [6 empty] | 戴姆勒专用 | 0 | 1 | 0 | 0 | 0 | 0 | 0 | 0
78 |  | 1 | [8 empty] | BEC0010014 | 加热通风系统线束总成 | 通风加热、普通安全带、无DPD | A | ea |  | D | BEC0010014 | D | Y | N | 电器件 | ASSY | —— | —— | 0.03 | —— | [6 empty] | 戴姆勒专用 | 0 | 0 | 0 | 0 | 1 | 0 | 0 | 0
79 |  | 1 | [8 empty] | BEC0010196 | H6减震座椅SBR线束总成 |  | A | ea |  | A | BEC0010196 | A | Y | N | 电器件 | ASSY |  |  | 0.03 | [7 empty] | 戴姆勒专用 | 0 | 0 | 0 | 0 | 0 | 0 | 1 | 0
80 |  | 1 | [8 empty] | BEC0010340 | 预紧安全带线束 |  | A | ea |  | D | BEC0010340 | D | Y | N | 电器件 | ASSY | —— | —— | 0.1 | —— | [6 empty] | 戴姆勒专用 | 0 | 0 | 0 | 0 | 0 | 1 | 1 | 0
81 |  | 1 | [8 empty] | BEC0010024 | ECU总成 |  |  |  |  | A | BEC0010132 | A | Y | N | 电器件 | ASSY |  | 80*47*38 | 0.0455 | [8 empty] | 0 | 1 | 1 | 1 | 1 | 0 | 0 | 0
82 |  | 1 | [8 empty] | SHT0017571 | 主驾带扣总成 | 带螺栓（Autoliv） | A | ea |  | A | SHT0011116 | A | Y | N | 安全件 | ASSY | GB 14166 | —— | 0.9 | —— | [6 empty] | 戴姆勒专用 | 1 | 1 | 1 | 1 | 1 | 0 | 0 | 0
83 |  | 1 | [8 empty] | SHT0011652 | 副驾高配带扣总成 | 带螺栓（Autoliv） | A | ea |  | A | SHT0011116 | A | Y | N | 安全件 | ASSY | GB 14166 | —— | 0.9 | —— | [6 empty] | 戴姆勒专用 | 0 | 0 | 0 | 0 | 0 | 1 | 1 | 0
84 |  | 1 | [8 empty] | SHT0011339 | 坐垫标配装配总成 | 织物面套 | A | ea |  | A | N/A | A | Y | N | 装配分总成 | ASSY | —— | 493*531*124 | 2.761 | —— | [7 empty] | 1 | 0 | 0 | 0 | 0 | 0 | 0 | 0
85 |  | 1 | [8 empty] | SHT0014503 | 坐垫标配装配总成 | 织物面套，带SBR | A | ea |  | A | N/A | A | Y | N | 装配分总成 | ASSY | —— | 493*531*124 | 2.761 | —— | [7 empty] | 0 | 0 | 0 | 0 | 0 | 1 | 1 | 0
86 |  | 1 | [8 empty] | SHT0011667 | 坐垫标配装配总成 | 织物面套，带加热垫 | A | ea |  | A | N/A | A | Y | N | 装配分总成 | ASSY | —— | 493*531*124 | 2.811 | —— | [7 empty] | 0 | 1 | 0 | 0 | 0 | 0 | 0 | 0
87 |  | 1 | [8 empty] | SHT0011338 | 坐垫高配装配总成 | PVC面套 | A | ea |  | A | N/A | A | Y | N | 装配分总成 | ASSY | —— | 493*531*124 | 3.0185 | —— | [7 empty] | 0 | 0 | 1 | 1 | 0 |  | 0 | 0
88 |  | 1 | [8 empty] | SHT0011668 | 坐垫高配装配总成 | PVC面套 | A | ea |  | A | N/A | A | Y | N | 装配分总成 | ASSY | —— | 493*531*124 | 2.9935 | —— | [7 empty] | 0 | 0 | 0 | 0 | 1 | 0 | 0 | 0
89 |  |  | 2 | [7 empty] | SHT0011340 | 坐垫织物面套总成 | 织物面套 | A | ea |  | A | N/A | A | Y | N | 缝纫总成 | ASSY | —— | —— | 0.3 | —— | [6 empty] | 戴姆勒专用 | 1 | 0 | 0 | 0 | 0 | 1 | 1 | 0
90 |  |  | 2 | [7 empty] | SHT0013287 | 坐垫织物面套总成 | 织物面套（带加热垫） | A | ea |  | A | N/A | A | Y | N | 缝纫总成 | ASSY | —— | —— | 0.35 | —— | [6 empty] | 戴姆勒专用 | 0 | 1 | 0 | 0 | 0 | 0 | 0 | 0
91 |  |  | 2 | [7 empty] | SHT0011341 | 坐垫PVC面套总成 | PVC面套 | A | ea |  | A | N/A | A | Y | N | 缝纫总成 | ASSY | —— | —— | 0.55 | —— | [6 empty] | 戴姆勒专用 | 0 | 0 | 1 | 1 | 1 | 0 | 0 | 0
92 |  |  | 2 | [7 empty] | BEC0010195 | SBR总成 |  | A | ea |  | A | BEC0010195 | A | Y | N | 电器件 | ASSY |  |  | 0.01 | [7 empty] | 戴姆勒专用 | 0 | 0 | 0 | 0 | 0 | 0 | 1 | 0
93 |  |  | 2 | [7 empty] | BEC0010013 | DPD |  | A | ea |  | C | BEC0010013 | C | Y | N | 电器件 | —— | —— | 744*254*4.5 | 0.025 | —— | [6 empty] | 戴姆勒专用 | 0 | 0 | 1 | 1 | 0 | 0 | 1 | 0
94 |  |  | 2 | [7 empty] | SHT0011322 | 主驾标配坐垫泡沫总成 |  | B | ea |  | B | SHT0011322 | B | Y | N | 发泡总成 | ASSY | —— | 493*531*124 | 0.615 | —— | [7 empty] | 1 | 1 | 0 | 0 | 0 | 1 | 1 | 0
95 |  |  | 2 | [7 empty] | SHT0011357 | 主驾高配坐垫泡沫总成 |  | B | ea |  | A | SHT0011357 | A | Y | N | 发泡总成 | ASSY | —— | 493*531*124 | 0.53 | —— | [7 empty] | 0 | 0 | 1 | 1 | 1 | 0 | 0 | 0
96 |  |  |  | 3 | [6 empty] | SHT0011326 | 坐垫标配泡沫本体 |  | B | ea |  | A | N/A | A | Y | N | 虚拟总成 | PUR | —— | 493*531*124 | 0.611 | —— | [6 empty] | 戴姆勒专用 | 1 | 1 | 0 | 0 | 0 | 1 | 1 | 0
97 |  |  |  | 3 | [6 empty] | SHT0011454 | 主驾高配坐垫泡沫本体 |  | B | ea |  | A | N/A | A | Y | N | 虚拟总成 | PUR | —— | 493*531*124 | 0.526 | —— | [6 empty] | 戴姆勒专用 | 0 | 0 | 1 | 1 | 1 | 0 | 0 | 0
98 |  |  |  | 3 | [6 empty] | SHT0011656 | 坐垫钢丝 |  | C | ea |  | A | SHT0011656 | A | Y | N | 线材件 | φ2 | —— | φ2 | 0.002 | —— | [6 empty] | 戴姆勒专用 | 2 | 2 | 2 | 2 | 2 | 2 | 2 | 0
99 |  |  | 2 | [7 empty] | SHT0011430 | 坐垫3D网格中 |  | C | ea |  | D | SHT0011436 | D | Y | N | 织网 | —— | —— | 510*349*20 | 0.035 | —— | [6 empty] | 戴姆勒专用 | 0 | 0 | 1 | 1 | 1 | 0 | 0 | 0
100 |  |  | 2 | [7 empty] | SHT0011657 | 坐垫舒适性海绵右 | 无网格布 | C | ea |  | A | SHT0011645 | A | Y | N | 海绵 | —— | —— | 329*72*10 | 0.005 | —— | [6 empty] | 戴姆勒专用 | 1 | 1 | 1 | 1 | 1 | 1 | 1 | 0
101 |  |  | 2 | [7 empty] | SHT0011658 | 坐垫舒适性海绵左 | 无网格布 | C | ea |  | A | SHT0011645 | A | Y | N | 海绵 | —— | —— | 329*72*10 | 0.005 | —— | [6 empty] | 戴姆勒专用 | 1 | 1 | 1 | 1 | 1 | 1 | 1 | 0
102 |  |  | 2 | [7 empty] | SHT0011659 | 坐垫舒适性海绵中 | 无网格布 | C | ea |  | A | SHT0011645 | A | Y | N | 海绵 | —— | —— | 510*349*10 | 0.0175 | —— | [6 empty] | 戴姆勒专用 | 1 | 1 | 0 | 0 | 0 | 1 | 1 | 0
103 |  |  | 2 | [7 empty] | BEC0010006 | 坐垫风扇总成 |  | A | ea |  | A | BEC0010006 | A | Y | N | 电器件 | ASSY | —— | —— | 0.005 | —— | [6 empty] | 戴姆勒专用 | 0 | 0 | 1 | 1 | 1 | 0 | 0 | 0
104 |  |  | 2 | [7 empty] | BEC0010017 | 风扇保护壳 |  | A | ea |  | A | BEC0010017 | A | Y | N | 塑料件 | ABS | —— | 78*78*21.5 | 0.015 | —— | [7 empty] | 0 | 0 | 3 | 3 | 3 | 0 | 0 | 0
105 |  |  | 2 | [7 empty] | SHT0010036 | 坐盆骨架总成 |  | A | ea |  | B | SHT0010036 | B | Y | N | 装配分总成 | ASSY | —— | 468*449*71 | 1.7855 | 电泳（ED) | 平台件 | 不同 | [5 empty] | 1 | 1 | 1 | 1 | 1 | 1 | 1 | 0
106 |  |  | 2 | [7 empty] | SHT0010354 | 坐盆延伸手柄 |  | C | ea |  | A | SHT0010354 | A | Y | N | 塑料件 | PA6+GF30 | —— | 34*136*29 | 0.025 | 皮纹 | [6 empty] | 戴姆勒专用 | 1 | 1 | 1 | 1 | 1 | 1 | 1 | 0
107 |  |  | 2 | [7 empty] | GHRC000001 | C型钉 |  | C | ea |  | A | N/A | A | Y | N | 标准件 | —— | —— | —— | 0.001 | [8 empty] | 8 | 8 | 8 | 8 | 8 | 8 | 8 | 0
108 |  | 1 | [8 empty] | SHT0010033 | H6标准悬挂座椅底座模块化总成 |  | B | ea |  | A | SHT0010033 | A | Y | N | 装配分总成 | ASSY | —— | —— | 25.0446 | —— | [7 empty] | 1 | 1 | 1 | 1 | 1 | 0 | 0 | 0
109 |  | 1 | [8 empty] | SHT0011407 | H6副司机底座模块化总成 |  | B | ea |  | A | SHT0010033 | A | Y | N | 装配分总成 | ASSY | —— | —— | 25.0446 | —— | [7 empty] | 0 | 0 | 0 | 0 | 0 | 1 | 1 | 0
110 |  | 1 | [8 empty] | SHT0011501 | 驾驶员标配左侧罩壳分总成 |  | B | ea |  | A | N/A | A | Y | N | 装配分总成 | ASSY | —— | 595*100*263 | 0.343 | —— | [6 empty] | 戴姆勒专用 | 1 | 0 | 0 | 0 | 0 | 0 | 0 | 0
111 |  | 1 | [8 empty] | SHT0011684 | 司机低配主边罩壳分总成 |  | B | ea |  | A | N/A | A | Y | N | 装配分总成 | ASSY | —— | 595*100*263 | 0.343 | —— | [6 empty] | 戴姆勒专用 | 0 | 1 | 0 | 0 | 0 | 0 | 0 | 0
112 |  | 1 | [8 empty] | SHT0011502 | 司驾驶员高配左侧罩壳分总成 |  | B | ea |  | A | N/A | A | Y | N | 装配分总成 | ASSY | —— | 595*100*263 | 0.339 | —— | [6 empty] | 戴姆勒专用 | 0 | 0 | 1 | 1 | 1 | 0 | 0 | 0
113 |  | 1 | [8 empty] | SHT0011503 | 副驾驶高配右侧罩壳分总成 |  | B | ea |  | A | N/A | A | Y | N | 装配分总成 | ASSY | —— | 595*100*262 | 0.7458 | —— | [6 empty] | 戴姆勒专用 | 0 | 0 | 0 | 0 | 0 | 1 | 1 | 0
114 |  |  | 2 | [7 empty] | SHT0011462 | 副驾驶高配右侧罩壳 |  | B | ea |  | A | SHT0010331 | A | Y | N | 塑料件 | PP-T20 | —— | 595*100*263 | 0.3647 | 皮纹 | [6 empty] | 戴姆勒专用 | 0 | 0 | 0 | 0 | 0 | 1 | 1 | 0
115 |  |  | 2 | [7 empty] | SHT0010331 | 驾驶员左侧罩壳 |  | B | ea |  | A | SHT0010331 | A | Y | N | 塑料件 | PP-T20 | —— | 595*100*263 | 0.3647 | 皮纹 | [6 empty] | 戴姆勒专用 | 1 | 1 | 1 | 1 | 1 | 0 | 0 | 0
116 |  |  | 2 | [7 empty] | SHT0011011 | 通风加热孔盖板 |  | B | ea |  | A | SHT0011011 | A | Y | N | 塑料件 | PA6+GF30 | —— | 22*37*43 | 0.0064 | 皮纹 | [6 empty] | 戴姆勒专用 | 2 | 1 | 0 | 0 | 0 | 2 | 2 | 0
117 |  |  | 2 | [7 empty] | BEC0010012 | 通风开关总成 |  | B | ea |  | B | BEC0010012 | B | Y | N | 装配分总成 | ASSY | —— | 60*46*20 | 0.005 | —— | [6 empty] | 戴姆勒专用 | 0 | 0 | 1 | 1 | 1 | 0 | 0 | 0
118 |  |  | 2 | [7 empty] | BEC0010011 | 加热开关总成 |  | B | ea |  | B | BEC0010011 | B | Y | N | 装配分总成 | ASSY | —— | 60*46*20 | 0.005 | —— | [6 empty] | 戴姆勒专用 | 0 | 1 | 1 | 1 | 1 | 0 | 0 | 0
119 |  | 1 | [8 empty] | SHT0010333 | 驾驶员右侧罩壳 |  | B | ea |  | A | SHT0010333 | A | Y | N | 塑料件 | PP-T20 | —— | 595*89*261 | 0.353 | 皮纹 | [6 empty] | 戴姆勒专用 | 1 | 1 | 1 | 1 | 1 | 0 | 0 | 0
120 |  | 1 | [8 empty] | BSP0010020 | 罩壳弹簧卡子 |  | C | ea |  | A | BSP0010020 | A | Y | N | 非标件 | 65Mn | —— | —— | 0.001 | 镀白锌 | [6 empty] | 戴姆勒专用 | 2 | 2 | 2 | 2 | 2 | 2 | 2 | 0
121 |  | 1 | [8 empty] | SHT0011463 | 副驾驶高配左侧罩壳 |  | B | ea |  | A | SHT0011463 | A | Y | N | 塑料件 | PP-T20 | —— | 595*89*261 | 0.353 | 皮纹 | [6 empty] | 戴姆勒专用 | 0 | 0 | 0 | 0 | 0 | 1 | 1 | 0
122 |  | 1 | [8 empty] | SHT0010332 | 驾驶员标配前罩壳 |  | B | ea |  | A | SHT0010976 | A | Y | N | 塑料件 | PP-T20 | —— | 49*350*62 | 0.093 | 皮纹 | [6 empty] | 戴姆勒专用 | 1 | 1 | 0 | 0 | 0 | 1 | 1 | 0
123 |  | 1 | [8 empty] | SHT0010657 | 驾驶员后侧罩壳 |  | B | ea |  | A | SHT0010657 | A | Y | N | 塑料件 | PP-T20 | —— | 63*337*103 | 0.138 | 皮纹 | [6 empty] | 戴姆勒专用 | 1 | 1 | 1 | 1 | 1 | 1 | 1 | 0
124 |  | 1 | [8 empty] | SHT0010981 | 驾驶员塑料件支撑板 |  | A | ea |  | A | SHT0010981 | A | Y | N | 塑料件 | PA6+GF30 | —— | 346*82*123 | 0.1909 | —— | [6 empty] | 戴姆勒专用 | 1 | 1 | 1 | 1 | 1 | 0 | 0 | 0
125 |  | 1 | [8 empty] | SHT0011482 | 副驾驶塑料件支撑板 |  | A | ea |  | A | SHT0010981 | A | Y | N | 塑料件 | PA6+GF30 | —— | 346*82*123 | 0.1909 | —— | [6 empty] | 戴姆勒专用 | 0 | 0 | 0 | 0 | 0 | 1 | 1 | 0
126 |  | 1 | [8 empty] | SHT0010335 | 驾驶员靠背调节手柄总成 |  | B | ea |  | A | SHT0010335 | A | Y | N | 装配分总成 | ASSY | —— | 159*61*67 | 0.0491 | —— | [6 empty] | 戴姆勒专用 | 1 | 1 | 1 | 1 | 1 | 0 | 0 | 0
127 |  |  | 2 | [7 empty] | SHT0010336 | 驾驶员靠背调节手柄 |  | B | ea |  | A | SHT0010336 | A | Y | N | 塑料件 | PA6+GF30 | —— | 159*34*67 | 0.0777 | 皮纹/丝印 | [6 empty] | 戴姆勒专用 | 1 | 1 | 1 | 1 | 1 | 0 | 0 | 0
128 |  |  |  | 3 | [6 empty] | SHT0011264 | 驾驶员靠背调节手柄本体 | 注塑件 | B | ea |  | A | N/A | A | Y | N | 塑料件 | PA6+GF30 |  | 159*34*67 | 0.078 | —— | [6 empty] | 戴姆勒专用 | 1 | 1 | 1 | 1 | 1 | 0 | 0 | 0
129 |  |  |  | 3 | [6 empty] | SHT0010356 | 靠背调节手柄销轴 |  | B | ea |  | A | SHT0010356 | A | Y | N | 圆钢 | 20# | —— | 8*8*47.5 | 0.002 | 镀白锌 | [6 empty] | 戴姆勒专用 | 1 | 1 | 1 | 1 | 1 | 0 | 0 | 0
130 |  |  |  | 3 | [6 empty] | SHT0014850 | 主驾驶移印标识 |  | C | ea |  | A | N/A | A | Y | N | —— | —— | —— | —— | —— | [8 empty] | 1 | 1 | 1 | 1 | 1 | 0 | 0 | 0
131 |  |  | 2 | [7 empty] | BSP0010017 | 主驾驶靠背调节手柄卡接簧 |  | C | ea |  | A | BSP0010017 | A | Y | N | 线材件 | 65Mn | —— | 132*8*30 | 0.0001 | 达克罗 | [6 empty] | 戴姆勒专用 | 1 | 1 | 1 | 1 | 1 | 0 | 0 | 0
132 |  | 1 | [8 empty] | SHT0011507 | 副驾驶高配靠背手柄总成 |  | A | ea |  | A | SHT0010335 | A | Y | N | 装配分总成 | ASSY | —— | 159*62*68 | 0.081 | —— | [6 empty] | 戴姆勒专用 | 0 | 0 | 0 | 0 | 0 | 1 | 1 | 0
133 |  |  | 2 | [7 empty] | SHT0011508 | 副驾驶高配靠背调节手柄 |  | B | ea |  | A | SHT0010336 | A | Y | N | 塑料件 | PA6+GF30 | —— | 159*34*69 | 0.08 | 皮纹/丝印 | [6 empty] | 戴姆勒专用 | 0 | 0 | 0 | 0 | 0 | 1 | 1 | 0
134 |  |  |  | 3 | [6 empty] | SHT0011266 | 副驾驶高配靠背调节手柄本体 | 注塑件 | B | ea |  | A | N/A | A | Y | N | 塑料件 | PA6+GF30 |  | 159*34*69 | 0.078 | —— | [6 empty] | 戴姆勒专用 | 0 | 0 | 0 | 0 | 0 | 1 | 1 | 0
135 |  |  |  | 3 | [6 empty] | SHT0010356 | 靠背调节手柄销轴 |  | B | ea |  | A | SHT0010356 | A | Y | N | 圆钢 | 20# | —— | 8*8*47.5 | 0.002 | 镀白锌 | [6 empty] | 戴姆勒专用 | 0 | 0 | 0 | 0 | 0 | 1 | 1 | 0
136 |  |  |  | 3 | [6 empty] | SHT0014851 | 主驾驶移印标识 |  | C | ea |  | A | N/A | A | Y | N | —— | —— | —— | —— | —— | [8 empty] | 1 | 1 | 1 | 1 | 1 | 0 | 0 | 0
137 |  |  | 2 | [7 empty] | BSP0010018 | 副驾驶靠背调节手柄卡接簧 |  | C | ea |  | A | BSP0010017 | A | Y | N | 线材件 | 65Mn | —— | 159*34*67 | 0.001 | 达克罗 | [6 empty] | 戴姆勒专用 | 0 | 0 | 0 | 0 | 0 | 1 | 1 | 0
138 |  | 1 | [8 empty] | SHT0010251 | 主驾驶座椅高度调节机构总成 |  | A | ea |  | A | SHT0010251 | A | Y | N | 装配分总成 | ASSY | —— | —— | 0.285 | —— | [6 empty] | 戴姆勒专用 | 1 | 1 | 1 | 1 | 1 | 0 | 0 | 0
139 |  | 1 | [8 empty] | SHT0011509 | 副驾驶座椅高度调节机构总成 |  | A | ea |  | A | SHT0010251 | A | Y | N | 装配分总成 | ASSY | —— | —— | 0.285 | —— | [6 empty] | 戴姆勒专用 | 0 | 0 | 0 | 0 | 0 | 1 | 1 | 0
140 |  | 1 | [8 empty] | SHT0010907 | 阻尼调节机构总成 |  | A | ea |  | B | SHT0010907 | B | Y | N | 装配分总成 | ASSY | —— | 58*40*620 | 0.06 | —— | [6 empty] | 戴姆勒专用 | 1 | 1 | 1 | 1 | 1 | 1 | 1 | 0
141 |  | 1 | [8 empty] | BFA0000285 | 开口挡圈 | 固定阻尼拉线和高调拉线 | C | ea |  | A | BFA0000285 | A | Y | N | 标准件 | 65Mn | —— | φ6*1 | 0.0001 | 镀黑锌 | [7 empty] | 2 | 2 | 2 | 2 | 2 | 2 | 2 | 0
142 |  | 1 | [8 empty] | SHT0011480 | 驾驶员四孔腰托开关总成 |  | B | ea |  | B | SHT0011480 | B | Y | N | 装配分总成 | ASSY | —— | 74*33*58 | 0.036 | —— | [6 empty] | 戴姆勒专用 | 1 | 1 | 0 | 0 | 0 | 0 | 0 | 0
143 |  | 1 | [8 empty] | SHT0011481 | 驾驶员六孔腰托开关总成 |  | B | ea |  | B | SHT0011481 | B | Y | N | 装配分总成 | ASSY | —— | 74*33*58 | 0.045 | —— | [6 empty] | 戴姆勒专用 | 0 | 0 | 1 | 1 | 1 | 0 | 0 | 0
144 |  | 1 | [8 empty] | SHT0011506 | 副驾驶四孔腰托开关总成 |  | B | ea |  | B | SHT0011506 | B | Y | N | 装配分总成 | ASSY | —— | 74*33*58 | 0.036 | —— | [6 empty] | 戴姆勒专用 | 0 | 0 | 0 | 0 | 0 | 1 | 1 | 0
145 |  | 1 | [8 empty] | SHT0011552 | 主驾驶速降开关按钮帽 |  | B | ea |  | A | SHT0011552 | A | Y | N | 塑料件 | ABS | —— | 61*41*29 | 0.021 | —— | [6 empty] | 戴姆勒专用 | 1 | 1 | 1 | 1 | 1 | 0 | 0 | 0
146 |  | 1 | [8 empty] | SHT0011578 | 副驾驶速降开关按钮帽 |  | B | ea |  | A | SHT0011578 | A | Y | N | 塑料件 | ABS | —— | 61*41*30 | 0.021 | —— | [6 empty] | 戴姆勒专用 | 0 | 0 | 0 | 0 | 0 | 1 | 1 | 0
147 |  | 1 | [8 empty] | BPC0010060 | 座椅速升速降阀 |  | B | ea |  | D | BPC0010060 | D | Y | N | 装配分总成 | ASSY | —— | φ28*66 | 0.03 | —— | [7 empty] | 1 | 1 | 1 | 1 | 1 | 1 | 1 | 0
148 |  | 1 | [8 empty] | SHT0015017 | 防护管 |  | C | ea |  | A | SHT0015017 | A | Y | N | 非标件 | PU |  | φ6*10 | 0.001 | 黑色 | [7 empty] | 1 | 1 | 1 | 1 | 1 | 1 | 1 | 0
149 |  | 1 | [8 empty] | BFA0010037 | 内梅花盘头三角牙自攻螺钉 | 螺钉固定到钣金上 | A | ea |  | A | BFA0010037 | A | Y | N | 标准件 | —— | —— | M5*10 | 0.0027 | 黑锌 | [7 empty] | 13 | 13 | 13 | 13 | 13 | 13 | 13 | 0
150 |  | 1 | [8 empty] | SHT0010465 | 气管防护长弹簧 |  | C | ea |  | A | SHT0010465 | A | N | Y | 标准件 | —— | —— | φ7*60 | 0.003 | [8 empty] | 1 | 1 | 1 | 1 | 1 | 1 | 1 | 0
151 |  | 1 | [8 empty] | BFA0010038 | 内梅花盘头自攻螺钉（尾端平头） | 螺钉固定到塑料件上 | A | ea |  | A | BFA0010038 | A | Y | N | 标准件 | —— | —— | ST4.2*12 K50*12 | 0.0026 | 黑锌 | [7 empty] | 9 | 11 | 11 | 11 | 11 | 9 | 9 | 0
152 |  | 1 | [8 empty] | BFA0010019 | 内六角花形低圆柱头螺钉 | 坐垫和靠背连接用 | A | ea |  | A | BFA0010019 | A | Y | N | 标准件 | —— | —— | —— | 0.0196 | Fe/Zn12F 镀锌膜厚12um黑色钝化中性盐雾120h(GB/T9799) | [7 empty] | 4 | 4 | 4 | 4 | 4 | 4 | 4 | 0
153 |  | 1 | [8 empty] | BFA0010089 | 内六角花形盘头螺钉 | 底支架和底座模块化连接用 | A | ea |  | A | BFA0010089 | A | Y | N | 标准件 | 不锈钢 | —— | —— | 0.0119 | —— | [7 empty] | 6 | 6 | 6 | 6 | 6 | 6 | 6 | 0
154 |  | 1 | [8 empty] | BFA0000004 | 扎带 |  | C | ea |  | A | BFA0000004 | A | Y | N | 标准件 | —— | —— | —— | 0.003 | —— | [7 empty] | 7 | 7 | 7 | 7 | 8 | 8 | 7 | 0
155 |  | 1 | [8 empty] | BCL0010006 | 气管卡扣（2新mm） |  | C | ea |  | B | BCL0010006 | B | Y | N | 标准件 |  |  |  | 0.001 | [8 empty] | 2 | 2 | 2 | 2 | 2 | 2 | 2 | 0
156 |  | 1 | [8 empty] | SHT0015050 | 线束护套防护棉 |  | C | ea |  | A | SHT0015050 | A | Y | N | 非标件 | EPE |  |  | 0.004 | [8 empty] | 1 | 1 | 1 | 1 | 1 | 1 | 1 | 0
157 |  | 1 | [8 empty] | BCL0010013 | 卡钣金扎带（背面） |  | B | ea |  | A | BCL0010013 | A | N | Y | 标准件 | ASSY |  |  | 0.05 | [8 empty] | 1 | 1 | 1 | 1 | 1 | 1 | 1 | 0
158 |  | 1 | [8 empty] | BPC0000019 | 气管防护管 |  | B | ea |  | A | BPC0000019 | A | N | Y | —— |  |  | 长度550mm | 0.05 | [8 empty] | 1 | 1 | 1 | 1 | 1 | 1 | 1 | 0
159 |  | 1 | [8 empty] | SHT0011148 | 靠背防护罩 |  | C | ea |  | A | SHT0011148 | A | Y | N | PU | —— | —— | —— | 0.1 | —— | [6 empty] | 戴姆勒专用 | 1 | 1 | 1 | 1 | 1 | 1 | 1 | 0
160 |  | 1 | [8 empty] | SHT0011149 | 坐垫防护罩 |  | C | ea |  | A | SHT0011148 | A | Y | N | PU | —— | —— | —— | 0.1 | —— | [6 empty] | 戴姆勒专用 | 1 | 1 | 1 | 1 | 1 | 1 | 1 | 0
161 |  | 1 | [8 empty] | SHT0011150 | 操作说明书 |  | C | ea |  | A | SHT0011150 | A | Y | N | —— | —— | —— | —— | 0.05 | —— | [6 empty] | 戴姆勒专用 | 1 | 1 | 1 | 1 | 1 | 1 | 1 | 0
162 |  | 1 | [8 empty] | BCL0010021 | 布基胶带 |  | C | ea |  | A | BCL0010021 | A | Y | N | —— | 易斯涤纶布 | —— | 65*50 | 0.0002 | —— | [6 empty] | 戴姆勒专用 | 2 | 2 | 2 | 2 | 2 | 2 | 2 | 0
163 |  | 1 | [8 empty] | SHT0017606 | 支架左边板焊接总成 |  | B | ea |  | A | SHT0010845 | A | Y | N | 焊接总成件 |  | ASSY | —— | 1.0706 | —— | [6 empty] | 戴姆勒专属 | 0 | 0 | 0 | 0 | 0 | 0 | 0 | 1
164 |  |  | 2 | [7 empty] | SHT0017608 | 支架左边板 |  | B | ea |  | A | SHT0010845 | A | Y | N | 钣金件 | QStE420TM/T=1.5 | 1.5-Q /BQB 311 QStE420TM-Q /BQB 310 | —— | 1.0412 | —— | [6 empty] | 戴姆勒专属 | 0 | 0 | 0 | 0 | 0 | 0 | 0 | 1
165 |  |  | 2 | [7 empty] | BFA0010062 | 焊接方螺母 | M8 | B | ea |  | A | SHT0010846 | —— | N | Y | 标准件 | —— | M8 | —— | 0.0098 | —— | [6 empty] | 戴姆勒专属 | 0 | 0 | 0 | 0 | 0 | 0 | 0 | 3
166 |  | 1 | [8 empty] | SHT0017607 | 支架右边板焊接总成 |  | B | ea |  | A | SHT0010845 | A | Y | N | 焊接总成件 | ASSY | —— | —— | 1.0706 | —— | [6 empty] | 戴姆勒专属 | 0 | 0 | 0 | 0 | 0 | 0 | 0 | 1
167 |  |  | 2 | [7 empty] | SHT0017609 | 支架右边板 |  | B | ea |  | A | SHT0010845 | A | Y | N | 钣金件 | QStE420TM/T=1.5 | 1.5-Q /BQB 311 QStE420TM-Q /BQB 310 | —— | 1.0412 | —— | [6 empty] | 戴姆勒专属 | 0 | 0 | 0 | 0 | 0 | 0 | 0 | 1
168 |  |  | 2 | [7 empty] | BFA0010062 | 焊接方螺母 | M8 | B | ea |  | A | SHT0010846 | —— | N | Y | 标准件 | —— | M8 | —— | 0.0098 | —— | [6 empty] | 戴姆勒专属 | 0 | 0 | 0 | 0 | 0 | 0 | 0 | 3
169 |  | 1 | [8 empty] | SHT0010850 | 支架前板 |  | B | ea |  | A | SHT0010847 | A | Y | N | 钣金件 | QStE420TM/T=1.5 | 1.5-Q /BQB 311 QStE420TM-Q /BQB 310 | —— | 0.6999 | —— | [6 empty] | 戴姆勒专属 | 0 | 0 | 0 | 0 | 0 | 0 | 0 | 1
170 |  | 1 | [8 empty] | SHT0010851 | 支架后板 |  | B | ea |  | A | SHT0010851 | A | Y | N | 钣金件 | QStE420TM/T=1.5 | 1.5-Q /BQB 311 QStE420TM-Q /BQB 310 | —— | 0.7961 | —— | [6 empty] | 戴姆勒专属 | 0 | 0 | 0 | 0 | 0 | 0 | 0 | 1
171 |  | 1 | [8 empty] | SHT0010852 | 左地脚支架 |  | B | ea |  | A | SHT0010852 | A | Y | N | 钣金件 | QStE420TM/T=2.0 | 2.0-Q /BQB 311 QStE420TM-Q /BQB 310 | —— | 0.1031 | —— | [6 empty] | 戴姆勒专属 | 0 | 0 | 0 | 0 | 0 | 0 | 0 | 1
172 |  | 1 | [8 empty] | SHT0010853 | 右地脚支架 |  | B | ea |  | A | SHT0010852 | A | Y | N | 钣金件 | QStE420TM/T=2.0 | 2.0-Q /BQB 311 QStE420TM-Q /BQB 310 | —— | 0.1031 | —— | [6 empty] | 戴姆勒专属 | 0 | 0 | 0 | 0 | 0 | 0 | 0 | 1
173 |  | 1 | [8 empty] | SHT0010854 | 支撑钣金件 |  | B | ea |  | A | SHT0010854 | A | Y | N | 钣金件 | QStE420TM/T=1.5 | 1.5-Q /BQB 311 QStE420TM-Q /BQB 310 | —— | 0.1181 | —— | [6 empty] | 戴姆勒专属 | 0 | 0 | 0 | 0 | 0 | 0 | 0 | 1

## Sheet1
|  | 内部总成号 | SHT0017415 | SHT0017414 | 备注
|  |  | 副驾驶员座椅总成（LH） | 驾驶座椅总成（RH）
|  | 客户总成号 | A9609109682 | A9609109582
|  | 配置信息 | 无通风加热、普通安全带、无DPD | 无通风加热、预紧安全带，DPD
SHT0017604(新件号) | 主驾低配安全带总成 |  | 1 | 0 | 基于SHT0011649更改扭力杆力值，普通式安全带/无高调；供货单元和现量产状态保持一致
SHT0017570（新件号） | 副驾安全带总成 |  | 0 | 1 | 基于SHT0011651更改扭力杆力值，增加预紧功能；预紧式安全带/无高调；供货单元和现量产状态保持一致
SHT0017571（新件号） | 主驾带扣总成 |  | 1 | 0 | 基于SHT0011116上取消线束，无线束
SHT0011652 | 副驾高配带扣总成 |  | 0 | 1 | 有线束