## 凌天最终报价
M4骨架焊接总成报价表
序号 | 名称 | 图片 | 单件物料号 | 零件名称 | 耗用量 | 材质 | 未税单价 |  | 重量kg |  |  | 材料费 | 加工成本 |  |  |  |  | 包装运输 | 系数 | 未税目标价
[7 empty] | 材料 | 废铁 | 毛重 | 净重 | 废铁 |  | 工序 | 吨位 | 工序费 | 出件数 | 合计
1 | 靠背下横管电泳总成 |  | 6801103X2001A | 驾驶员座垫固定支架 | 2 | QStE420TM 2.0 | 4.5 | 2.1 | 0.142 | 0.074 | 0.068 | 0.4962 | 下料 | 剪板机 | 0.1 | 1 | 0.2 |  | 111% | 8.2395
[13 empty] | 落料冲孔 | 80T | 0.09 | 1 | 0.18
[13 empty] | 成型1 | 63T | 0.08 | 1 | 0.16
[13 empty] | 成型2 | 63T | 0.08 | 1 | 0.16
|  |  | SLT0010911 | 靠背下横管 | 1 | Q235 φ25×1.5 | 4.9 | 2.1 | 0.4002 | 0.348 | 0.0522 | 1.8514 | 下料 | 圆切机 | 0.12 | 1 | 0.12
[13 empty] | 成型 | 100T | 0.11 | 1 | 0.11
[13 empty] | 拍扁 | 100T | 0.11 | 1 | 0.11
|  |  | SLT0010912 | 座垫支撑钢丝 | 1 | Q235 φ5 | 8 |  |  | 0.094 |  | 0.752
[13 empty] | 焊接总成 | 保护焊 | 140 | mm | 1.68
[13 empty] | 电泳 | 电泳设备 |  |  | 1.5
|  |  | 材料成本合计： | [8 empty] | 3.0996 | 加工成本合计： |  |  |  | 4.22 | 0.1034
2 | 靠背管架总成 |  | SLT0010913 | 主驾靠背弯管 | 1 | Q235 φ25×1.5 | 4.9 | 2.1 | 1.5272 | 1.328 | 0.1992 | 7.065 | 下料 | 圆切机 | 0.2 | 1 | 0.2 |  | 111% | 29.6345
[13 empty] | 弯管 | 弯管机 | 0.24 | 8 | 1.92 |  |  |  | 10.8391
[13 empty] | 成型 | 125T | 0.12 | 1 | 0.12
[13 empty] | 拍扁 | 125T | 0.12 | 1 | 0.12
[13 empty] | 钻工艺孔 | 台钻 | 0.17 | 2 | 0.34
|  |  | 320121300100 | 头枕导管A | 1 |  |  |  |  | 0.04 |  | 0.88 |  |  |  |  | 0
|  |  | 320121300200 | 头枕导管B | 1 |  |  |  |  | 0.04 |  | 0.88 |  |  |  |  | 0
|  |  | SLT0010920 | 肩部前支撑钢丝 | 2 |  | 8 |  |  | 0.13 |  | 1.04 |  |  |  |  | 0
|  |  | SLT0010882 | 主驾靠背侧翼支撑钢丝 | 2 |  | 8 |  |  | 0.148 |  | 1.184 |  |  |  |  | 0
|  |  | SLT0010754 | 驾驶员靠背网簧固定钣金 | 4 | Q235 1.0T | 4.5 | 2.1 | 0.036 | 0.024 | 0.012 | 0.1368 | 下料 | 剪板机 | 0.05 | 1 | 0.2 |  |  |  |  | 0.27106
[13 empty] | 落料冲孔 | 63T | 0.08 | 1 | 0.32
[13 empty] | 成型1 | 63T | 0.08 | 1 | 0.32
|  |  | SLT0010885 | 主驾背板支撑钢丝A | 3 |  | 8 |  |  | 0.189 |  | 1.512
|  |  | SLT0010997 | 风机固定钢丝A | 2 |  | 8 |  |  | 0.122 |  | 0.976
|  |  | SLT0010921 | 肩部后支撑钢丝 | 2 |  | 8 |  |  | 0.096 |  | 0.768
|  |  | SLT0010753 | 驾驶员靠背网簧 | 2 | [6 empty] | 2.8 | 挂网簧 | 人工 | 0.1 | 1 | 0.2
[13 empty] | 焊接总成 | 保护焊 | 440 | mm | 5.28
|  |  | 材料成本合计： | [8 empty] | 17.2418 | 加工成本合计： |  |  |  | 9.02 | 0.436
3 | 主架减震通风靠背1249 |  | SLT0010913 | 主驾靠背弯管 | 1 | Q235 φ25×1.5 | 4.9 | 2.1 | 1.5272 | 1.328 | 0.1992 | 7.065 | 下料 | 圆切机 | 0.2 | 1 | 0.2 |  | 111% | 27.1028
[13 empty] | 弯管 | 弯管机 | 0.24 | 8 | 1.92
[13 empty] | 成型 | 125T | 0.12 | 1 | 0.12
[13 empty] | 拍扁 | 125T | 0.12 | 1 | 0.12
[13 empty] | 钻工艺孔 | 台钻 | 0.17 | 2 | 0.34
|  |  | 320121300100 | 头枕导管A | 1 |  |  |  |  | 0.04 |  | 0.88
|  |  | 320121300200 | 头枕导管B | 1 |  |  |  |  | 0.04 |  | 0.88
|  |  | SLT0010883 | 靠背侧翼气袋支撑钢丝 | 2 |  | 8 |  |  | 0.036 |  | 0.288
|  |  | SLT0010882 | 主驾靠背侧翼支撑钢丝 | 2 |  | 8 |  |  | 0.148 |  | 1.184
|  |  | SLT0010885 | 主驾背板支撑钢丝A | 3 |  | 8 |  |  | 0.189 |  | 1.512
|  |  | SLT0010997 | 风机固定钢丝A | 2 |  | 8 |  |  | 0.122 |  | 0.976
|  |  | SLT0010921 | 肩部后支撑钢丝 | 2 |  | 8 |  |  | 0.096 |  | 0.768
|  |  | SLT0010920 | 肩部前支撑钢丝 | 2 |  | 8 |  |  | 0.13 |  | 1.04
|  |  | SLT0011259 | 腰托支撑钢丝 | 2 |  | 8 |  |  | 0.176 |  | 1.408
[13 empty] | 焊接总成 | 保护焊 | 440 | mm | 5.28
|  |  | 材料成本合计： | [8 empty] | 16.001 | 加工成本合计： |  |  |  | 7.98 | 0.436
4 | 副驾靠背装配总成1027 |  | SLT0011037/SLT002887 | 副驾靠背管架 | 1 | Q235 φ25×1.5 | 4.9 | 2.1 | 1.1764 | 1.023 | 0.15345 | 5.4424 | 下料 | 圆切机 | 0.2 | 1 | 0.2 |  | 111% | 28.5313
[13 empty] | 弯管 | 弯管机 | 0.24 | 5 | 1.2
[13 empty] | 拍扁1 | 125T | 0.12 | 1 | 0.12 |  |  |  | 8.2499
[13 empty] | 拍扁2 | 125T | 0.12 | 1 | 0.12
[13 empty] | 拍扁3 | 125T | 0.12 | 1 | 0.12
[13 empty] | 冲孔 | 100T | 0.11 | 1 | 0.11
[13 empty] | 切边 | 125T | 0.12 | 1 | 0.12
|  |  | SLT0011038/ SLT002887 | 副驾靠背管架连接管 | 1 | Q235 φ25×1.5 | 4.9 | 2.1 | 0.34385 | 0.299 | 0.04485 | 1.5907 | 下料 | 圆切机 | 0.12 | 1 | 0.12 |  |  |  | 2.0321
[13 empty] | 拍扁1 | 125T | 0.12 | 1 | 0.12
|  |  | SLT0010754 | 驾驶员靠背网簧固定钣金 | 4 | Q235 1.0T | 4.5 | 2.1 | 0.036 | 0.024 | 0.012 | 0.1368 | 下料 | 剪板机 | 0.05 | 1 | 0.2
[13 empty] | 落料冲孔 | 63T | 0.08 | 1 | 0.32
[13 empty] | 成型1 | 63T | 0.08 | 1 | 0.32
|  |  | 320121300100 | 头枕导管A | 1 |  |  |  |  | 0.04 |  | 0.88
|  |  | 320121300200 | 头枕导管B | 1 |  |  |  |  | 0.04 |  | 0.88
|  |  | SLT0011049 | 背板支撑钢丝A | 2 |  | 8 |  |  | 0.132 |  | 1.056
|  |  | SLT0011691 | 背板支撑钢丝C | 2 |  | 8 |  |  | 0.032 |  | 0.256
|  |  | SLT0011050 | 背板支撑钢丝B | 2 |  | 8 |  |  | 0.1 |  | 0.8
|  |  | SLT0011039 | 侧翼支撑钢丝 | 1 |  | 8 |  |  | 0.076 |  | 0.608
|  |  | SLT0010921 | 肩部后支撑钢丝 | 2 |  | 8 |  |  | 0.096 |  | 0.768
|  |  | SLT0010920 | 肩部前支撑钢丝 | 2 |  | 8 |  |  | 0.13 |  | 1.04
|  |  | SLT0010753 | 驾驶员靠背网簧 | 2 |  |  |  |  | 0.106 |  | 2.8 | 挂网簧 | 人工 | 0.1 | 1 | 0.2
[13 empty] | 焊接总成 | 保护焊 | 480 | mm | 5.76
|  |  | 材料成本合计： | [8 empty] | 16.2578 | 加工成本合计： |  |  |  | 9.03 | 0.416
5 | 副驾小背骨架焊接总成1080 |  | SLT0011082 | 副驾小背弯管 | 1 | Q235 φ25×1.5 | 4.9 | 2.1 | 0.9798 | 0.852 | 0.1278 | 4.5326 | 下料 | 圆切机 | 0.2 | 1 | 0.2 |  | 111% | 17.0421
[13 empty] | 弯管 | 弯管机 | 0.24 | 2 | 0.48 |  |  |  | 5.786
|  |  | SLT0011092 | 小背下横管 | 1 | Q235 φ25×1.5 | 4.9 | 2.1 | 0.35075 | 0.305 | 0.04575 | 1.6226 | 下料 | 圆切机 | 0.12 | 1 | 0.12 |  |  |  | 1.8626
[13 empty] | 拍扁1 | 125T | 0.12 | 1 | 0.12
|  |  | SLT0011093 | 小背下支撑钢丝 | 1 |  | 8 |  |  | 0.048 |  | 0.384
|  |  | SLT0011684 | 小靠背背板支撑钢丝 | 2 |  | 8 |  |  | 0.04 |  | 0.32
|  |  | SLT0011083 | 小背背板后支撑钢丝A | 2 |  | 8 |  |  | 0.122 |  | 0.976
|  |  | SLT0011079 | 小背侧翼支撑钢丝 | 2 |  | 8 |  |  | 0.182 |  | 1.456
|  |  | SLT0011095 | 小背支撑钢丝A | 2 |  | 8 |  |  | 0.202 |  | 1.616
|  |  | SLT0011096 | 小背支撑钢丝B | 3 |  | 8 |  |  | 0.123 |  | 0.984
|  |  | SLT0011084 | 小背面套卡接钢丝 | 1 |  | 8 |  |  | 0.031 |  | 0.248
[13 empty] | 焊接总成 | 保护焊 | 160 | mm | 1.92
|  |  | 材料成本合计： | [8 empty] | 12.1392 | 加工成本合计： |  |  |  | 2.84 | 0.374
6 | 副驾小背骨架焊接总成1165 |  | SLT0011082 | 副驾小背弯管 | 1 | Q235 φ25×1.5 | 4.9 | 2.1 | 0.9499 | 0.826 | 0.1239 | 4.3943 | 下料 | 圆切机 | 0.2 | 1 | 0.2 |  | 111% | 16.7121 | 5.6325
[13 empty] | 弯管 | 弯管机 | 0.24 | 2 | 0.48
|  |  | SLT0011092 | 小背下横管 | 1 | Q235 φ25×1.5 | 4.9 | 2.1 | 0.322 | 0.28 | 0.042 | 1.4896 | 下料 | 圆切机 | 0.12 | 1 | 0.12 |  |  |  | 1.9199
[13 empty] | 拍扁1 | 125T | 0.12 | 1 | 0.12
|  |  | SLT0011093 | 小背下支撑钢丝 | 1 |  | 8 |  |  | 0.048 |  | 0.384
|  |  | SLT0011684 | 小靠背背板支撑钢丝 | 2 |  | 8 |  |  | 0.04 |  | 0.32
|  |  | SLT0011083 | 小背背板后支撑钢丝A | 2 |  | 8 |  |  | 0.122 |  | 0.976
|  |  | SLT0011079 | 小背侧翼支撑钢丝 | 2 |  | 8 |  |  | 0.182 |  | 1.456
|  |  | SLT0011095 | 小背支撑钢丝A | 2 |  | 8 |  |  | 0.202 |  | 1.616
|  |  | SLT0011096 | 小背支撑钢丝B | 3 |  | 8 |  |  | 0.123 |  | 0.984
|  |  | SLT0011084 | 小背面套卡接钢丝 | 1 |  | 8 |  |  | 0.031 |  | 0.248
[13 empty] | 焊接总成 | 保护焊 | 160 | mm | 1.92
|  |  | 材料成本合计： | [8 empty] | 11.8679 | 加工成本合计： |  |  |  | 2.84 | 0.348
报价单位：湖南凌天汽车零部件有限公司
报价时间：2024年7月23日

## 总成外协、
层级 |  |  | 物料号 | 名称 | 图片 | 自制外采 | 材质 | 重量 | 数量 | 单位 | 材料费 |  | 加工费 |  | 表面 | 合计
[11 empty] | 材料费 | 河北外购 | 冲压/弯管 | 焊接 |  |  | 目标价
|  |  |  | 主架基础款通风靠背0995 | 虚构号
1 |  |  | SLT0010919 | 靠背下横管电泳总成 |  | 外采 | [9 empty] | 5.153
|  |  | SLT0010880 | 靠背下横管焊接总成 |  |  | ASSY | 0.5167 |  |  |  | 7.73 |  |  | 1.001 | 1.001 | 5500 | 4.25
| 1 |  | 6801103X2001A | 驾驶员座垫固定支架 |  |  | QStE420TM 2.0 | 0.0374 | 2 | 件 | 0.3366 |  | 0.2 | 0.2 |  | 0.7366 | 5500
| 2 |  | SLT0010911 | 靠背下横管 |  |  | Q235 φ22×1.5 | 0.348 | 1 | 件 | 1.566 |  | 0.42 |  |  | 1.986 | 15900
| 3 |  | SLT0010912 | 座垫支撑钢丝 |  |  | Q235 φ5 | 0.0939 | 1 | 件 | 0.6573 |  |  | 0.1 |  | 0.7573
2 |  |  | SLT0010892 | 靠背管架总成0875 | 焊接 | 外采 | ASSY | 2.5324 | [7 empty] | 20.8577 | 19.8148 | 17.32 | 19.6819
| 1 |  | SLT0010913 | 主驾靠背弯管 |  |  | Q235 φ25×1.5 | 1.328 | 1 | 件 | 5.976 |  | 1.33 | 0.39878 |  | 7.7048 | 6500
| 2 |  | 320121300100 | 头枕导管A |  |  | 2.0 SPHC-P | 0.04 | 1 | 件 |  | 0.6912 |  | 0.2 |  | 0.8912 | 6500
| 3 |  | 320121300200 | 头枕导管B |  |  | 2.0 SPHC-P | 0.04 | 1 | 件 |  | 0.6912 |  | 0.2 |  | 0.8912
| 4 |  | SLT0010920 | 肩部前支撑钢丝 |  |  | Q235 φ6 | 0.065 | 2 | 件 | 0.91 |  |  | 0.2 |  | 1.11
| 5 |  | SLT0010882 | 主驾靠背侧翼支撑钢丝 |  |  | Q235 φ6 | 0.074 | 2 | 件 | 1.036 |  |  | 0.2 |  | 1.236
| 6 |  | SLT0010754 | 驾驶员靠背网簧固定钣金 |  |  | Q235 1.0T | 0.0061 | 4 | 件 |  | 0.7 | 0.2 | 0.4 |  | 1.3 | 1
| 7 |  | SLT0011689 | 主驾背板支撑钢丝焊接总成 |  |  | Q235 φ5 | 0.31 | 1 | 件 | 2.17 |  |  | 0.9 |  | 3.07
|  | 1 | SLT0010885 | 主驾背板支撑钢丝A |  |  | Q235 φ5 | 0.063 | 3 | 件
|  | 2 | SLT0010997 | 风机固定钢丝A |  |  | Q235 φ5 | 0.0605 | 2 | 件
| 8 |  | SLT0010921 | 肩部后支撑钢丝 |  |  | Q235 φ6 | 0.048 | 2 | 件 | 0.672 |  |  | 0.2 |  | 0.872
| 9 |  | SLT0010753 | 驾驶员靠背网簧 |  |  | 65Mn | 0.053 | 2 | 件 |  | 1.0619 |  |  |  | 1.0619 | 1
|  |  |  | 主架减震通风靠背1249 | 虚构号
3 |  |  |  | 1249缺少焊接总成号 | 焊接 | 外采 | ASSY | 2.706 | [7 empty] | 20.3081 | 19.2927 | 17.45 | 18.882
| 1 |  | SLT0010913 | 主驾靠背弯管 |  |  | Q235 φ25×1.5 | 1.328 | 1 | 件 | 5.976 |  | 1.33 | 0.39878 |  | 7.7048
| 2 |  | 320121300100 | 头枕导管A |  |  | 2.0 SPHC-P | 0.04 | 1 | 件 |  | 0.6912 |  | 0.2 |  | 0.8912
| 3 |  | 320121300200 | 头枕导管B |  |  | 2.0 SPHC-P | 0.04 | 1 | 件 |  | 0.6912 |  | 0.2 |  | 0.8912
| 4 |  | SLT0011258 | 侧翼支撑钢丝焊接总成 |  |  | ASSY | 0.092 | 2 | 件 | 1.288 |  |  | 0.4 |  | 1.688
|  | 1 | SLT0010882 | 主驾靠背侧翼支撑钢丝 |  |  | Q235 Φ6 | 0.074 | 1 | 件 | [5 empty] | 0
|  | 2 | SLT0010883 | 靠背侧翼气袋支撑钢丝 |  |  | Q235 φ5 | 0.018 | 1 | 件 | [5 empty] | 0
| 5 |  | SLT0011689 | 主驾背板支撑钢丝焊接总成 |  |  | Q235 φ5 | 0.31 | 1 | 件 | 2.17 |  |  | 0.9 |  | 3.07
|  | 1 | SLT0010885 | 主驾背板支撑钢丝A |  |  | Q235 φ5 | 0.063 | 3 | 件 | [5 empty] | 0
|  | 2 | SLT0010997 | 风机固定钢丝A |  |  | Q235 φ5 | 0.0605 | 2 | 件 | [5 empty] | 0
| 6 |  | SLT0010921 | 肩部后支撑钢丝 |  |  | Q235 φ6 | 0.048 | 2 | 件 | 0.672 |  |  | 0.2 |  | 0.872
| 7 |  | SLT0010920 | 肩部前支撑钢丝 |  |  | Q235 φ6 | 0.065 | 2 | 件 | 0.91 |  |  | 0.2 |  | 1.11
| 8 |  | SLT0011259 | 腰托支撑钢丝 |  |  | Q235 φ6 | 0.088 | 2 | 件 | 1.232 |  |  | 0.2 |  | 1.432 | 1
|  |  |  | 副驾靠背装配总成1027 | 虚构号 |  | ASSY |  | 1 | 件
4 |  |  |  | 副驾背弯管焊接总成 | 焊接 | 外采 | ASSY | 2.2893 | [7 empty] | 19.4647 | 18.4915 | 18.15
| 1 |  | SLT0010753 | 驾驶员靠背网簧 |  |  | 65Mn | 0.053 | 2 | 件 |  | 1.0619 |  | 0.4 |  | 1.4619 | 1 | 18.1119
| 2 |  | SLT0011037/SLT002887 | 副驾靠背管架 |  |  | Q235 φ25×1.5 | 1.023 | 1 | 件 | 4.6035 |  | 0.15 | 0.785 |  | 5.5385 | 6500
| 3 |  | SLT0011038/ SLT002887 | 副驾靠背管架连接管 |  |  | Q235 φ25×1.5 | 0.299 | 1 | 件 | 1.3455 |  | 0.05 |  |  | 1.3955
| 4 |  | SLT0010921 | 肩部后支撑钢丝 |  |  | Q235 φ6 | 0.048 | 2 | 件 | 0.672 |  |  | 0.2 |  | 0.872 | 12500
| 5 |  | SLT0011690 | 副驾背板支撑钢丝焊接总成 |  |  | Q235 φ5 | 0.1644 | 1 | 件 | 1.1508 |  |  | 0.6 |  | 1.7508
|  | 1 | SLT0011049 | 背板支撑钢丝A |  |  | Q235 φ5 | 0.066 | 2 | 件 | [5 empty] | 0
|  | 2 | SLT0011691 | 背板支撑钢丝C |  |  | Q235 φ5 | 0.0162 | 2 | 件 | [5 empty] | 0
| 6 |  | SLT0011050 | 背板支撑钢丝B |  |  | Q235 φ5 | 0.0497 | 1 | 件 | 0.3479 |  |  | 0.1 |  | 0.4479
| 7 |  | SLT0010754 | 驾驶员靠背网簧固定钣金 |  |  | Q235 1.0T | 0.0061 | 4 | 件 |  | 0.7 | 0.2 | 0.4 |  | 1.3
| 8 |  | 320121300100 | 头枕导管A |  |  | 2.0 SPHC-P | 0.04 | 1 | 件 |  | 0.6912 |  | 0.2 |  | 0.8912
| 9 |  | 320121300200 | 头枕导管B |  |  | 2.0 SPHC-P | 0.04 | 1 | 件 |  | 0.6912 |  | 0.2 |  | 0.8912
| 10 |  | SLT0010920 | 肩部前支撑钢丝 |  |  | Q235 φ6 | 0.0652 | 2 | 件 | 0.9128 |  |  | 0.2 |  | 1.1128
| 11 |  | SLT0011039 | 侧翼支撑钢丝 |  |  | Q235 φ6 | 0.076 | 2 | 件 | 1.064 |  |  | 0.2 |  | 1.264
|  |  |  | 副驾小背骨架焊接总成1080 | 虚构号 |  | ASSY |  | 1 | 件
5 |  |  |  | 小背背管架焊接总成1080 | 焊接 | 外采 | ASSY | 2.3878 | [7 empty] | 14.1804 | 13.4714 | 15
| 1 |  | SLT0011082 | 副驾小背弯管 |  |  | Q235Φ25x1.5 | 0.852 | 1 | 件 | 3.834 |  | 0.26 |  |  | 4.094 | 5500
| 2 |  | SLT0011092 | 小背下横管 |  |  | Q235Φ25x1.5 | 0.305 | 1 | 件 | 1.3725 |  | 0.16 |  |  | 1.5325 | 5000
| 3 |  | SLT0011093 | 小背下支撑钢丝 |  |  | Q235 φ5 | 0.048 | 1 | 件 | 0.336 |  |  | 0.1 |  | 0.436 | 2200
| 4 |  | SLT0011697 | 副驾小背焊接钢丝总成 |  |  | Q235 φ5 | 0.1612 | 1 | 件 | 1.1284 |  |  | 0.6 |  | 1.7284
|  | 1 | SLT0011684 | 小靠背背板支撑钢丝 |  |  | Q235 φ5 | 0.0201 | 2 | 件 | [5 empty] | 0
|  | 2 | SLT0011083 | 小背背板后支撑钢丝A |  |  | Q235 φ5 | 0.0605 | 2 | 件 | [5 empty] | 0
| 5 |  | SLT0011079 | 小背侧翼支撑钢丝 |  |  | Q235 φ6 | 0.091 | 2 | 件 | 1.274 |  |  | 0.2 |  | 1.474
| 6 |  | SLT0011094 | 副驾小背支撑钢丝焊接总成 |  |  | ASSY | 0.3237 | 1 | 件 | 2.2659 |  |  | 0.8 |  | 3.0659
|  |  | SLT0011095 | 小背支撑钢丝A |  |  | Q235 φ5 | 0.1005 | 2 | 件 | [5 empty] | 0
|  |  | SLT0011096 | 小背支撑钢丝B |  |  | Q235 φ5 | 0.0409 | 3 | 件 | [5 empty] | 0
| 7 |  | SLT0011084 | 小背面套卡接钢丝 |  |  | Q235 φ5 | 0.031 | 1 | 件 | 0.217 |  |  |  |  | 0.217
|  |  | SLT0011165 | 副驾小背骨架焊接总成1165 | 虚构号 |  | ASSY
6 |  |  |  | 小背背管架焊接总成1165 | 焊接 | 外采 | ASSY | 2.318 | [7 empty] | 13.8408 | 13.1488 | 15
| 1 |  | SLT0011167 | 副驾小背弯管 |  |  | Q235Φ25x1.5 | 0.826 | 1 | 件 | 3.717 |  | 0.26 |  |  | 3.977
| 2 |  | SLT0011185 | 小背下横管 |  |  | Q235Φ25x1.5 | 0.28 | 1 | 件 | 1.26 |  | 0.16 |  |  | 1.42
| 3 |  | SLT0011093 | 小背下支撑钢丝 |  |  | Q235 φ5 | 0.048 | 1 | 件 | 0.336 |  |  | 0.1 |  | 0.436
| 4 |  | SLT0011094 | 副驾小背支撑钢丝焊接总成 |  |  | ASSY | 0.3237 | 1 | 件 | 2.2659 |  |  | 0.8 |  | 3.0659
|  | 1 | SLT0011095 | 小背支撑钢丝A |  |  | Q235 φ5 | 0.1005 | 2 | 件 | [5 empty] | 0
|  | 2 | SLT0011096 | 小背支撑钢丝B |  |  | Q235 φ5 | 0.0409 | 3 | 件 | [5 empty] | 0
| 5 |  | SLT0011699 | 副驾小背焊接钢丝总成 |  |  | Q235 φ5 | 0.1518 | 1 | 件 | 1.0626 |  |  | 0.6 |  | 1.6626
|  | 1 | SLT0011684 | 小靠背背板支撑钢丝 |  |  | Q235 φ5 | 0.0201 | 2 | 件 | [5 empty] | 0
|  | 2 | SLT0011078 | 小背背板后支撑钢丝A |  |  | Q235 φ5 | 0.0558 | 2 | 件 | [5 empty] | 0
| 6 |  | SLT0011079 | 小背侧翼支撑钢丝 |  |  | Q235 φ6 | 0.091 | 2 | 件 | 1.274 |  |  | 0.2 |  | 1.474
| 7 |  | SLT0011084 | 小背面套卡接钢丝 |  |  | Q235 φ5 | 0.031 | 1 | 件 | 0.217 |  |  |  |  | 0.217
湖南工厂焊接费用，1厘米9分钱
18
19
20
21
22
23
24
25
26
27
28
29
30
31
32
33
34
35
36
37
38
39
40
41
42
43
44
45
46
47
48
49
50
51
52
53
54
55
56
57
58
59
60
61
62
63
64

## Sheet2
欧马可靠背小总成报价
客户 | 项目 | 产品 | QAD码 | 外购原材料金额 | 自制原材料金额 | 材料金额合计 | 前工序直接人工 | 水电气 | 焊接直接人工 | 水电气 | 底座直接人工 | 水电气 | 电泳直接人工 | 水电气 | 小计 | 料工费合计*1.18费用 | 包装 | 运费 | 外购件*1.03费用 | 建议未税销价 | 运费 | 包装
株洲 | 基础、减震正背（通风和非通风） | 正背调角器左（基础） | SLTO011320 | 42.65 | 2.55 | 45.2 | 1.06 | 0.16 | 1.4363 | 0.42773 | —— | —— | 0.5465 | 0.868 | 4.4986 | 8.3173 | 1.03 | 3.44 | 43.9295 | 56.7168 | 9.6米运费11000,16托盘，每个托盘688元 | 一个托盘放20箱 每箱10个，托盘52元，20个C32B纸箱7.4元,20个气泡袋5.2元 合计:205.2元
株洲 |  | 正背调角器右（基础） | SLTO010878 | 15.14 | 6.62 | 21.76 | 1.64 | 0.38 | 0.97436 | 0.28515 | —— | —— | 0.449 | 0.713 | 4.4415 | 13.0526 | 0.34 | 1.15 | 15.5942 | 30.1368 | 9.6米运费11000,16托盘，每个托盘688元 | 一个托盘放20箱 每箱30个。托盘52元，C32B纸箱7.4元,20个气泡袋5.2元 合计：205.2元
株洲 |  | 正背调角器左（减震） | SLTO011250 | 42.61 | 7.97 | 50.58 | 2.126 | 0.39 | 1.0304 | 0.62213 | —— | —— | 0.5465 | 0.868 | 5.583 | 15.9926 | 1.03 | 3.44 | 43.8883 | 64.3509 | 9.6米运费11000,16托盘，每个托盘688元 | 一个托盘放20箱 每箱10个，托盘52元，20个C32B纸箱7.4元,20个气泡袋5.2元 合计:205.2元
株洲 |  | 正背调角器右（减震） | SLTO011253 | 19.64 | 2.99 | 22.63 | 0.61964 | 0.1505 | 1.0304 | 0.62213 | —— | —— | 0.449 | 0.713 | 3.5847 | 7.7581 | 0.34 | 1.15 | 20.2292 | 29.4773 | 9.6米运费11000,16托盘，每个托盘688元 | 一个托盘放20箱 每箱30个。托盘52元，C32B纸箱7.4元,20个气泡袋5.2元 合计：205.2元
株洲 |  | 扶手支架电泳总成 | SLT0011854 | 0.25 | 0.94663 | 1.1966 | 0.34424 | 0.12 | —— | —— | —— | —— | 0.037435 | 0.059446 | 0.56112 | 1.7791 | 0.06 | 0.35 | 0.2575 | 2.4466 | 9.6米运费11000,16托盘，每个托盘688元 | 一个托盘放20箱 每箱100个。托盘52元，301纸箱2.83元 合计：108.6元
株洲 |  | 主驾靠背弯管 | SLT0010913 | 0 | 5.89 | 6.7469 | 1.29 | 0.0375 | —— | —— | —— | —— | —— | —— | 1.3275 | 8.5166 | 0.6 | 6.88 | 0 | 15.9966 | 9.6米运费11000,16托盘，每个托盘688元 | 每托排100根
株洲 |  | 背板支撑板A | SLT0011003 | 0.13 | 0.83541 | 1.0666 | 0.51636 | 0.055 | —— | —— | —— | —— | —— | —— | 0.57136 | 1.66 | 0.028 | 0.071 | 0.1339 | 1.8929 | 9.6米运费11000,16托盘，每个托盘688元 | 副驾背板支撑钣金B,纸箱尺寸：304*304*192，每箱250件*0.061=15.2KG t托盘尺寸：1160*1000，副驾背板支撑板B,每层放9箱
株洲 |  | 背板支撑板B | SLT0011004 | 0.13 | 0.4525 | 0.61627 | 0.34424 | 0.055 | —— | —— | —— | —— | —— | —— | 0.39924 | 1.0051 | 0.028 | 0.071 | 0.1339 | 1.238 | 9.6米运费11000,16托盘，每个托盘688元 | 副驾背板支撑钣金B,纸箱尺寸：304*304*192，每箱250件*0.061=15.2KG t托盘尺寸：1160*1000，副驾背板支撑板B,每层放9箱
株洲 |  | 背板支撑板C | SLT0011005 | 0.13 | 0.24399 | 0.38344 | 0.4303 | 0.06875 | —— | —— | —— | —— | —— | —— | 0.49905 | 0.87679 | 0.028 | 0.071 | 0.1339 | 1.1097 | 9.6米运费11000,16托盘，每个托盘688元 | 副驾背板支撑钣金B,纸箱尺寸：304*304*192，每箱250件*0.061=15.2KG t托盘尺寸：1160*1000，副驾背板支撑板B,每层放9箱
株洲 |  | 背板支撑板D | SLT0011006 | 0.13 | 0.24399 | 0.38344 | 0.4303 | 0.06875 | —— | —— | —— | —— | —— | —— | 0.49905 | 0.87679 | 0.028 | 0.071 | 0.1339 | 1.1097 | 9.6米运费11000,16托盘，每个托盘688元 | 副驾背板支撑钣金B,纸箱尺寸：304*304*192，每箱250件*0.061=15.2KG t托盘尺寸：1160*1000，副驾背板支撑板B,每层放9箱
株洲 | 副背 | 副背调角器总成 | SLTO011032 | 28.67 | 0.293 | 28.963 | 0 | 0 | 0.82143 | 0.48947 | —— | —— | 0.22461 | 0.35667 | 1.8922 | 2.5785 | 1.03 | 3.44 | 29.5301 | 36.5786 | 9.6米运费11000,16托盘，每个托盘688元 | 一个托盘放20箱 每箱10个，托盘52元，20个C32B纸箱7.4元,20个气泡袋5.2元 合计:205.2元
株洲 |  | 靠背管小背下横管焊接总成 | SLT0002887 | 0 | 6.025 | 6.89 | 1.47 | 0.098 | —— | —— | —— | —— | —— | —— | 1.568 | 8.9597 | 0.6 | 6.88 | 0 | 16.4397 | 9.6米运费11000,16托盘，每个托盘688元 | 每托排100根
株洲 |  | 副驾背板支撑钣金A | SLT0011042 | 0.13 | 0.58776 | 0.68776 | 0.4303 | 0.55 | —— | —— | —— | —— | —— | —— | 0.9803 | 1.8503 | 0.028 | 0.071 | 0.1339 | 2.0832 | 9.6米运费11000,16托盘，每个托盘688元 | 副驾背板支撑钣金B,纸箱尺寸：304*304*192，每箱250件*0.061=15.2KG t托盘尺寸：1160*1000，副驾背板支撑板B,每层放9箱
株洲 |  | 副驾背板支撑钣金B | SLT0011048 | 0.13 | 0.43789 | 0.60656 | 0.4303 | 0.055 | —— | —— | —— | —— | —— | —— | 0.4853 | 1.0894 | 0.028 | 0.071 | 0.1339 | 1.3223 | 9.6米运费11000,16托盘，每个托盘688元 | 副驾背板支撑钣金B,纸箱尺寸：304*304*192，每箱250件*0.061=15.2KG t托盘尺寸：1160*1000，副驾背板支撑板B,每层放9箱
株洲 |  | 副驾背板支撑钣金总成C | SLT0011045 | 0.13 | 0.48274 | 0.64596 | 0.4303 | 0.055 | —— | —— | —— | —— | —— | —— | 0.4853 | 1.1423 | 0.028 | 0.071 | 0.1339 | 1.3752 | 9.6米运费11000,16托盘，每个托盘688元 | 副驾背板支撑钣金B,纸箱尺寸：304*304*192，每箱250件*0.061=15.2KG t托盘尺寸：1160*1000，副驾背板支撑板B,每层放9箱
株洲 | 2060小背 | 小背调角器 | SLTO011086 | 18.28 | 3.3 | 21.58 | 1.01 | 0.35 | 0.86467 | 0.51692 | —— | —— | 0.322 | 0.51 | 3.5736 | 8.1108 | 0.7 | 2.29 | 18.8284 | 29.9292 | 9.6米运费11000,16托盘，每个托盘688元 | 一个托盘放20箱 每箱15个。托盘52元，C32B纸箱7.4元,40个气泡袋10.4元，合计：210.4元
株洲 |  | 小背旋转轴固定板电泳总成 | SLT0011853 | 2.77 | 0.96003 | 3.73 | 1.3985 | 0.138 | —— | —— | —— | —— | 0.07487 | 0.11889 | 1.7302 | 3.1745 | 0.11 | 0.69 | 2.8531 | 6.8276 | 9.6米运费11000,16托盘，每个托盘688元 | 一个托盘放20箱 每箱50个。托盘52元，301纸箱2.83元，合计：108.6元
株洲 |  | 2060小背弯管 | SLT0011082 | 0 | 3.82 | 4.3792 | 0.25 | 0.0132 | —— | —— | —— | —— | —— | —— | 0.2632 | 4.8182 | 0.3 | 4 | 0 | 9.1182 | 9.6米运费11000,16托盘，每个托盘688元 | 副驾背板支撑钣金B,纸箱尺寸：304*304*192，每箱250件*0.061=15.2KG t托盘尺寸：1160*1000，副驾背板支撑板B,每层放9箱
株洲 |  | 2060小背下横管 | SLT0011092 | 0 | 1.37 | 1.573 | 0.143 | 0.0132 | —— | —— | —— | —— | —— | —— | 0.1562 | 1.8009 | 0.14 | 0.98 | 0 | 2.9209 | 9.6米运费11000,16托盘，每个托盘688元 | 每托排1800根9箱每箱50根
株洲 |  | 小背背板支撑板B | SLT0011105 | 0.13 | 0.70661 | 0.91768 | 0.4303 | 0.055 | —— | —— | —— | —— | —— | —— | 0.4853 | 1.4065 | 0.028 | 0.071 | 0.1339 | 1.6394 | 9.6米运费11000,16托盘，每个托盘688元 | 副驾背板支撑钣金B,纸箱尺寸：304*304*192，每箱250件*0.061=15.2KG t托盘尺寸：1160*1000，副驾背板支撑板B,每层放9箱
株洲 |  | 副驾背板支撑钣金总成C | SLT0011045 | 0.13 | 0.48274 | 0.64596 | 0.4303 | 0.055 | —— | —— | —— | —— | —— | —— | 0.4853 | 1.1423 | 0.028 | 0.071 | 0.1339 | 1.3752 | 9.6米运费11000,16托盘，每个托盘688元 | 副驾背板支撑钣金B,纸箱尺寸：304*304*192，每箱250件*0.061=15.2KG t托盘尺寸：1160*1000，副驾背板支撑板B,每层放9箱
株洲 |  | 小背背板支撑板D | SLT0011109 | 0.13 | 0.85934 | 0.95934 | 0.34424 | 0.055 | —— | —— | —— | —— | —— | —— | 0.39924 | 1.4851 | 0.028 | 0.071 | 0.1339 | 1.718 | 9.6米运费11000,16托盘，每个托盘688元 | 副驾背板支撑钣金B,纸箱尺寸：304*304*192，每箱250件*0.061=15.2KG t托盘尺寸：1160*1000，副驾背板支撑板B,每层放9箱
株洲 |  | 小背解锁扣手固定座 | SLT0011085 | 0 | 1.9513 | 1.9513 | 0.60242 | 0.20275 | —— | —— | —— | —— | —— | —— | 0.80517 | 3.2527 | 0.0875 | 0.33 | 0 | 3.6702 | 9.6米运费11000,16托盘，每个托盘688元 | 小背解锁固定座，纸箱尺寸：470*305*165，每箱80件*0.23=18.4K t托盘尺寸：1160*1000，小背解锁固定座，每层放6箱
株洲 | 1880小背 | 小背调角器 | SLTO011086 | 18.28 | 3.3 | 21.58 | 1.01 | 0.35 | 0.86467 | 0.51692 | —— | —— | 0.322 | 0.51 | 3.5736 | 8.1108 | 0.7 | 2.29 | 18.8284 | 29.9292 | 9.6米运费11000,16托盘，每个托盘688元 | 一个托盘放20箱 每箱150.84个。托盘52元，C32B纸箱7.4元,40个气泡袋10.4元
株洲 |  | 小背旋转轴固定板电泳总成 | SLT0011853 | 2.77 | 0.96003 | 3.73 | 1.3985 | 0.138 | —— | —— | —— | —— | 0.07487 | 0.11889 | 1.7302 | 3.1745 | 0.11 | 0.69 | 2.8531 | 6.8276 | 9.6米运费11000,16托盘，每个托盘688元 | 一个托盘放20箱 每箱50个。托盘52元，301纸箱2.83元，合计：108.6元
株洲 |  | 1880小背弯管 | SLT0011167 | 0 | 3.71 | 4.246 | 0.25 | 0.0132 | —— | —— | —— | —— | —— | —— | 0.2632 | 4.6884 | 0.3 | 3.44 | 0 | 8.4284 | 9.6米运费11000,16托盘，每个托盘688元 | 每托排100根
株洲 |  | 1880小背下横管 | SLT0011185 | 0 | 1.26 | 1.4403 | 0.143 | 0.0132 | —— | —— | —— | —— | —— | —— | 0.1562 | 1.6711 | 0.14 | 0.38 | 0 | 2.1911 | 9.6米运费11000,16托盘，每个托盘688元 | 每托排1800根9箱每箱50根
株洲 |  | 小背背板支撑板B | SLT0011105 | 0.13 | 0.70661 | 0.91768 | 0.4303 | 0.055 | —— | —— | —— | —— | —— | —— | 0.4853 | 1.4065 | 0.028 | 3.44 | 0.1339 | 5.0084 | 9.6米运费11000,16托盘，每个托盘688元 | 每托排100根
株洲 |  | 副驾背板支撑钣金总成C | SLT0011045 | 0.13 | 0.48274 | 0.64596 | 0.4303 | 0.055 | —— | —— | —— | —— | —— | —— | 0.4853 | 1.1423 | 0.028 | 0.071 | 0.1339 | 1.3752 | 9.6米运费11000,16托盘，每个托盘688元 | 副驾背板支撑钣金B,纸箱尺寸：304*304*192，每箱250件*0.061=15.2KG t托盘尺寸：1160*1000，副驾背板支撑板B,每层放9箱
株洲 |  | 小背背板支撑板D | SLT0011109 | 0.13 | 0.85934 | 0.95934 | 0.34424 | 0.055 | —— | —— | —— | —— | —— | —— | 0.39924 | 1.4851 | 0.028 | 0.071 | 0.1339 | 1.718 | 9.6米运费11000,16托盘，每个托盘688元 | 副驾背板支撑钣金B,纸箱尺寸：304*304*192，每箱250件*0.061=15.2KG t托盘尺寸：1160*1000，副驾背板支撑板B,每层放9箱
株洲 |  | 小背解锁扣手固定座 | SLT0011085 | 0 | 1.9513 | 1.9513 | 0.60242 | 0.20275 | —— | —— | —— | —— | —— | —— | 0.80517 | 3.2527 | 0.0875 | 0.33 | 0 | 3.6702 | 9.6米运费11000,16托盘，每个托盘688元 | 小背解锁固定座，纸箱尺寸：470*305*165，每箱80件*0.23=18.4K t托盘尺寸：1160*1000，小背解锁固定座，每层放6箱
Note on G2: 未成系数
Note on J3: 向利新: 增加上下班盖板焊接
Note on R3: 向利新: 一个托盘放20箱 每箱10个。托盘52元，C32B纸箱7.4元,20个气泡袋5.2元
Note on R4: Administrator: 一个托盘放20箱 每箱30个。托盘52元，C32B纸箱7.4元,20个气泡袋5.2元
Note on R5: 向利新: 一个托盘放20箱 每箱10个。托盘52元，C32B纸箱7.4元,20个气泡袋5.2元
Note on R6: Administrator: 一个托盘放20箱 每箱30个。托盘52元，C32B纸箱7.4元,20个气泡袋5.2元
Note on R7: Administrator: 木托盘装50个
Note on R13: 向利新: 一个托盘放20箱 每箱10个。托盘52元，C32B纸箱7.4元,20个气泡袋5.2元
Note on R18: 向利新: 一个托盘放20箱 每箱150.84个。托盘52元，C32B纸箱7.4元,40个气泡袋10.4元
Note on R26: 向利新: 一个托盘放20箱 每箱150.84个。托盘52元，C32B纸箱7.4元,40个气泡袋10.4元

## 凌天报价
报价单
序号 | 名称 | 图片 | 单件物料号 | 零件名称 | 耗用量 | 材质 | 未税单价 |  | 重量kg |  |  | 材料费 | 加工成本 |  |  |  |  | 系数 | 未税目标价
[7 empty] | 材料 | 废铁 | 毛重 | 净重 | 废铁 |  | 工序 | 吨位 | 工序费 | 出件数 | 合计 |  |  | 目标价
1 | 靠背下横管电泳总成 |  | 6801103X2001A | 驾驶员座垫固定支架 | 2 | QStE420TM 2.0 | 4.5 | 2.1 | 0.0962 | 0.074 | 0.0222 | 0.38628 | 下料 | 剪板机 | 0.1 | 1 | 0.2 | 115% | 4.6341 | 5.15
[13 empty] | 落料冲孔 | 80T | 0.09 | 1 | 0.18
[13 empty] | 成型1 | 63T | 0.08 | 1 | 0.16
[13 empty] | 成型2 | 63T | 0.08 | 1 | 0.16
|  |  | SLT0010911 | 靠背下横管 | 1 | Q235 φ25×1.5 | 4.9 | 2.1 | 0.4002 | 0.348 | 0.0522 | 1.8514 | 下料 | 圆切机 | 0.12 | 1 | 0.12
[13 empty] | 成型 | 100T | 0.11 | 1 | 0.11
[13 empty] | 拍扁 | 100T | 0.11 | 1 | 0.11
|  |  | SLT0010912 | 座垫支撑钢丝 | 1 | Q235 φ5 | 8 |  |  | 0.094 |  | 0.752
|  |  | 材料成本合计： | [8 empty] | 2.9896 | 加工成本合计： |  |  |  | 1.04
2 | 靠背管架总成 |  | SLT0010913 | 主驾靠背弯管 | 1 | Q235 φ25×1.5 | 4.9 | 2.1 | 1.5272 | 1.328 | 0.1992 | 7.065 | 下料 | 圆切机 | 0.2 | 1 | 0.2 | 115% | 18.655 | 19.68
[13 empty] | 弯管 | 弯管机 | 0.24 | 8 | 1.92
[13 empty] | 成型 | 125T | 0.12 | 1 | 0.12
[13 empty] | 拍扁 | 125T | 0.12 | 1 | 0.12
[13 empty] | 钻工艺孔 | 台钻 | 0.17 | 2 | 0.34
|  |  | SLT0010920 | 肩部前支撑钢丝 | 2 |  | 8 |  |  | 0.13 |  | 1.04
|  |  | SLT0010882 | 主驾靠背侧翼支撑钢丝 | 2 |  | 8 |  |  | 0.148 |  | 1.184
|  |  | SLT0010754 | 驾驶员靠背网簧固定钣金 | 4 | Q235 1.0T | 4.5 | 2.1 | 0.036 | 0.024 | 0.012 | 0.1368 | 下料 | 剪板机 | 0.05 | 1 | 0.2
[13 empty] | 落料冲孔 | 63T | 0.08 | 1 | 0.32
[13 empty] | 成型1 | 63T | 0.08 | 1 | 0.32
|  |  | SLT0010885 | 主驾背板支撑钢丝A | 3 |  | 8 |  |  | 0.189 |  | 1.512
|  |  | SLT0010997 | 风机固定钢丝A | 2 |  | 8 |  |  | 0.122 |  | 0.976
|  |  | SLT0010921 | 肩部后支撑钢丝 | 2 |  | 8 |  |  | 0.096 |  | 0.768
|  |  | 材料成本合计： | [8 empty] | 12.6818 | 加工成本合计： |  |  |  | 3.54
3 | 主架减震通风靠背1249 |  | SLT0010913 | 主驾靠背弯管 | 1 | Q235 φ25×1.5 | 4.9 | 2.1 | 1.4608 | 1.328 | 0.1328 | 6.879 | 下料 | 圆切机 | 0.2 | 1 | 0.2 | 115% | 19.2683 | 18.88
[13 empty] | 弯管 | 弯管机 | 0.24 | 8 | 1.92
[13 empty] | 成型 | 125T | 0.12 | 1 | 0.12
[13 empty] | 拍扁 | 125T | 0.12 | 1 | 0.12
[13 empty] | 钻工艺孔 | 台钻 | 0.17 | 2 | 0.34
|  |  | SLT0010883 | 靠背侧翼气袋支撑钢丝 | 2 |  | 8 |  |  | 0.036 |  | 0.288
|  |  | SLT0010882 | 主驾靠背侧翼支撑钢丝 | 2 |  | 8 |  |  | 0.148 |  | 1.184
|  |  | SLT0010885 | 主驾背板支撑钢丝A | 3 |  | 8 |  |  | 0.189 |  | 1.512
|  |  | SLT0010997 | 风机固定钢丝A | 2 |  | 8 |  |  | 0.122 |  | 0.976
|  |  | SLT0010921 | 肩部后支撑钢丝 | 2 |  | 8 |  |  | 0.096 |  | 0.768
|  |  | SLT0010920 | 肩部前支撑钢丝 | 2 |  | 8 |  |  | 0.13 |  | 1.04
|  |  | SLT0011259 | 腰托支撑钢丝 | 2 |  | 8 |  |  | 0.176 |  | 1.408
|  |  | 材料成本合计： | [8 empty] | 14.055 | 加工成本合计： |  |  |  | 2.7
4 | 副驾靠背装配总成1027 |  | SLT0011037/SLT002887 | 副驾靠背管架 | 1 | Q235 φ25×1.5 | 4.9 | 2.1 | 1.1764 | 1.023 | 0.15345 | 5.4424 | 下料 | 圆切机 | 0.2 | 1 | 0.2 | 115% | 16.9349 | 18.5
[13 empty] | 弯管 | 弯管机 | 0.24 | 5 | 1.2
[13 empty] | 拍扁1 | 125T | 0.12 | 1 | 0.12
[13 empty] | 拍扁2 | 125T | 0.12 | 1 | 0.12
[13 empty] | 拍扁3 | 125T | 0.12 | 1 | 0.12
[13 empty] | 冲孔 | 100T | 0.11 | 1 | 0.11
[13 empty] | 切边 | 125T | 0.12 | 1 | 0.12
|  |  | SLT0011038/ SLT002887 | 副驾靠背管架连接管 | 1 | Q235 φ25×1.5 | 4.9 | 2.1 | 0.3289 | 0.299 | 0.0299 | 1.5488 | 下料 | 圆切机 | 0.12 | 1 | 0.12
[13 empty] | 拍扁1 | 125T | 0.12 | 1 | 0.12
|  |  | SLT0010754 | 驾驶员靠背网簧固定钣金 | 4 | Q235 1.0T | 4.5 | 2.1 | 0.036 | 0.024 | 0.012 | 0.1368 | 下料 | 剪板机 | 0.05 | 1 | 0.2
[13 empty] | 落料冲孔 | 63T | 0.08 | 1 | 0.32
[13 empty] | 成型1 | 63T | 0.08 | 1 | 0.32
|  |  | SLT0011049 | 背板支撑钢丝A | 2 |  | 8 |  |  | 0.132 |  | 1.056
|  |  | SLT0011691 | 背板支撑钢丝C | 2 |  | 8 |  |  | 0.032 |  | 0.256
|  |  | SLT0011050 | 背板支撑钢丝B | 2 |  | 8 |  |  | 0.1 |  | 0.8
|  |  | SLT0011039 | 侧翼支撑钢丝 | 1 |  | 8 |  |  | 0.076 |  | 0.608
|  |  | SLT0010921 | 肩部后支撑钢丝 | 2 |  | 8 |  |  | 0.096 |  | 0.768
|  |  | SLT0010920 | 肩部前支撑钢丝 | 2 |  | 8 |  |  | 0.13 |  | 1.04
|  |  | 材料成本合计： | [8 empty] | 11.656 | 加工成本合计： |  |  |  | 3.07
5 | 副驾小背骨架焊接总成1080 |  | SLT0011082 | 副驾小背弯管 | 1 | Q235 φ25×1.5 | 4.9 | 2.1 | 0.9798 | 0.852 | 0.1278 | 4.5326 | 下料 | 圆切机 | 0.2 | 1 | 0.2 | 115% | 15.0181 | 13.47
[13 empty] | 弯管 | 弯管机 | 0.24 | 2 | 0.48
|  |  | SLT0011092 | 小背下横管 | 1 | Q235 φ25×1.5 | 4.9 | 2.1 | 0.35075 | 0.305 | 0.04575 | 1.6226 | 下料 | 圆切机 | 0.12 | 1 | 0.12
[13 empty] | 拍扁1 | 125T | 0.12 | 1 | 0.12
|  |  | SLT0011093 | 小背下支撑钢丝 | 1 |  | 8 |  |  | 0.048 |  | 0.384
|  |  | SLT0011684 | 小靠背背板支撑钢丝 | 2 |  | 8 |  |  | 0.04 |  | 0.32
|  |  | SLT0011083 | 小背背板后支撑钢丝A | 2 |  | 8 |  |  | 0.122 |  | 0.976
|  |  | SLT0011079 | 小背侧翼支撑钢丝 | 2 |  | 8 |  |  | 0.182 |  | 1.456
|  |  | SLT0011095 | 小背支撑钢丝A | 2 |  | 8 |  |  | 0.202 |  | 1.616
|  |  | SLT0011096 | 小背支撑钢丝B | 3 |  | 8 |  |  | 0.123 |  | 0.984
|  |  | SLT0011084 | 小背面套卡接钢丝 | 1 |  | 8 |  |  | 0.031 |  | 0.248
|  |  | 材料成本合计： | [8 empty] | 12.1392 | 加工成本合计： |  |  |  | 0.92
6 | 副驾小背骨架焊接总成1165 |  | SLT0011082 | 副驾小背弯管 | 1 | Q235 φ25×1.5 | 4.9 | 2.1 | 0.9499 | 0.826 | 0.1239 | 4.3943 | 下料 | 圆切机 | 0.2 | 1 | 0.2 | 115% | 14.7061 | 13.15
[13 empty] | 弯管 | 弯管机 | 0.24 | 2 | 0.48
|  |  | SLT0011092 | 小背下横管 | 1 | Q235 φ25×1.5 | 4.9 | 2.1 | 0.322 | 0.28 | 0.042 | 1.4896 | 下料 | 圆切机 | 0.12 | 1 | 0.12
[13 empty] | 拍扁1 | 125T | 0.12 | 1 | 0.12
|  |  | SLT0011093 | 小背下支撑钢丝 | 1 |  | 8 |  |  | 0.048 |  | 0.384
|  |  | SLT0011684 | 小靠背背板支撑钢丝 | 2 |  | 8 |  |  | 0.04 |  | 0.32
|  |  | SLT0011083 | 小背背板后支撑钢丝A | 2 |  | 8 |  |  | 0.122 |  | 0.976
|  |  | SLT0011079 | 小背侧翼支撑钢丝 | 2 |  | 8 |  |  | 0.182 |  | 1.456
|  |  | SLT0011095 | 小背支撑钢丝A | 2 |  | 8 |  |  | 0.202 |  | 1.616
|  |  | SLT0011096 | 小背支撑钢丝B | 3 |  | 8 |  |  | 0.123 |  | 0.984
|  |  | SLT0011084 | 小背面套卡接钢丝 | 1 |  | 8 |  |  | 0.031 |  | 0.248
|  |  | 材料成本合计： | [8 empty] | 11.8679 | 加工成本合计： |  |  |  | 0.92
报价单位：湖南凌天汽车零部件有限公司
报价时间：2024年7月17日

## 凌天二次报价
M4骨架焊接总成报价表
序号 | 名称 | 图片 | 单件物料号 | 零件名称 | 耗用量 | 材质 | 未税单价 |  | 重量kg |  |  | 材料费 | 加工成本 |  |  |  |  | 包装运输 | 系数 | 未税目标价
[7 empty] | 材料 | 废铁 | 毛重 | 净重 | 废铁 |  | 工序 | 吨位 | 工序费 | 出件数 | 合计
1 | 靠背下横管电泳总成 |  | 6801103X2001A | 驾驶员座垫固定支架 | 2 | QStE420TM 2.0 | 4.5 | 2.1 | 0.142 | 0.074 | 0.068 | 0.4962 | 下料 | 剪板机 | 0.1 | 1 | 0.2 |  | 112% | 8.3137
[13 empty] | 落料冲孔 | 80T | 0.09 | 1 | 0.18
[13 empty] | 成型1 | 63T | 0.08 | 1 | 0.16
[13 empty] | 成型2 | 63T | 0.08 | 1 | 0.16
|  |  | SLT0010911 | 靠背下横管 | 1 | Q235 φ25×1.5 | 4.9 | 2.1 | 0.4002 | 0.348 | 0.0522 | 1.8514 | 下料 | 圆切机 | 0.12 | 1 | 0.12
[13 empty] | 成型 | 100T | 0.11 | 1 | 0.11
[13 empty] | 拍扁 | 100T | 0.11 | 1 | 0.11
|  |  | SLT0010912 | 座垫支撑钢丝 | 1 | Q235 φ5 | 8 |  |  | 0.094 |  | 0.752
[13 empty] | 焊接总成 | 保护焊 | 140 | mm | 1.68
[13 empty] | 电泳 | 电泳设备 |  |  | 1.5
|  |  | 材料成本合计： | [8 empty] | 3.0996 | 加工成本合计： |  |  |  | 4.22 | 0.1034
2 | 靠背管架总成 |  | SLT0010913 | 主驾靠背弯管 | 1 | Q235 φ25×1.5 | 4.9 | 2.1 | 1.5272 | 1.328 | 0.1992 | 7.065 | 下料 | 圆切机 | 0.2 | 1 | 0.2 |  | 112% | 29.9015
[13 empty] | 弯管 | 弯管机 | 0.24 | 8 | 1.92
[13 empty] | 成型 | 125T | 0.12 | 1 | 0.12
[13 empty] | 拍扁 | 125T | 0.12 | 1 | 0.12
[13 empty] | 钻工艺孔 | 台钻 | 0.17 | 2 | 0.34
|  |  | 320121300100 | 头枕导管A | 1 |  |  |  |  | 0.04 |  | 0.88 |  |  |  |  | 0
|  |  | 320121300200 | 头枕导管B | 1 |  |  |  |  | 0.04 |  | 0.88 |  |  |  |  | 0
|  |  | SLT0010920 | 肩部前支撑钢丝 | 2 |  | 8 |  |  | 0.13 |  | 1.04 |  |  |  |  | 0
|  |  | SLT0010882 | 主驾靠背侧翼支撑钢丝 | 2 |  | 8 |  |  | 0.148 |  | 1.184 |  |  |  |  | 0
|  |  | SLT0010754 | 驾驶员靠背网簧固定钣金 | 4 | Q235 1.0T | 4.5 | 2.1 | 0.036 | 0.024 | 0.012 | 0.1368 | 下料 | 剪板机 | 0.05 | 1 | 0.2
[13 empty] | 落料冲孔 | 63T | 0.08 | 1 | 0.32
[13 empty] | 成型1 | 63T | 0.08 | 1 | 0.32
|  |  | SLT0010885 | 主驾背板支撑钢丝A | 3 |  | 8 |  |  | 0.189 |  | 1.512
|  |  | SLT0010997 | 风机固定钢丝A | 2 |  | 8 |  |  | 0.122 |  | 0.976
|  |  | SLT0010921 | 肩部后支撑钢丝 | 2 |  | 8 |  |  | 0.096 |  | 0.768
|  |  | SLT0010753 | 驾驶员靠背网簧 | 2 | [6 empty] | 2.8 | 挂网簧 | 人工 | 0.1 | 1 | 0.2
[13 empty] | 焊接总成 | 保护焊 | 440 | mm | 5.28
|  |  | 材料成本合计： | [8 empty] | 17.2418 | 加工成本合计： |  |  |  | 9.02 | 0.436
3 | 主架减震通风靠背1249 |  | SLT0010913 | 主驾靠背弯管 | 1 | Q235 φ25×1.5 | 4.9 | 2.1 | 1.5272 | 1.328 | 0.1992 | 7.065 | 下料 | 圆切机 | 0.2 | 1 | 0.2 |  | 112% | 27.347
[13 empty] | 弯管 | 弯管机 | 0.24 | 8 | 1.92
[13 empty] | 成型 | 125T | 0.12 | 1 | 0.12
[13 empty] | 拍扁 | 125T | 0.12 | 1 | 0.12
[13 empty] | 钻工艺孔 | 台钻 | 0.17 | 2 | 0.34
|  |  | 320121300100 | 头枕导管A | 1 |  |  |  |  | 0.04 |  | 0.88
|  |  | 320121300200 | 头枕导管B | 1 |  |  |  |  | 0.04 |  | 0.88
|  |  | SLT0010883 | 靠背侧翼气袋支撑钢丝 | 2 |  | 8 |  |  | 0.036 |  | 0.288
|  |  | SLT0010882 | 主驾靠背侧翼支撑钢丝 | 2 |  | 8 |  |  | 0.148 |  | 1.184
|  |  | SLT0010885 | 主驾背板支撑钢丝A | 3 |  | 8 |  |  | 0.189 |  | 1.512
|  |  | SLT0010997 | 风机固定钢丝A | 2 |  | 8 |  |  | 0.122 |  | 0.976
|  |  | SLT0010921 | 肩部后支撑钢丝 | 2 |  | 8 |  |  | 0.096 |  | 0.768
|  |  | SLT0010920 | 肩部前支撑钢丝 | 2 |  | 8 |  |  | 0.13 |  | 1.04
|  |  | SLT0011259 | 腰托支撑钢丝 | 2 |  | 8 |  |  | 0.176 |  | 1.408
[13 empty] | 焊接总成 | 保护焊 | 440 | mm | 5.28
|  |  | 材料成本合计： | [8 empty] | 16.001 | 加工成本合计： |  |  |  | 7.98 | 0.436
4 | 副驾靠背装配总成1027 |  | SLT0011037/SLT002887 | 副驾靠背管架 | 1 | Q235 φ25×1.5 | 4.9 | 2.1 | 1.1764 | 1.023 | 0.15345 | 5.4424 | 下料 | 圆切机 | 0.2 | 1 | 0.2 |  | 112% | 28.7883
[13 empty] | 弯管 | 弯管机 | 0.24 | 5 | 1.2
[13 empty] | 拍扁1 | 125T | 0.12 | 1 | 0.12
[13 empty] | 拍扁2 | 125T | 0.12 | 1 | 0.12
[13 empty] | 拍扁3 | 125T | 0.12 | 1 | 0.12
[13 empty] | 冲孔 | 100T | 0.11 | 1 | 0.11
[13 empty] | 切边 | 125T | 0.12 | 1 | 0.12
|  |  | SLT0011038/ SLT002887 | 副驾靠背管架连接管 | 1 | Q235 φ25×1.5 | 4.9 | 2.1 | 0.34385 | 0.299 | 0.04485 | 1.5907 | 下料 | 圆切机 | 0.12 | 1 | 0.12
[13 empty] | 拍扁1 | 125T | 0.12 | 1 | 0.12
|  |  | SLT0010754 | 驾驶员靠背网簧固定钣金 | 4 | Q235 1.0T | 4.5 | 2.1 | 0.036 | 0.024 | 0.012 | 0.1368 | 下料 | 剪板机 | 0.05 | 1 | 0.2
[13 empty] | 落料冲孔 | 63T | 0.08 | 1 | 0.32
[13 empty] | 成型1 | 63T | 0.08 | 1 | 0.32
|  |  | 320121300100 | 头枕导管A | 1 |  |  |  |  | 0.04 |  | 0.88
|  |  | 320121300200 | 头枕导管B | 1 |  |  |  |  | 0.04 |  | 0.88
|  |  | SLT0011049 | 背板支撑钢丝A | 2 |  | 8 |  |  | 0.132 |  | 1.056
|  |  | SLT0011691 | 背板支撑钢丝C | 2 |  | 8 |  |  | 0.032 |  | 0.256
|  |  | SLT0011050 | 背板支撑钢丝B | 2 |  | 8 |  |  | 0.1 |  | 0.8
|  |  | SLT0011039 | 侧翼支撑钢丝 | 1 |  | 8 |  |  | 0.076 |  | 0.608
|  |  | SLT0010921 | 肩部后支撑钢丝 | 2 |  | 8 |  |  | 0.096 |  | 0.768
|  |  | SLT0010920 | 肩部前支撑钢丝 | 2 |  | 8 |  |  | 0.13 |  | 1.04
|  |  | SLT0010753 | 驾驶员靠背网簧 | 2 |  |  |  |  | 0.106 |  | 2.8 | 挂网簧 | 人工 | 0.1 | 1 | 0.2
[13 empty] | 焊接总成 | 保护焊 | 480 | mm | 5.76
|  |  | 材料成本合计： | [8 empty] | 16.2578 | 加工成本合计： |  |  |  | 9.03 | 0.416
5 | 副驾小背骨架焊接总成1080 |  | SLT0011082 | 副驾小背弯管 | 1 | Q235 φ25×1.5 | 4.9 | 2.1 | 0.9798 | 0.852 | 0.1278 | 4.5326 | 下料 | 圆切机 | 0.2 | 1 | 0.2 |  | 112% | 17.1956
[13 empty] | 弯管 | 弯管机 | 0.24 | 2 | 0.48
|  |  | SLT0011092 | 小背下横管 | 1 | Q235 φ25×1.5 | 4.9 | 2.1 | 0.35075 | 0.305 | 0.04575 | 1.6226 | 下料 | 圆切机 | 0.12 | 1 | 0.12
[13 empty] | 拍扁1 | 125T | 0.12 | 1 | 0.12
|  |  | SLT0011093 | 小背下支撑钢丝 | 1 |  | 8 |  |  | 0.048 |  | 0.384
|  |  | SLT0011684 | 小靠背背板支撑钢丝 | 2 |  | 8 |  |  | 0.04 |  | 0.32
|  |  | SLT0011083 | 小背背板后支撑钢丝A | 2 |  | 8 |  |  | 0.122 |  | 0.976
|  |  | SLT0011079 | 小背侧翼支撑钢丝 | 2 |  | 8 |  |  | 0.182 |  | 1.456
|  |  | SLT0011095 | 小背支撑钢丝A | 2 |  | 8 |  |  | 0.202 |  | 1.616
|  |  | SLT0011096 | 小背支撑钢丝B | 3 |  | 8 |  |  | 0.123 |  | 0.984
|  |  | SLT0011084 | 小背面套卡接钢丝 | 1 |  | 8 |  |  | 0.031 |  | 0.248
[13 empty] | 焊接总成 | 保护焊 | 160 | mm | 1.92
|  |  | 材料成本合计： | [8 empty] | 12.1392 | 加工成本合计： |  |  |  | 2.84 | 0.374
6 | 副驾小背骨架焊接总成1165 |  | SLT0011082 | 副驾小背弯管 | 1 | Q235 φ25×1.5 | 4.9 | 2.1 | 0.9499 | 0.826 | 0.1239 | 4.3943 | 下料 | 圆切机 | 0.2 | 1 | 0.2 |  | 112% | 16.8626
[13 empty] | 弯管 | 弯管机 | 0.24 | 2 | 0.48
|  |  | SLT0011092 | 小背下横管 | 1 | Q235 φ25×1.5 | 4.9 | 2.1 | 0.322 | 0.28 | 0.042 | 1.4896 | 下料 | 圆切机 | 0.12 | 1 | 0.12
[13 empty] | 拍扁1 | 125T | 0.12 | 1 | 0.12
|  |  | SLT0011093 | 小背下支撑钢丝 | 1 |  | 8 |  |  | 0.048 |  | 0.384
|  |  | SLT0011684 | 小靠背背板支撑钢丝 | 2 |  | 8 |  |  | 0.04 |  | 0.32
|  |  | SLT0011083 | 小背背板后支撑钢丝A | 2 |  | 8 |  |  | 0.122 |  | 0.976
|  |  | SLT0011079 | 小背侧翼支撑钢丝 | 2 |  | 8 |  |  | 0.182 |  | 1.456
|  |  | SLT0011095 | 小背支撑钢丝A | 2 |  | 8 |  |  | 0.202 |  | 1.616
|  |  | SLT0011096 | 小背支撑钢丝B | 3 |  | 8 |  |  | 0.123 |  | 0.984
|  |  | SLT0011084 | 小背面套卡接钢丝 | 1 |  | 8 |  |  | 0.031 |  | 0.248
[13 empty] | 焊接总成 | 保护焊 | 160 | mm | 1.92
|  |  | 材料成本合计： | [8 empty] | 11.8679 | 加工成本合计： |  |  |  | 2.84 | 0.348
报价单位：湖南凌天汽车零部件有限公司
报价时间：2024年7月22日

## Sheet4
| 图号 | 名称 | 材料费 | 目标价 | 附加值 | 凌天报价 |  |  | 湘和报价
[6 empty] | 凌天一次价格 | 凌天二次价格 | 凌天最终价格 | 湘和价格 | 湘和模具费 | 工序 | 模具费 | 分摊价格 | 分摊后价格
995 | SLT0010919 | 靠背下横管电泳总成（需电泳 | 2.5599 | 5.15 |  | 8.9504 | 8.3137 | 8.2395 | 5.15 | 15900 | 冲压 | 26900 | 1.345 | 6.495 | 2年2万件分摊
[10 empty] | 5500 | 冲压 |  | 0 | 0
[10 empty] | 5500 | 焊接 |  | 0 | 0
875 | SLT0010892 | 靠背管架总成 | 13.9083 | 19.8 | 29.76% | 31.8064 | 29.9015 | 29.6345 | 19.8 | 6500 | 冲压 | 13000 | 0.65 | 20.45 | 2年2万件分摊
[10 empty] | 6500 | 焊接 |  | 0 | 0
1249 |  | 1249缺少焊接总成号 | 13.6304 | 19.29 | 29.34% | 29.1835 | 27.347 | 27.1028 | 19.29 |  | 冲压 |  | 0 | 19.29 | 2年2万件分摊
[11 empty] | 焊接 |  | 0 | 0
1027 |  | 1027副驾背弯管焊接总成 | 13.2408 | 18.49 | 28.39% | 30.8014 | 28.7883 | 28.5313 | 18.49 | 12500 | 冲压 | 24000 | 1.2 | 19.69 | 2年2万件分摊
[10 empty] | 5000 | 冲压 |  | 0 | 0
[10 empty] | 6500 | 焊接 |  | 0 | 0
1080 |  | 小背背管架焊接总成1080 | 10.4278 | 14.18 | 26.46% | 18.7602 | 17.1956 | 17.0421 | 14.18 | 5000 | 冲压 | 12700 | 0.635 | 14.815 | 2年2万件分摊
[10 empty] | 5500 | 焊接 |  |  | 0
[10 empty] | 2200 | 焊接 |  |  | 0
1165 |  | 小背背管架焊接总成1165 | 10.1325 | 13.84 | 26.79% | 18.4183 | 16.8626 | 16.7121 | 13.84 |  | 冲压 |  |  | 13.84 | 2年2万件分摊
焊接

## Sheet1
层级 |  |  | 物料号 | 名称 | 图片 | 材质 | 重量 | 数量 | 单位
目标价
|  |  |  | 主架基础款通风靠背0995 | 虚构号
1 |  |  | SLT0010919 | 靠背下横管电泳总成 | [5 empty] | 5.15
|  |  | SLT0010880 | 靠背下横管焊接总成 |  | ASSY | 0.5167
| 1 |  | 6801103X2001A | 驾驶员座垫固定支架 |  | QStE420TM 2.0 | 0.0374 | 2 | 件
| 2 |  | SLT0010911 | 靠背下横管 |  | Q235 φ22×1.5 | 0.348 | 1 | 件
| 3 |  | SLT0010912 | 座垫支撑钢丝 |  | Q235 φ5 | 0.0939 | 1 | 件
2 |  |  | SLT0010892 | 靠背管架总成 | 焊接 | ASSY | 2.5324 |  |  | 19.8
| 1 |  | SLT0010913 | 主驾靠背弯管 |  | Q235 φ25×1.5 | 1.328 | 1 | 件
| 2 |  | 320121300100 | 头枕导管A |  | 2.0 SPHC-P | 0.04 | 1 | 件
| 3 |  | 320121300200 | 头枕导管B |  | 2.0 SPHC-P | 0.04 | 1 | 件
| 4 |  | SLT0010920 | 肩部前支撑钢丝 |  | Q235 φ6 | 0.065 | 2 | 件
| 5 |  | SLT0010882 | 主驾靠背侧翼支撑钢丝 |  | Q235 φ6 | 0.074 | 2 | 件
| 6 |  | SLT0010754 | 驾驶员靠背网簧固定钣金 |  | Q235 1.0T | 0.0061 | 4 | 件
| 7 |  | SLT0011689 | 主驾背板支撑钢丝焊接总成 |  | Q235 φ5 | 0.31 | 1 | 件
|  | 1 | SLT0010885 | 主驾背板支撑钢丝A |  | Q235 φ5 | 0.063 | 3 | 件
|  | 2 | SLT0010997 | 风机固定钢丝A |  | Q235 φ5 | 0.0605 | 2 | 件
| 8 |  | SLT0010921 | 肩部后支撑钢丝 |  | Q235 φ6 | 0.048 | 2 | 件
| 9 |  | SLT0010753 | 驾驶员靠背网簧 |  | 65Mn | 0.053 | 2 | 件
|  |  |  | 主架减震通风靠背1249 | 虚构号
3 |  |  |  | 1249缺少焊接总成号 | 焊接 | ASSY | 2.706 |  |  | 19.29
| 1 |  | SLT0010913 | 主驾靠背弯管 |  | Q235 φ25×1.5 | 1.328 | 1 | 件
| 2 |  | 320121300100 | 头枕导管A |  | 2.0 SPHC-P | 0.04 | 1 | 件
| 3 |  | 320121300200 | 头枕导管B |  | 2.0 SPHC-P | 0.04 | 1 | 件
| 4 |  | SLT0011258 | 侧翼支撑钢丝焊接总成 |  | ASSY | 0.092 | 2 | 件
|  | 1 | SLT0010882 | 主驾靠背侧翼支撑钢丝 |  | Q235 Φ6 | 0.074 | 1 | 件
|  | 2 | SLT0010883 | 靠背侧翼气袋支撑钢丝 |  | Q235 φ5 | 0.018 | 1 | 件
| 5 |  | SLT0011689 | 主驾背板支撑钢丝焊接总成 |  | Q235 φ5 | 0.31 | 1 | 件
|  | 1 | SLT0010885 | 主驾背板支撑钢丝A |  | Q235 φ5 | 0.063 | 3 | 件
|  | 2 | SLT0010997 | 风机固定钢丝A |  | Q235 φ5 | 0.0605 | 2 | 件
| 6 |  | SLT0010921 | 肩部后支撑钢丝 |  | Q235 φ6 | 0.048 | 2 | 件
| 7 |  | SLT0010920 | 肩部前支撑钢丝 |  | Q235 φ6 | 0.065 | 2 | 件
| 8 |  | SLT0011259 | 腰托支撑钢丝 |  | Q235 φ6 | 0.088 | 2 | 件
|  |  |  | 副驾靠背装配总成1027 | 虚构号 | ASSY |  | 1 | 件
4 |  |  |  | 副驾背弯管焊接总成 | 焊接 | ASSY | 2.2893 |  |  | 18.49
| 1 |  | SLT0010753 | 驾驶员靠背网簧 |  | 65Mn | 0.053 | 2 | 件
| 2 |  | SLT0011037/SLT002887 | 副驾靠背管架 |  | Q235 φ25×1.5 | 1.023 | 1 | 件
| 3 |  | SLT0011038/ SLT002887 | 副驾靠背管架连接管 |  | Q235 φ25×1.5 | 0.299 | 1 | 件
| 4 |  | SLT0010921 | 肩部后支撑钢丝 |  | Q235 φ6 | 0.048 | 2 | 件
| 5 |  | SLT0011690 | 副驾背板支撑钢丝焊接总成 |  | Q235 φ5 | 0.1644 | 1 | 件
|  | 1 | SLT0011049 | 背板支撑钢丝A |  | Q235 φ5 | 0.066 | 2 | 件
|  | 2 | SLT0011691 | 背板支撑钢丝C |  | Q235 φ5 | 0.0162 | 2 | 件
| 6 |  | SLT0011050 | 背板支撑钢丝B |  | Q235 φ5 | 0.0497 | 1 | 件
| 7 |  | SLT0010754 | 驾驶员靠背网簧固定钣金 |  | Q235 1.0T | 0.0061 | 4 | 件
| 8 |  | 320121300100 | 头枕导管A |  | 2.0 SPHC-P | 0.04 | 1 | 件
| 9 |  | 320121300200 | 头枕导管B |  | 2.0 SPHC-P | 0.04 | 1 | 件
| 10 |  | SLT0010920 | 肩部前支撑钢丝 |  | Q235 φ6 | 0.0652 | 2 | 件
| 11 |  | SLT0011039 | 侧翼支撑钢丝 |  | Q235 φ6 | 0.076 | 2 | 件
|  |  |  | 副驾小背骨架焊接总成1080 | 虚构号 | ASSY |  | 1 | 件
5 |  |  |  | 小背背管架焊接总成1080 | 焊接 | ASSY | 2.3878 |  |  | 14.18
| 1 |  | SLT0011082 | 副驾小背弯管 |  | Q235Φ25x1.5 | 0.852 | 1 | 件
| 2 |  | SLT0011092 | 小背下横管 |  | Q235Φ25x1.5 | 0.305 | 1 | 件
| 3 |  | SLT0011093 | 小背下支撑钢丝 |  | Q235 φ5 | 0.048 | 1 | 件
| 4 |  | SLT0011697 | 副驾小背焊接钢丝总成 |  | Q235 φ5 | 0.1612 | 1 | 件
|  | 1 | SLT0011684 | 小靠背背板支撑钢丝 |  | Q235 φ5 | 0.0201 | 2 | 件
|  | 2 | SLT0011083 | 小背背板后支撑钢丝A |  | Q235 φ5 | 0.0605 | 2 | 件
| 5 |  | SLT0011079 | 小背侧翼支撑钢丝 |  | Q235 φ6 | 0.091 | 2 | 件
| 6 |  | SLT0011094 | 副驾小背支撑钢丝焊接总成 |  | ASSY | 0.3237 | 1 | 件
|  |  | SLT0011095 | 小背支撑钢丝A |  | Q235 φ5 | 0.1005 | 2 | 件
|  |  | SLT0011096 | 小背支撑钢丝B |  | Q235 φ5 | 0.0409 | 3 | 件
| 7 |  | SLT0011084 | 小背面套卡接钢丝 |  | Q235 φ5 | 0.031 | 1 | 件
|  |  | SLT0011165 | 副驾小背骨架焊接总成1165 | 虚构号 | ASSY
6 |  |  |  | 小背背管架焊接总成1165 | 焊接 | ASSY | 2.318 |  |  | 13.84
| 1 |  | SLT0011167 | 副驾小背弯管 |  | Q235Φ25x1.5 | 0.826 | 1 | 件
| 2 |  | SLT0011185 | 小背下横管 |  | Q235Φ25x1.5 | 0.28 | 1 | 件
| 3 |  | SLT0011093 | 小背下支撑钢丝 |  | Q235 φ5 | 0.048 | 1 | 件
| 4 |  | SLT0011094 | 副驾小背支撑钢丝焊接总成 |  | ASSY | 0.3237 | 1 | 件
|  | 1 | SLT0011095 | 小背支撑钢丝A |  | Q235 φ5 | 0.1005 | 2 | 件
|  | 2 | SLT0011096 | 小背支撑钢丝B |  | Q235 φ5 | 0.0409 | 3 | 件
| 5 |  | SLT0011699 | 副驾小背焊接钢丝总成 |  | Q235 φ5 | 0.1518 | 1 | 件
|  | 1 | SLT0011684 | 小靠背背板支撑钢丝 |  | Q235 φ5 | 0.0201 | 2 | 件
|  | 2 | SLT0011078 | 小背背板后支撑钢丝A |  | Q235 φ5 | 0.0558 | 2 | 件
| 6 |  | SLT0011079 | 小背侧翼支撑钢丝 |  | Q235 φ6 | 0.091 | 2 | 件
| 7 |  | SLT0011084 | 小背面套卡接钢丝 |  | Q235 φ5 | 0.031 | 1 | 件
18
19
20
21
22
23
24
25
26
27
28
29
30
31
32
33
34
35
36
37
38
39
40
41
42
43
44
45
46
47
48
49
50
51
52
53
54
55
56
57
58
59
60
61
62
63
64

## 价格对比
序号 | 名称 | 图号 | 测算价格 | 河北价格 |  |  | 凌天 | 凌天与河北差副 | 湘和与河北差副
|  |  |  | 河北含运费 | 出厂价 | 运费
1 | 2060小背弯管 | SLT0011082 | 4.09 | 9.1182 | 5.1182 | 4 | 5.78 | 3.3382 | 5.0282
2 | 2060小背下横管 | SLT0011092 | 1.53 | 2.9209 | 1.9409 | 0.98 | 1.86 | 1.0609 | 1.3909
3 | 1880小背弯管 | SLT0011167 | 3.97 | 8.4284 | 4.9884 | 3.44 | 5.63 | 2.7984 | 4.4584
4 | 1880小背下横管 | SLT0011185 | 1.42 | 2.1911 | 1.8111 | 0.38 | 1.92 | 0.27112 | 0.77112
5 | 靠背管小背下横管焊接总成 | SLT0011037/SLT002887 | 5.54 | 16.4397 | 9.5597 | 6.88 | 8.25 | 6.1597 | 9.4997
6 | 副驾靠背管架连接管 | SLT0011038/ SLT002887 | 1.4 |  | 0 |  | 2.03
7 | 主驾靠背弯管 | SLT0010913 | 7.7 | 15.9966 | 9.1166 | 6.88 | 10.84 | 5.1566 | 8.2966
8 | 靠背下横管焊接总成 | SLT0010880 | 5.15 | 8.43 | 8.43 |  | 8.24 | 0.19 | 3.28
9 | 驾驶员靠背网簧固定钣金 | SLT0010754 | 0.225 |  | 0
合计 | [7 empty] | 18.975 | 32.725

## 凌天价格审批
批产阶段—物料采购价格审批表
采购工厂：湖南工厂
注明： 1、此价格审批仅适用于研发阶段，SOP后价格由工厂进行最终定价； 2、此价格审批同时适用于研发阶段结算使用（可做为样件价格协议签订依据）。
序号 | 物料号 | 物料/工装名称 | 单位 | 增值税率% | 湘和 | 凌天 | 河北 | 审批价格 | 供应商全称 | 备注
[5 empty] | 未税价格 | 未税价格 | 未税价格 | 价格
1 | SLT0011082 | 2060小背弯管 | 件 | 13% | 4.09 | 5.78 | 9.1182 | 5.78 | 凌天
2 | SLT0011092 | 2060小背下横管 | 件 | 13% | 1.53 | 1.86 | 2.9209 | 1.86 | 凌天
3 | SLT0011167 | 1880小背弯管 | 件 | 13% | 3.97 | 5.63 | 8.4284 | 5.63 | 凌天
4 | SLT0011185 | 1880小背下横管 | 件 | 13% | 1.42 | 1.92 | 2.1911 | 1.92 | 凌天
5 | SLT0011037/SLT002887 | 靠背管小背下横管焊接总成 | 件 | 13% | 5.54 | 8.25 | 16.4397 | 8.25 | 凌天
6 | SLT0011038/ SLT002887 | 副驾靠背管架连接管 | 件 | 13% | 1.4 | 2.03 |  | 2.03 | 凌天
7 | SLT0010913 | 主驾靠背弯管 | 件 | 13% | 7.7 | 10.84 | 15.9966 | 10.84 | 凌天
8 | SLT0010880 | 靠背下横管焊接总成 | 件 | 13% | 5.15 | 8.24 | 8.43 | 8.24 | 凌天
合计 |  |  |  |  | 30.8 | 44.55 | 63.525 | 44.55
说明： 以上所有价格均为未税价格。
1 | M4管架湖南自制，湘和因生产太忙，不参与此次开发
2 | 凌天和河北对比，建议凌天制作。
3 | 无
4 | 产品首批供货周期：20天。
5 | 由工厂根据实际使用情况再商谈。
6 | 凌天体系供应商，按凌天账期结算。
7
总经理 日期： | [5 empty] | 采购工程师 日期：