## 封面
材料消耗定额明细表
G3项目手动座椅-金属件自制
QAD代码BOM单
| 编制： | 王婷
会签：
审核：
| 批准： |  | 版本：A3

## 明细
G3项目手动座椅金属件自制 QAD版BOM单明细
序号 | QAD代码 | 物料名称 | 描述 | 座椅总成号 | 发出
1 | SHT0015530 | G3高配靠背骨架总成 |  |  | A2
2 | SHT0015531 | G3低配靠背骨架总成 |  |  | A2
3 | SHT0015200 | G3高配副驾靠背总成 |  |  | A2
4 | SHT0015532 | G3中配副驾靠背总成 |  |  | A2
11 | SHT0015326 | G3主驾高配座椅底支架总成（带罩壳） |  |  | A2 | 不涉及
6 | SHT0016521 | G3主驾标配底座模块化总成 |  |  | A2
9 | SHT0015371 | G3主驾标配座椅底支架喷涂总成 |  |  | A2 | 不涉及
5 | SHT0015258 | G3主驾转盘配置座模块化总成 |  |  | A2
7 | SHT0015259 | G3副驾转盘配置座模块化总成 |  |  | A2
8 | SHT0016522 | G3副驾标配底座模块化总成 |  |  | A2
10 | SHT0015369 | 转盘上连接框电泳总成 |  |  | A2 | 不涉及
12 | SHT0015296 | 副司机靠背骨架总成 |  |  | A2 | 不涉及
13 | SHT0015376 | G3副司机底座电泳总成 |  |  | A2 | 不涉及
14 | SHT0015377 | 标配副驾底支架电泳总成 |  |  | A2 | 不涉及
G3项目手动座椅金属件自制 QAD版BOM单修定清单
序号 | 版本 | 修订内容 |  | 签发日期 | 修订人
1 | 版本A1 | 新编制 |  | 2024.03.27 | 王婷
2 | 版本A2 | G3主驾标配座椅底支架喷涂总成-SHT0015371，由电泳变更为喷涂。 |  | 2024.04.29 | 王婷
3 | 版本A3 | 根据最新BOM，更新材料消耗定额，详情参照变更记录。 |  | 2024.9.27 | 王婷

## 新零件 (hidden)
新零件清单
QAD代码 | 子零件描述 | 规格型号 | 图号 | 工序 | 子零件单位 | 状态 | 产品类 | 加数日期 | 物料类型 | 组 | ABC类 | 地点 | P/L | 工作中心 | 加工时间 | 生产线 | 件数/小时
字符/24位 | 字符/24位 | 字符/24位 | 字符/18位 |  | 字符/2位
SHT0015530 | G3高配靠背骨架总成 |  |  |  | EA | NEW | YC01 |  | GJ00 |  | A |  | 河北自制
SHT0015531 | G3高配靠背骨架总成 |  |  |  | EA | NEW | YC01 |  | GJ00 |  | A |  | 河北自制
SHT0015562 | G3低配靠背骨架电泳总成 |  |  |  | EA | NEW | BC07 |  | GJJ0 |  | A |  | 河北自制
SHT0015200 | G3高配副驾靠背总成 |  |  |  | EA | NEW | YC01 |  | GJ00 |  | A |  | 河北自制
SHT0015368 | G3高配副驾靠背电泳总成 |  |  |  | EA | NEW | BC07 |  | GJJ0 |  | A |  | 河北自制
SHT0015254 | G3高配副驾头枕管 |  |  |  | EA | NEW | BC05 |  | GJJ0 |  | A |  | 河北自制
SHT0015255 | 副驾安全带高调固定板焊接 |  |  |  | EA | NEW | BC05 |  | GJJ0 |  | A |  | 河北自制
SHT0015257 | 副驾安全带高调固定板2 |  |  |  | EA | NEW | BC06 |  | GJJ0 |  | A |  | 河北自制
SHT0015258 | G3悬挂座椅底座模块化总成 |  |  |  | EA | NEW | YC01 |  | GJ00 |  | A |  | 河北自制
SHT0015262 | G3左滑轨本体 |  |  |  | EA | NEW | YC04 |  | GNJ0 |  | A |  | 河北外购
SHT0015263 | G3右滑轨本体 |  |  |  | EA | NEW | YC04 |  | GNJ0 |  | A |  | 河北外购
SHT0015264 | G3滑轨手柄 |  |  |  | EA | NEW | YC04 |  | GNJ0 |  | A |  | 河北外购
SHT0015374 | 后罩壳固定钣金电泳 |  |  |  | EA | NEW | BC07 |  | GJJ0 |  | A |  | 河北自制
SHT0015372 | 安全带卷收器固定钣金电泳 |  |  |  | EA | NEW | BC07 |  | GJJ0 |  | A |  | 河北自制
SHT0015974 | G3带转盘VDC阀气路总成 |  |  |  | EA | NEW | YC04 |  | GNJ0 |  | A |  | 河北外购
SHT0015112 | 右旋气动转盘总成 |  |  |  | EA | NEW | YC01 |  | GJ00 |  | A |  | 河北自制
SHT0015265 | 后罩壳固定钣金 |  |  |  | EA | NEW | BC06 |  | GJJ0 |  | A |  | 河北自制
SHT0015748 | 底支架前罩壳 |  |  |  | EA | NEW | BC08 |  | SLJ0 |  | A |  | 河北自制
SHT0015747 | 底支架左罩壳 |  |  |  | EA | NEW | BC08 |  | SLJ0 |  | A |  | 河北自制
SHT0015370 | G3主驾高配底支架电泳总成 |  |  |  | EA | NEW | BC07 |  | GJJ0 |  | A |  | 河北自制
SHT0015276 | G3主驾高配底支架焊接总成 |  |  |  | EA | NEW | BC05 |  | GJJ0 |  | A |  | 河北自制
SHT0015278 | 高配底支架左边板 |  |  |  | EA | NEW | BC06 |  | GJJ0 |  | A |  | 河北自制
SHT0015281 | 左前脚架 |  |  |  | EA | NEW | BC06 |  | GJJ0 |  | A |  | 河北自制
SHT0015282 | 右前脚架 |  |  |  | EA | NEW | BC06 |  | GJJ0 |  | A |  | 河北自制
SHT0015596 | 高配前支撑钣金点焊总成 |  |  |  | EA | NEW | BC05 |  | GJJ0 |  | A |  | 河北自制
SHT0015437 | 高配底支架补强板 |  |  |  | EA | NEW | BC06 |  | GJJ0 |  | A |  | 河北自制
SHT0015280 | 后安装支架 |  |  |  | EA | NEW | BC06 |  | GJJ0 |  | A |  | 河北自制
SHT0015577 | 高配后支撑钣金点焊总成 |  |  |  | EA | NEW | BC05 |  | GJJ0 |  | A |  | 河北自制
SHT0015288 | 高配前支撑钣金 |  |  |  | EA | NEW | BC06 |  | GJJ0 |  | A |  | 河北自制
SHT0017186 | 高配后支撑钣金 |  |  |  | EA | NEW | BC05 |  | GJJ0 |  | A |  | 河北自制
SHT0016521 | G3主驾标配底座模块化总成 |  |  |  | EA | NEW | YC01 |  | GJ00 |  | A |  | 河北自制
SHT0016395 | G3左滑轨本体 |  |  |  | EA | NEW | YC04 |  | GNJ0 |  | A |  | 河北外购
SHT0016396 | G3右滑轨本体 |  |  |  | EA | NEW | YC04 |  | GNJ0 |  | A |  | 河北外购
SHT0015973 | VDC阀气路总成（标配） |  |  |  | EA | NEW | YC04 |  | GNJ0 |  | A |  | 河北外购
SHT0015277 | G3主驾标配底支架焊接总成 |  |  |  | EA | NEW | BC05 |  | GJJ0 |  | A |  | 河北自制
SHT0016684 | 标配底支架右边板 |  |  |  | EA | NEW | BC06 |  | GJJ0 |  | A |  | 河北自制
SHT0016683 | 标配底支架左边板 |  |  |  | EA | NEW | BC06 |  | GJJ0 |  | A |  | 河北自制
SHT0015598 | 标配前支撑钣金点焊总成 |  |  |  | EA | NEW | BC05 |  | GJJ0 |  | A |  | 河北自制
SHT0015597 | 标配后支撑钣金点焊总成 |  |  |  | EA | NEW | BC05 |  | GJJ0 |  | A |  | 河北自制
SHT0015259 | G3副驾转盘座模块化总成 |  |  |  | EA | NEW | YC01 |  | GJ00 |  | A |  | 河北自制
SHT0015373 | 副驾安全带卷收器钣金电泳 |  |  |  | EA | NEW | BC07 |  | GJJ0 |  | A |  | 河北自制
SHT0015620 | 左旋气动转盘总成 |  |  |  | EA | NEW | YC01 |  | GJ00 |  | A |  | 河北自制
SHT0015267 | 副驾安全带卷收器钣金焊接 |  |  |  | EA | NEW | BC05 |  | GJJ0 |  | A |  | 河北自制
SHT0015269 | 副驾安全带卷收器固定钣金 |  |  |  | EA | NEW | BC06 |  | GJJ0 |  | A |  | 河北自制
SHT0016522 | G3副驾标配底座模块化总成 |  |  |  | EA | NEW | YC01 |  | GJ00 |  | A |  | 河北自制
SHT0015270 | 转盘上连接框总成 |  |  |  | EA | NEW | BC06 |  | GJJ0 |  | A |  | 河北自制
SHT0015272 | 左框连接板 |  |  |  | EA | NEW | BC06 |  | GJJ0 |  | A |  | 河北自制
SHT0015576 | 螺母点焊总成 |  |  |  | EA | NEW | BC05 |  | GJJ0 |  | A |  | 河北自制
SHT0015274 | 右框连接板 |  |  |  | EA | NEW | BC06 |  | GJJ0 |  | A |  | 河北自制
SHT0015275 | 前连接框 |  |  |  | EA | NEW | BC06 |  | GJJ0 |  | A |  | 河北自制
SHT0015438 | 点焊螺母增强片 |  |  |  | EA | NEW | YC01 |  | GJJ0 |  | A |  | 河北自制
SHT0015296 | 副司机靠背骨架总成 |  |  |  | EA | NEW | YC01 |  | GJ00 |  | A |  | 河北自制
SHT0015375 | 副司机靠背骨架电泳总成 |  |  |  | EA | NEW | BC07 |  | GJJ0 |  | A |  | 河北自制
SHT0015306 | G3副司机底座焊接总成 |  |  |  | EA | NEW | BC06 |  | GJJ0 |  | A |  | 河北自制
SHT0015592 | G3左侧立板焊接总成 |  |  |  | EA | NEW | BC05 |  | GJJ0 |  | A |  | 河北自制
SHT0015593 | G3右侧立板焊接总成 |  |  |  | EA | NEW | BC05 |  | GJJ0 |  | A |  | 河北自制
SHT0010430 | 副驾安全带固定钣焊接总成 |  |  |  | EA | NEW | BC05 |  | GJJ0 |  | A |  | 河北自制
SHT0015318 | 标配副驾底支架焊接总成 |  |  |  | EA | NEW | BC05 |  | GJJ0 |  | A |  | 河北自制
SHT0015319 | 副驾底支架上板焊接总成 |  |  |  | EA | NEW | BC05 |  | GJJ0 |  | A |  | 河北自制
SHT0015321 | G3副司机座椅底支架左下板 |  |  |  | EA | NEW | BC06 |  | GJJ0 |  | A |  | 河北自制
SHT0015322 | G3副司机座椅底支架右下板 |  |  |  | EA | NEW | BC06 |  | GJJ0 |  | A |  | 河北自制
SHT0015323 | 副驾座椅底支架中间连接板 |  |  |  | EA | NEW | BC06 |  | GJJ0 |  | A |  | 河北自制
SHT0015324 | 副驾底支架后连接钣金 |  |  |  | EA | NEW | BC06 |  | GJJ0 |  | A |  | 河北自制
SHT0015320 | G3副司机座椅底支架上板 |  |  |  | EA | NEW | BC06 |  | GJJ0 |  | A |  | 河北自制
SHT0015532 | G3中配副驾靠背总成 |  |  |  | EA | NEW | YC01 |  | GJ00 |  | A |  | 河北自制
SHT0015563 | G3中配副驾靠背电泳总成 |  |  |  | EA | NEW | BC07 |  | GJJ0 |  | A |  | 河北自制
SHT0015561 | G3高配靠背骨架电泳总成 |  |  |  | EA | NEW | BC07 |  | GJJ0 |  | A |  | 河北自制
SHT0015578 | G3高配靠背骨架焊接总成 |  |  |  | EA | NEW | BC05 |  | GJJ0 |  | A |  | 河北自制
SHT0015579 | G3低配靠背骨架焊接总成 |  |  |  | EA | NEW | BC05 |  | GJJ0 |  | A |  | 河北自制
SHT0015252 | G3高配副驾靠背焊接总成 |  |  |  | EA | NEW | BC05 |  | GJJ0 |  | A |  | 河北自制
SHT0015564 | G3中配副驾靠背焊接总成 |  |  |  | EA | NEW | BC05 |  | GJJ0 |  | A |  | 河北自制
SHT0015369 | 转盘上连接框电泳总成 |  |  |  | EA | NEW | YC01 |  | GJ00 |  | A |  | 河北自制
SHT0015371 | G3主驾标配座椅底支架喷涂 |  |  |  | EA | NEW | YC01 |  | GJ00 |  | A |  | 河北自制
SHT0015268 | 安全带卷收器固定钣金 |  |  |  | EA | NEW | BC06 |  | GJJ0 |  | A |  | 河北自制
SHT0015266 | 安全带卷收器固定钣金焊接 |  |  |  | EA | NEW | BC05 |  | GJJ0 |  | A |  | 河北自制
SHT0016510 | 标配前支撑钣金 |  |  |  | EA | NEW | BC06 |  | GJJ0 |  | A |  | 河北自制
SHT0015286 | 标配后支撑钣金 |  |  |  | EA | NEW | BC06 |  | GJJ0 |  | A |  | 河北自制
SHT0015326 | 主驾高配底支架总成带罩壳 |  |  |  | EA | NEW | YC01 |  | GJ00 |  | A |  | 河北自制
SHT0015376 | G3副司机底座电泳总成 |  |  |  | EA | NEW | YC01 |  | GJ00 |  | A |  | 河北自制
SHT0015377 | 标配副驾底支架电泳总成 |  |  |  | EA | NEW | YC01 |  | GJ00 |  | A |  | 河北自制
SHT0015256 | 副驾安全带高调机构固定板1 |  |  |  | EA | NEW | BC06 |  | GJJ0 |  | A |  | 河北自制
SHT0015297 | 副司机靠背骨架焊接总成 |  |  |  | EA | NEW | BC05 |  | GJJ0 |  | A |  | 河北自制

## SHT0015530 G3高配靠背骨架总成
序号 | 父零件 | 父零件描述 | 父零件单位 | 子零件 | 子零件描述 | 规格型号 | 设计图号 | 子零件单位 | 数量 | 结构类型 | 工序 | 自制/外购 | 供应商
| 字符/24位 | 字符/2位 | 字符/24位 |  |  |  |  | 字符/2位 | 数字/9位
1 | SHT0015530 | G3高配靠背骨架总成 | EA | SHT0015530 | G3高配靠背骨架总成 |  |  | EA | 1 |  |  | 河北自制
2 | SHT0015530 | G3高配靠背骨架总成 | EA | SHT0015561 | G3高配靠背骨架扶手总成电泳 |  |  | EA | 1 | X | 20 | 河北外购 |  | 新零件
3 | SHT0015530 | G3高配靠背骨架总成 | EA | SHT0010257 | 靠背调节铸件 |  |  | EA | 1 |  | 20 | 河北外购
4 | SHT0015530 | G3高配靠背骨架总成 | EA | SHT0010258 | 仰角解锁铸件 |  |  | EA | 1 |  | 20 | 河北外购
5 | SHT0015530 | G3高配靠背骨架总成 | EA | BFA0010041 | 开口挡圈 |  |  | EA | 1 |  | 20 | 河北外购
6 | SHT0015530 | G3高配靠背骨架总成 | EA | BSP0010008 | 靠背调节铸件回位簧 |  |  | EA | 1 |  | 20 | 河北外购
7 | SHT0015530 | G3高配靠背骨架总成 | EA | BSP0010006 | 靠背回位蜗簧 |  |  | EA | 1 |  | 20 | 河北外购
8 | SHT0015530 | G3高配靠背骨架总成 | EA | BSP0010009 | 仰角解锁铸件回位簧 |  |  | EA | 1 |  | 20 | 河北外购
9 | SHT0015561 | G3高配靠背骨架扶手总成电泳 | EA | SHT0016512 | G3高配主驾靠背焊接扶手总成 |  |  | EA | 1 | X | 70 | 河北自制 |  | 新零件
10 | SHT0015561 | G3高配靠背骨架扶手总成电泳 | EA | TCT0000057 | 电泳表面积 |  |  | EA | 1.349 |  | 70 | 河北自制 |  | 新增
11 | SHT0016512 | G3高配主驾靠背焊接扶手总成 | EA | SHT0010752 | 主驾高配靠背骨架焊接总成 |  |  | EA | 1 | X | 20 | 河北自制 |  | 新增
12 | SHT0016512 | G3高配主驾靠背焊接扶手总成 | EA | SHT0011333 | 扶手支架总成 |  |  | EA | 1 | X | 20 | 河北自制 |  | 新增
13 | SHT0016512 | G3高配主驾靠背焊接扶手总成 | EA | TWT0000064 | φ1.2焊丝 |  |  | EA | 0.010548 |  | 20 | 河北外购 |  | 新增
14 | SHT0010752 | 主驾高配靠背骨架焊接总成 | EA | SHT0002055 | 副驾驶星盘塑料件 | 米色1383125X |  | EA | 1 |  | 20 | 河北外购
15 | SHT0010752 | 主驾高配靠背骨架焊接总成 | EA | SHT0010059 | 靠背调节角度限位片 | H6 |  | EA | 2 |  | 20 | 河北自制
16 | SHT0010752 | 主驾高配靠背骨架焊接总成 | EA | SHT0010060 | 安全带上支撑钢丝 | H6主驾 |  | EA | 1 |  | 20 | 河北外购
17 | SHT0010752 | 主驾高配靠背骨架焊接总成 | EA | SHT0010064 | 靠背骨架侧边板 | H6 |  | EA | 2 |  | 20 | 河北自制
18 | SHT0010752 | 主驾高配靠背骨架焊接总成 | EA | SHT0010068 | 固定加强板点焊螺母总成 | H6右侧扶手 |  | EA | 1 |  | 20 | 河北自制
19 | SHT0010752 | 主驾高配靠背骨架焊接总成 | EA | SHT0010069 | 蜗簧下固定钣金 | H6 |  | EA | 1 |  | 20 | 河北外购
20 | SHT0010752 | 主驾高配靠背骨架焊接总成 | EA | SHT0010074 | 靠背侧翼支撑钢丝 | H6 |  | EA | 2 |  | 20 | 河北外购
21 | SHT0010752 | 主驾高配靠背骨架焊接总成 | EA | SHT0010076 | 靠背下U形管 | H6 |  | EA | 1 |  | 20 | 河北自制
22 | SHT0010752 | 主驾高配靠背骨架焊接总成 | EA | SHT0010081 | 靠背板支撑钢丝1 | H6 |  | EA | 2 |  | 20 | 河北外购
23 | SHT0010752 | 主驾高配靠背骨架焊接总成 | EA | SHT0010075 | 蜗簧固定钣金焊接总成 | H6 |  | EA | 1 |  | 20 | 河北自制
24 | SHT0010752 | 主驾高配靠背骨架焊接总成 | EA | SHT0010256 | 调节器解锁钣金 | H6 |  | EA | 1 |  | 20 | 河北外购
25 | SHT0010752 | 主驾高配靠背骨架焊接总成 | EA | SHT0010259 | 仰角拉线靠背固定钣金 | H6 |  | EA | 1 |  | 20 | 河北自制
26 | SHT0010752 | 主驾高配靠背骨架焊接总成 | EA | SHT0010294 | 靠背上支撑方管 | H6 |  | EA | 1 |  | 20 | 河北自制
27 | SHT0010752 | 主驾高配靠背骨架焊接总成 | EA | SHT0010296 | 调角器连动杆 | H6 |  | EA | 1 |  | 20 | 河北外购
28 | SHT0010752 | 主驾高配靠背骨架焊接总成 | EA | SHT0010297 | 主驾驶主动侧圆盘 | H6 |  | EA | 1 |  | 20 | 河北外购
29 | SHT0010752 | 主驾高配靠背骨架焊接总成 | EA | SHT0010299 | 靠背调节手柄安装轴 | H6主驾 |  | EA | 1 |  | 20 | 河北外购
30 | SHT0010752 | 主驾高配靠背骨架焊接总成 | EA | SHT0010300 | 主驾驶从动侧圆盘 | H6 |  | EA | 1 |  | 20 | 河北外购
31 | SHT0010752 | 主驾高配靠背骨架焊接总成 | EA | SHT0010722 | 司机主边调角器下连接钣A | H6 |  | EA | 1 |  | 20 | 河北自制
32 | SHT0010752 | 主驾高配靠背骨架焊接总成 | EA | SHT0010723 | 司机主边调角器下连接钣B | H6 |  | EA | 1 |  | 20 | 河北外购
33 | SHT0010752 | 主驾高配靠背骨架焊接总成 | EA | SHT0010724 | 司机副边调角器下连接钣A | H6 |  | EA | 1 |  | 20 | 河北自制
34 | SHT0010752 | 主驾高配靠背骨架焊接总成 | EA | SHT0010725 | 司机副边调角器下连接钣B | H6 |  | EA | 1 |  | 20 | 河北外购
35 | SHT0010752 | 主驾高配靠背骨架焊接总成 | EA | SHT0010763 | 肩部支撑钢丝 | H6 |  | EA | 1 |  | 20 | 河北外购
36 | SHT0010752 | 主驾高配靠背骨架焊接总成 | EA | SHT0010764 | 高配座椅头枕管 | H6 |  | EA | 1 |  | 20 | 河北自制
37 | SHT0010752 | 主驾高配靠背骨架焊接总成 | EA | SHT0010769 | 横衬板 | H6安全带高调骨架 |  | EA | 1 |  | 20 | 河北自制
38 | SHT0010752 | 主驾高配靠背骨架焊接总成 | EA | SHT0010775 | 安全带高调机构固定板1 | H6 |  | EA | 1 |  | 20 | 河北自制
39 | SHT0010752 | 主驾高配靠背骨架焊接总成 | EA | SHT0010776 | 安全带高调机构固定板2 | H6 |  | EA | 1 |  | 20 | 河北自制
40 | SHT0010752 | 主驾高配靠背骨架焊接总成 | EA | SHT0010778 | 气袋腰托支撑钣金 | H6 |  | EA | 3 |  | 20 | 河北自制
41 | SHT0010752 | 主驾高配靠背骨架焊接总成 | EA | SHT0010779 | 气袋腰托侧翼支撑钢丝 | H6 |  | EA | 2 |  | 20 | 河北外购
42 | SHT0010752 | 主驾高配靠背骨架焊接总成 | EA | SHT0010780 | 气袋腰托下固定点焊接总成 | H6 |  | EA | 1 |  | 20 | 河北外购
43 | SHT0010752 | 主驾高配靠背骨架焊接总成 | EA | SHT0010786 | 罩壳固定钣金片 | H6 |  | EA | 2 |  | 20 | 河北外购
44 | SHT0010752 | 主驾高配靠背骨架焊接总成 | EA | SHT0010788 | 仰角调节限位柱 | H6 |  | EA | 1 |  | 20 | 河北外购
45 | SHT0010752 | 主驾高配靠背骨架焊接总成 | EA | SHT0011209 | 固定加强板点焊螺母总成 | H6左侧扶手 |  | EA | 1 |  | 20 | 河北自制
46 | SHT0010752 | 主驾高配靠背骨架焊接总成 | EA | SHT0011260 | 面套钩挂钢丝 | H6 |  | EA | 1 |  | 20 | 河北外购
47 | SHT0010752 | 主驾高配靠背骨架焊接总成 | EA | SHT0011408 | 法兰面焊接螺母 |  |  | EA | 2 |  | 20 | 河北外购
48 | SHT0010752 | 主驾高配靠背骨架焊接总成 | EA | SHT0014446 | 星盘密封胶 | HT-586 |  | EA | 0.16 | D | 20 | 河北外购
49 | SHT0010752 | 主驾高配靠背骨架焊接总成 | EA | TWT0000064 | φ1.2焊丝 |  |  | EA | 0.010548 |  | 20 | 河北外购
50 | SHT0011333 | 扶手支架总成 | EA | SHT0011362 | 扶手支架 |  |  | EA | 1 |  | 20 | 河北自制
51 | SHT0011333 | 扶手支架总成 | EA | SHT0011363 | 焊接轴套 |  |  | EA | 2 |  | 20 | 河北外购
52 | SHT0011333 | 扶手支架总成 | EA | SHT0011364 | 扶手转轴 |  |  | EA | 1 |  | 20 | 河北外购
53 | SHT0011333 | 扶手支架总成 | EA | TWT0000064 | φ1.2焊丝 |  |  | EA | 0.0105 |  | 20 | 河北外购

## SHT0015531 G3低配靠背骨架总成
序号 | 父零件 | 父零件描述 | 父零件单位 | 子零件 | 子零件描述 | 规格型号 | 设计图号 | 子零件单位 | 数量 | 结构类型 | 工序 | 自制/外购 | 供应商
| 字符/24位 | 字符/2位 | 字符/24位 | 字符/24位 | 字符/24位 |  | 字符/18位 | 字符/2位 | 数字/9位
1 | SHT0015531 | G3低配靠背骨架总成 | EA | SHT0015531 | G3高配靠背骨架总成 |  |  | EA | 1 |  |  | 河北自制
2 | SHT0015531 | G3低配靠背骨架总成 | EA | SHT0015562 | G3低配靠背骨架焊接总成电泳 |  |  | EA | 1 | X | 20 | 河北自制 |  | 新零件
3 | SHT0015531 | G3低配靠背骨架总成 | EA | SHT0010257 | 靠背调节铸件 |  |  | EA | 1 |  | 20 | 河北外购
4 | SHT0015531 | G3低配靠背骨架总成 | EA | SHT0010258 | 仰角解锁铸件 |  |  | EA | 1 |  | 20 | 河北外购
5 | SHT0015531 | G3低配靠背骨架总成 | EA | BFA0010041 | 开口挡圈 |  |  | EA | 1 |  | 20 | 河北外购
6 | SHT0015531 | G3低配靠背骨架总成 | EA | BSP0010008 | 靠背调节铸件回位簧 |  |  | EA | 1 |  | 20 | 河北外购
7 | SHT0015531 | G3低配靠背骨架总成 | EA | BSP0010006 | 靠背回位蜗簧 |  |  | EA | 1 |  | 20 | 河北外购
8 | SHT0015531 | G3低配靠背骨架总成 | EA | BSP0010009 | 仰角解锁铸件回位簧 |  |  | EA | 1 |  | 20 | 河北外购
9 | SHT0015562 | G3低配靠背骨架焊接总成电泳 | EA | SHT0016513 | G3低配主驾靠背焊接扶手总成 |  |  | EA | 1 | X | 70 | 河北自制 |  | 新零件
10 | SHT0015562 | G3低配靠背骨架焊接总成电泳 | EA | TCT0000057 | 电泳表面积 |  |  | EA | 1.349 |  | 70 | 河北自制 |  | 新增
11 | SHT0016513 | G3低配主驾靠背焊接扶手总成 | EA | SHT0010754 | 主驾低配靠背骨架焊接总成 |  |  | EA | 1 | X | 20 | 河北自制 |  | 新增
12 | SHT0016513 | G3低配主驾靠背焊接扶手总成 | EA | SHT0011333 | 扶手支架总成 |  |  | EA | 1 | X | 20 | 河北自制 |  | 新增
13 | SHT0016513 | G3低配主驾靠背焊接扶手总成 | EA | TWT0000064 | φ1.2焊丝 |  |  | EA | 0.010548 |  | 20 | 河北外购 |  | 新增
14 | SHT0010754 | 主驾低配靠背骨架焊接总成 | EA | BFA0000400 | 安全带固定螺母7/16 |  |  | EA | 1 |  | 20 | 河北外购
15 | SHT0010754 | 主驾低配靠背骨架焊接总成 | EA | SHT0002055 | 副驾驶星盘塑料件 | 米色1383125X |  | EA | 1 |  | 20 | 河北外购
16 | SHT0010754 | 主驾低配靠背骨架焊接总成 | EA | SHT0010059 | 靠背调节角度限位片 | H6 |  | EA | 2 |  | 20 | 河北自制
17 | SHT0010754 | 主驾低配靠背骨架焊接总成 | EA | SHT0010060 | 安全带上支撑钢丝 | H6主驾 |  | EA | 1 |  | 20 | 河北外购
18 | SHT0010754 | 主驾低配靠背骨架焊接总成 | EA | SHT0010064 | 靠背骨架侧边板 | H6 |  | EA | 2 |  | 20 | 河北自制
19 | SHT0010754 | 主驾低配靠背骨架焊接总成 | EA | SHT0010066 | 横衬板 | H6 |  | EA | 1 |  | 20 | 河北自制
20 | SHT0010754 | 主驾低配靠背骨架焊接总成 | EA | SHT0010068 | 固定加强板点焊螺母总成 | H6右侧扶手 |  | EA | 1 |  | 20 | 河北自制
21 | SHT0010754 | 主驾低配靠背骨架焊接总成 | EA | SHT0010069 | 蜗簧下固定钣金 | H6 |  | EA | 1 |  | 20 | 河北外购
22 | SHT0010754 | 主驾低配靠背骨架焊接总成 | EA | SHT0010073 | 安全带上固定钣金 | H6 |  | EA | 1 |  | 20 | 河北自制
23 | SHT0010754 | 主驾低配靠背骨架焊接总成 | EA | SHT0010074 | 靠背侧翼支撑钢丝 | H6 |  | EA | 2 |  | 20 | 河北外购
24 | SHT0010754 | 主驾低配靠背骨架焊接总成 | EA | SHT0010076 | 靠背下U形管 | H6 |  | EA | 1 |  | 20 | 河北自制
25 | SHT0010754 | 主驾低配靠背骨架焊接总成 | EA | SHT0010081 | 靠背板支撑钢丝1 | H6 |  | EA | 2 |  | 20 | 河北外购
26 | SHT0010754 | 主驾低配靠背骨架焊接总成 | EA | SHT0010075 | 蜗簧固定钣金焊接总成 | H6 |  | EA | 1 |  | 20 | 河北自制
27 | SHT0010754 | 主驾低配靠背骨架焊接总成 | EA | SHT0010249 | 安全带上固定加强钣金 | H6 |  | EA | 1 |  | 20 | 河北自制
28 | SHT0010754 | 主驾低配靠背骨架焊接总成 | EA | SHT0010256 | 调节器解锁钣金 | H6 |  | EA | 1 |  | 20 | 河北外购
29 | SHT0010754 | 主驾低配靠背骨架焊接总成 | EA | SHT0010259 | 仰角拉线靠背固定钣金 | H6 |  | EA | 1 |  | 20 | 河北自制
30 | SHT0010754 | 主驾低配靠背骨架焊接总成 | EA | SHT0010294 | 靠背上支撑方管 | H6 |  | EA | 1 |  | 20 | 河北自制
31 | SHT0010754 | 主驾低配靠背骨架焊接总成 | EA | SHT0010296 | 调角器连动杆 | H6 |  | EA | 1 |  | 20 | 河北外购
32 | SHT0010754 | 主驾低配靠背骨架焊接总成 | EA | SHT0010297 | 主驾驶主动侧圆盘 | H6 |  | EA | 1 |  | 20 | 河北外购
33 | SHT0010754 | 主驾低配靠背骨架焊接总成 | EA | SHT0010299 | 靠背调节手柄安装轴 | H6主驾 |  | EA | 1 |  | 20 | 河北外购
34 | SHT0010754 | 主驾低配靠背骨架焊接总成 | EA | SHT0010300 | 主驾驶从动侧圆盘 | H6 |  | EA | 1 |  | 20 | 河北外购
35 | SHT0010754 | 主驾低配靠背骨架焊接总成 | EA | SHT0010722 | 司机主边调角器下连接钣A | H6 |  | EA | 1 |  | 20 | 河北自制
36 | SHT0010754 | 主驾低配靠背骨架焊接总成 | EA | SHT0010723 | 司机主边调角器下连接钣B | H6 |  | EA | 1 |  | 20 | 河北外购
37 | SHT0010754 | 主驾低配靠背骨架焊接总成 | EA | SHT0010724 | 司机副边调角器下连接钣A | H6 |  | EA | 1 |  | 20 | 河北自制
38 | SHT0010754 | 主驾低配靠背骨架焊接总成 | EA | SHT0010725 | 司机副边调角器下连接钣B | H6 |  | EA | 1 |  | 20 | 河北外购
39 | SHT0010754 | 主驾低配靠背骨架焊接总成 | EA | SHT0010763 | 肩部支撑钢丝 | H6 |  | EA | 1 |  | 20 | 河北外购
40 | SHT0010754 | 主驾低配靠背骨架焊接总成 | EA | SHT0010765 | 低配座椅头枕管 | H6 |  | EA | 1 |  | 20 | 河北自制
41 | SHT0010754 | 主驾低配靠背骨架焊接总成 | EA | SHT0010778 | 气袋腰托支撑钣金 | H6 |  | EA | 3 |  | 20 | 河北自制
42 | SHT0010754 | 主驾低配靠背骨架焊接总成 | EA | SHT0010779 | 气袋腰托侧翼支撑钢丝 | H6 |  | EA | 2 |  | 20 | 河北外购
43 | SHT0010754 | 主驾低配靠背骨架焊接总成 | EA | SHT0010780 | 气袋腰托下固定点焊接总成 | H6 |  | EA | 1 |  | 20 | 河北外购
44 | SHT0010754 | 主驾低配靠背骨架焊接总成 | EA | SHT0010786 | 罩壳固定钣金片 | H6 |  | EA | 2 |  | 20 | 河北外购
45 | SHT0010754 | 主驾低配靠背骨架焊接总成 | EA | SHT0010788 | 仰角调节限位柱 | H6 |  | EA | 1 |  | 20 | 河北外购
46 | SHT0010754 | 主驾低配靠背骨架焊接总成 | EA | SHT0011209 | 固定加强板点焊螺母总成 | H6左侧扶手 |  | EA | 1 |  | 20 | 河北自制
47 | SHT0010754 | 主驾低配靠背骨架焊接总成 | EA | SHT0011260 | 面套钩挂钢丝 | H6 |  | EA | 1 |  | 20 | 河北外购
48 | SHT0010754 | 主驾低配靠背骨架焊接总成 | EA | SHT0011408 | 法兰面焊接螺母 |  |  | EA | 2 |  | 20 | 河北外购
49 | SHT0010754 | 主驾低配靠背骨架焊接总成 | EA | SHT0014446 | 星盘密封胶 | HT-586 |  | EA | 0.16 | D | 20 | 河北外购
50 | SHT0010754 | 主驾低配靠背骨架焊接总成 | EA | TWT0000064 | φ1.2焊丝 |  |  | EA | 0.010548 |  | 20 | 河北外购
51 | SHT0011333 | 扶手支架总成 | EA | SHT0011362 | 扶手支架 | H6 |  | EA | 1 |  | 20 | 河北自制
52 | SHT0011333 | 扶手支架总成 | EA | SHT0011363 | 焊接轴套 | H6 |  | EA | 2 |  | 20 | 河北外购
53 | SHT0011333 | 扶手支架总成 | EA | SHT0011364 | 扶手转轴 | H6 |  | EA | 1 |  | 20 | 河北外购
54 | SHT0011333 | 扶手支架总成 | EA | TWT0000064 | φ1.2焊丝 |  |  | EA | 0.0105 |  | 20 | 河北外购
SHT0010763
SHT0010765
SHT0010294
SHT0010076
SHT0010778
SHT0010066
SHT0010296
SHT0002055
SHT0010073
SHT0010249
SHT0010779
SHT0010780
SHT0010081
SHT0010060
SHT0011260
SHT0010256
SHT0010297
SHT0010299
SHT0010788
SHT0011408
SHT0010722
SHT0010786
SHT0010259
SHT0010059
SHT0010723
SHT0010064
SHT0011209
SHT0010074
SHT0010075
SHT0010300
SHT0011408
SHT0010069
SHT0010724
SHT0010786
SHT0010725
SHT0010059
SHT0010064
SHT0010068
SHT0010074

## SHT0015200 G3高配副驾靠背总成
序号 | 父零件 | 父零件描述 | 父零件单位 | 子零件 | 子零件描述 | 规格型号 | 设计图号 | 子零件单位 | 数量 | 结构类型 | 工序 | 自制/外购 | 供应商
| 字符/24位 | 字符/2位 | 字符/24位 | 字符/24位 | 字符/24位 |  | 字符/18位 | 字符/2位 | 数字/9位
1 | SHT0015200 | G3高配副驾靠背总成 | EA | SHT0015200 | G3高配副驾靠背总成 |  |  | EA | 1 |  | 20 | 河北自制
2 | SHT0015200 | G3高配副驾靠背总成 | EA | SHT0015368 | G3高配副驾靠背电泳总成 |  |  | EA | 1 | X | 20 | 河北自制
3 | SHT0015200 | G3高配副驾靠背总成 | EA | SHT0010257 | 靠背调节铸件 |  |  | EA | 1 |  | 20 | 河北外购
4 | SHT0015200 | G3高配副驾靠背总成 | EA | SHT0010258 | 仰角解锁铸件 |  |  | EA | 1 |  | 20 | 河北外购
5 | SHT0015200 | G3高配副驾靠背总成 | EA | BFA0010041 | 开口挡圈 |  |  | EA | 1 |  | 20 | 河北外购
6 | SHT0015200 | G3高配副驾靠背总成 | EA | BSP0010008 | 靠背调节铸件回位簧 |  |  | EA | 1 |  | 20 | 河北外购
7 | SHT0015200 | G3高配副驾靠背总成 | EA | BSP0010006 | 靠背回位蜗簧 |  |  | EA | 1 |  | 20 | 河北外购
8 | SHT0015200 | G3高配副驾靠背总成 | EA | BSP0010009 | 仰角解锁铸件回位簧 |  |  | EA | 1 |  | 20 | 河北外购
9 | SHT0015368 | G3高配副驾靠背电泳总成 | EA | SHT0016514 | G3高配副驾靠背焊接扶手总成 |  |  | EA | 1 | X | 70 | 河北自制 |  | 新零件
10 | SHT0015368 | G3高配副驾靠背电泳总成 | EA | TCT0000057 | 电泳表面积 |  |  | ㎡ | 1.349 |  | 70 | 河北自制
11 | SHT0016514 | G3高配副驾靠背焊接扶手总成 | EA | SHT0011333 | 扶手支架总成 |  |  | EA | 1 | X | 70 | 河北自制 |  | 新增
12 | SHT0016514 | G3高配副驾靠背焊接扶手总成 | EA | SHT0015252 | G3高配副驾靠背焊接总成 |  |  | EA | 1 | X | 70 | 河北自制 |  | 新增
13 | SHT0016514 | G3高配副驾靠背焊接扶手总成 | EA | TWT0000064 | φ1.2焊丝 |  |  | EA | 0.010548 |  | 20 | 河北外购 |  | 新增
14 | SHT0015252 | G3高配副驾靠背焊接总成 | EA | SHT0010418 | 安全带上支撑钢丝(副司机) |  |  | EA | 1 |  | 20 | 河北外购 |  | 新增
15 | SHT0015252 | G3高配副驾靠背焊接总成 | EA | SHT0010068 | 右侧扶手固定加强板焊接总成 |  |  | EA | 1 |  | 20 | 河北自制 |  | 新增
16 | SHT0015252 | G3高配副驾靠背焊接总成 | EA | SHT0011209 | 左侧扶手固定加强板焊接总成 |  |  | EA | 1 |  | 20 | 河北自制 |  | 新增
17 | SHT0015252 | G3高配副驾靠背焊接总成 | EA | SHT0010763 | H6肩部支撑钢丝 |  |  | EA | 1 |  | 20 | 河北外购
18 | SHT0015252 | G3高配副驾靠背焊接总成 | EA | SHT0015254 | G3高配副驾头枕管 |  |  | EA | 1 |  | 20 | 河北自制
19 | SHT0015252 | G3高配副驾靠背焊接总成 | EA | SHT0010294 | 靠背上支撑方管 |  |  | EA | 1 |  | 20 | 河北自制
20 | SHT0015252 | G3高配副驾靠背焊接总成 | EA | SHT0010076 | 靠背下U形管 |  |  | EA | 1 |  | 20 | 河北自制
21 | SHT0015252 | G3高配副驾靠背焊接总成 | EA | SHT0010778 | 气袋腰托支撑钣金 |  |  | EA | 3 |  | 20 | 河北自制
22 | SHT0015252 | G3高配副驾靠背焊接总成 | EA | SHT0010769 | 横衬板（安全带高调骨架） |  |  | EA | 1 |  | 20 | 河北自制
23 | SHT0015252 | G3高配副驾靠背焊接总成 | EA | SHT0010296 | 调角器连动杆 |  |  | EA | 1 |  | 20 | 河北外购
24 | SHT0015252 | G3高配副驾靠背焊接总成 | EA | SHT0002054 | 主驾塑料耦合器（黑色） |  |  | EA | 1 |  | 20 | 河北外购
25 | SHT0015252 | G3高配副驾靠背焊接总成 | EA | SHT0015255 | 副驾安全带高调机构固定板焊接总成 |  |  | EA | 1 |  | 20 | 河北自制
26 | SHT0015252 | G3高配副驾靠背焊接总成 | EA | SHT0015257 | 副驾安全带高调机构固定板2 |  |  | EA | 1 |  | 20 | 河北自制
27 | SHT0015252 | G3高配副驾靠背焊接总成 | EA | SHT0010779 | 气袋腰托侧翼支撑钢丝 |  |  | EA | 2 |  | 20 | 河北外购
28 | SHT0015252 | G3高配副驾靠背焊接总成 | EA | SHT0010780 | 气袋腰托下固定点焊接总成 |  |  | EA | 1 |  | 20 | 河北外购
29 | SHT0015252 | G3高配副驾靠背焊接总成 | EA | SHT0010081 | 靠背板支撑钢丝1 |  |  | EA | 2 |  | 20 | 河北外购
30 | SHT0015252 | G3高配副驾靠背焊接总成 | EA | SHT0011260 | 面套钩挂钢丝 |  |  | EA | 1 |  | 20 | 河北外购
31 | SHT0015252 | G3高配副驾靠背焊接总成 | EA | SHT0010256 | 调节器解锁钣金 |  |  | EA | 1 |  | 20 | 河北外购
32 | SHT0015252 | G3高配副驾靠背焊接总成 | EA | SHT0010406 | H6副驾驶主动侧圆盘总成 |  |  | EA | 1 |  | 20 | 河北外购
33 | SHT0015252 | G3高配副驾靠背焊接总成 | EA | SHT0010299 | H6靠背调节手柄安装轴 |  |  | EA | 1 |  | 20 | 河北外购
34 | SHT0015252 | G3高配副驾靠背焊接总成 | EA | SHT0010788 | 仰角调节限位柱 |  |  | EA | 1 |  | 20 | 河北外购
35 | SHT0015252 | G3高配副驾靠背焊接总成 | EA | SHT0011408 | 法兰面焊接螺母 |  |  | EA | 2 |  | 20 | 河北外购
36 | SHT0015252 | G3高配副驾靠背焊接总成 | EA | SHT0010724 | 司机副边调角器下连接板A |  |  | EA | 1 |  | 20 | 河北自制
37 | SHT0015252 | G3高配副驾靠背焊接总成 | EA | SHT0010259 | 仰角拉线靠背固定钣金 |  |  | EA | 1 |  | 20 | 河北自制
38 | SHT0015252 | G3高配副驾靠背焊接总成 | EA | SHT0010786 | 罩壳固定钣金片 |  |  | EA | 2 |  | 20 | 河北外购
39 | SHT0015252 | G3高配副驾靠背焊接总成 | EA | SHT0010725 | 司机副边调角器下连接板B |  |  | EA | 1 |  | 20 | 河北自制
40 | SHT0015252 | G3高配副驾靠背焊接总成 | EA | SHT0010059 | 靠背调节角度限位片 |  |  | EA | 2 |  | 20 | 河北自制
41 | SHT0015252 | G3高配副驾靠背焊接总成 | EA | SHT0010064 | 靠背骨架侧边板 |  |  | EA | 2 |  | 20 | 河北自制
42 | SHT0015252 | G3高配副驾靠背焊接总成 | EA | SHT0010074 | 靠背侧翼支撑钢丝 |  |  | EA | 2 |  | 20 | 河北外购
43 | SHT0015252 | G3高配副驾靠背焊接总成 | EA | SHT0010384 | 副驾蜗簧固定钣金片1 |  |  | EA | 1 |  | 20 | 河北自制
44 | SHT0015252 | G3高配副驾靠背焊接总成 | EA | SHT0010192 | 蜗簧固定钣金片2 |  |  | EA | 1 |  | 20 | 河北外购
45 | SHT0015252 | G3高配副驾靠背焊接总成 | EA | SHT0010412 | H6副驾驶从动侧圆盘总成 |  |  | EA | 1 |  | 20 | 河北外购
46 | SHT0015252 | G3高配副驾靠背焊接总成 | EA | SHT0010069 | 蜗簧下固定钣金 |  |  | EA | 1 |  | 20 | 河北外购
47 | SHT0015252 | G3高配副驾靠背焊接总成 | EA | SHT0010722 | 司机主边调角器下连接板A |  |  | EA | 1 |  | 20 | 河北自制
48 | SHT0015252 | G3高配副驾靠背焊接总成 | EA | SHT0010723 | 司机主边调角器下连接板B |  |  | KG | 1 |  | 20 | 河北自制
49 | SHT0015252 | G3高配副驾靠背焊接总成 | EA | SHT0014446 | 星盘密封胶 |  |  | KG | 0.16 | D | 20 | 河北外购
50 | SHT0015252 | G3高配副驾靠背焊接总成 | EA | TWT0000064 | φ1.2焊丝 |  |  | KG | 0.010548 |  | 20 | 河北外购
51 | SHT0011333 | 扶手支架总成 | EA | SHT0011362 | 扶手支架 | H6 |  | EA | 1 |  | 20 | 河北自制
52 | SHT0011333 | 扶手支架总成 | EA | SHT0011363 | 焊接轴套 | H6 |  | EA | 2 |  | 20 | 河北外购
53 | SHT0011333 | 扶手支架总成 | EA | SHT0011364 | 扶手转轴 | H6 |  | EA | 1 |  | 20 | 河北外购
54 | SHT0011333 | 扶手支架总成 | EA | TWT0000064 | φ1.2焊丝 |  |  | EA | 0.0105 |  | 20 | 河北外购
55 | SHT0015254 | G3高配副驾头枕管 | EA | TWT0000117 | 焊管QSTE340TM | φ20*2.0*6000 |  | KG | 0.9982 |  | 60 | 河北外购
56 | SHT0015583 | G3靠背下U形管 | EA | TWT0000114 | 焊管Q235 | φ25*1.5*6000 |  | KG | 0.9878 |  | 60 | 河北外购
57 | SHT0015255 | 副驾安全带高调机构固定板焊接总成 | EA | SHT0015256 | 副驾安全带高调机构固定板1 |  |  | EA | 1 |  | 110 | 河北自制
58 | SHT0015255 | 副驾安全带高调机构固定板焊接总成 | EA | BFA0010062 | 焊接方螺母 |  |  | EA | 1 |  | 110 | 河北外购
59 | SHT0015256 | 副驾安全带高调机构固定板1 | EA | TST0001804 | 板材SPFH590 | 1.6*1120*2500 |  | KG | 0.4065 |  | 110 | 河北外购
60 | SHT0015257 | 副驾安全带高调机构固定板2 | EA | TST0001804 | 板材SPFH590 | 1.6*1120*2500 |  | KG | 0.5178 |  | 110 | 河北外购

## SHT0015532 G3中配副驾靠背总成
序号 | 父零件 | 父零件描述 | 父零件单位 | 子零件 | 子零件描述 | 规格型号 | 设计图号 | 子零件单位 | 数量 | 结构类型 | 工序 | 自制/外购 | 供应商
| 字符/24位 | 字符/2位 | 字符/24位 | 字符/24位 | 字符/24位 |  | 字符/18位 | 字符/2位 | 数字/9位
1 | SHT0015532 | G3中配副驾靠背总成 | EA | SHT0015532 | G3中配副驾靠背总成 |  |  | EA | 1 |  |  | 河北自制
2 | SHT0015532 | G3中配副驾靠背总成 | EA | SHT0015563 | G3中配副驾靠背电泳总成 |  |  | EA | 1 | X | 20 | 河北自制 |  | 新零件
3 | SHT0015532 | G3中配副驾靠背总成 | EA | SHT0010257 | 靠背调节铸件 |  |  | EA | 1 |  | 20 | 河北外购
4 | SHT0015532 | G3中配副驾靠背总成 | EA | SHT0010258 | 仰角解锁铸件 |  |  | EA | 1 |  | 20 | 河北外购
5 | SHT0015532 | G3中配副驾靠背总成 | EA | BFA0010041 | 开口挡圈 |  |  | EA | 1 |  | 20 | 河北外购
6 | SHT0015532 | G3中配副驾靠背总成 | EA | BSP0010008 | 靠背调节铸件回位簧 |  |  | EA | 1 |  | 20 | 河北外购
7 | SHT0015532 | G3中配副驾靠背总成 | EA | BSP0010006 | 靠背回位蜗簧 |  |  | EA | 1 |  | 20 | 河北外购
8 | SHT0015532 | G3中配副驾靠背总成 | EA | BSP0010009 | 仰角解锁铸件回位簧 |  |  | EA | 1 |  | 20 | 河北外购
9 | SHT0015563 | G3中配副驾靠背电泳总成 | EA | SHT0016515 | G3中配副驾靠背焊接扶手总成 |  |  | EA | 1 | X | 70 | 河北自制 |  | 新增
10 | SHT0015563 | G3中配副驾靠背电泳总成 | EA | TCT0000057 | 电泳表面积 |  |  | EA | 1.276 |  | 70 | 河北自制 |  | 新增
11 | SHT0016515 | G3中配副驾靠背焊接扶手总成 | EA | SHT0011333 | 扶手支架总成 |  |  | EA | 1 | X | 70 | 河北自制 |  | 新增
12 | SHT0016515 | G3中配副驾靠背焊接扶手总成 | EA | SHT0011400 | H6副司机高配靠背骨架焊接总成 |  |  | EA | 1 | X | 70 | 河北自制 |  | 新增
13 | SHT0016515 | G3中配副驾靠背焊接扶手总成 | EA | TWT0000064 | φ1.2焊丝 |  |  | EA | 0.010548 |  | 20 | 河北外购 |  | 新增
14 | SHT0011400 | 副驾高配靠背骨架焊接总成 | EA | BFA0000400 | 安全带固定螺母7/16 |  |  | EA | 1 |  | 20 | 河北外购
15 | SHT0011400 | 副驾高配靠背骨架焊接总成 | EA | SHT0002054 | 主驾驶星盘塑料件黑色 |  |  | EA | 1 |  | 20 | 河北外购
16 | SHT0011400 | 副驾高配靠背骨架焊接总成 | EA | SHT0010059 | 靠背调节角度限位片 | H6 |  | EA | 2 |  | 20 | 河北自制
17 | SHT0011400 | 副驾高配靠背骨架焊接总成 | EA | SHT0010064 | 靠背骨架侧边板 | H6 |  | EA | 2 |  | 20 | 河北自制
18 | SHT0011400 | 副驾高配靠背骨架焊接总成 | EA | SHT0010066 | 横衬板 | H6 |  | EA | 1 |  | 20 | 河北自制
19 | SHT0011400 | 副驾高配靠背骨架焊接总成 | EA | SHT0010068 | 固定加强板点焊螺母总成 | H6右侧扶手 |  | EA | 1 |  | 20 | 河北自制
20 | SHT0011400 | 副驾高配靠背骨架焊接总成 | EA | SHT0010069 | 蜗簧下固定钣金 | H6 |  | EA | 1 |  | 20 | 河北外购
21 | SHT0011400 | 副驾高配靠背骨架焊接总成 | EA | SHT0010074 | 靠背侧翼支撑钢丝 | H6 |  | EA | 2 |  | 20 | 河北外购
22 | SHT0011400 | 副驾高配靠背骨架焊接总成 | EA | SHT0010076 | 靠背下U形管 | H6 |  | EA | 1 |  | 20 | 河北自制
23 | SHT0011400 | 副驾高配靠背骨架焊接总成 | EA | SHT0010081 | 靠背板支撑钢丝1 | H6 |  | EA | 2 |  | 20 | 河北外购
24 | SHT0011400 | 副驾高配靠背骨架焊接总成 | EA | SHT0010192 | 蜗簧固定钣金片2 | H6 |  | EA | 1 |  | 20 | 河北外购
25 | SHT0011400 | 副驾高配靠背骨架焊接总成 | EA | SHT0010256 | 调节器解锁钣金 | H6 |  | EA | 1 |  | 20 | 河北外购
26 | SHT0011400 | 副驾高配靠背骨架焊接总成 | EA | SHT0010259 | 仰角拉线靠背固定钣金 | H6 |  | EA | 1 |  | 20 | 河北自制
27 | SHT0011400 | 副驾高配靠背骨架焊接总成 | EA | SHT0010294 | 靠背上支撑方管 | H6 |  | EA | 1 |  | 20 | 河北自制
28 | SHT0011400 | 副驾高配靠背骨架焊接总成 | EA | SHT0010296 | 调角器连动杆 | H6 |  | EA | 1 |  | 20 | 河北外购
29 | SHT0011400 | 副驾高配靠背骨架焊接总成 | EA | SHT0010299 | 靠背调节手柄安装轴 | H6主驾 |  | EA | 1 |  | 20 | 河北外购
30 | SHT0011400 | 副驾高配靠背骨架焊接总成 | EA | SHT0010368 | 副司机安全带上固定钣金 | H6 |  | EA | 1 |  | 20 | 河北自制
31 | SHT0011400 | 副驾高配靠背骨架焊接总成 | EA | SHT0010369 | 副驾安全带上固定加强钣金 | H6 |  | EA | 1 |  | 20 | 河北自制
32 | SHT0011400 | 副驾高配靠背骨架焊接总成 | EA | SHT0010384 | 副驾蜗簧固定钣金片1 | H6 |  | EA | 1 |  | 20 | 河北自制
33 | SHT0011400 | 副驾高配靠背骨架焊接总成 | EA | SHT0010406 | 副驾驶主动侧圆盘总成 | H6 |  | EA | 1 |  | 20 | 河北外购
34 | SHT0011400 | 副驾高配靠背骨架焊接总成 | EA | SHT0010412 | 副驾驶从动侧圆盘总成 | H6 |  | EA | 1 |  | 20 | 河北外购
35 | SHT0011400 | 副驾高配靠背骨架焊接总成 | EA | SHT0010418 | 安全带上支撑钢丝 | H6副驾 |  | EA | 1 |  | 20 | 河北外购
36 | SHT0011400 | 副驾高配靠背骨架焊接总成 | EA | SHT0010722 | 司机主边调角器下连接钣A | H6 |  | EA | 1 |  | 20 | 河北自制
37 | SHT0011400 | 副驾高配靠背骨架焊接总成 | EA | SHT0010723 | 司机主边调角器下连接钣B | H6 |  | EA | 1 |  | 20 | 河北外购
38 | SHT0011400 | 副驾高配靠背骨架焊接总成 | EA | SHT0010724 | 司机副边调角器下连接钣A | H6 |  | EA | 1 |  | 20 | 河北自制
39 | SHT0011400 | 副驾高配靠背骨架焊接总成 | EA | SHT0010725 | 司机副边调角器下连接钣B | H6 |  | EA | 1 |  | 20 | 河北外购
40 | SHT0011400 | 副驾高配靠背骨架焊接总成 | EA | SHT0010763 | 肩部支撑钢丝 | H6 |  | EA | 1 |  | 20 | 河北外购
41 | SHT0011400 | 副驾高配靠背骨架焊接总成 | EA | SHT0010765 | 低配座椅头枕管 | H6 |  | EA | 1 |  | 20 | 河北自制
42 | SHT0011400 | 副驾高配靠背骨架焊接总成 | EA | SHT0010778 | 气袋腰托支撑钣金 | H6 |  | EA | 3 |  | 20 | 河北自制
43 | SHT0011400 | 副驾高配靠背骨架焊接总成 | EA | SHT0010779 | 气袋腰托侧翼支撑钢丝 | H6 |  | EA | 2 |  | 20 | 河北外购
44 | SHT0011400 | 副驾高配靠背骨架焊接总成 | EA | SHT0010780 | 气袋腰托下固定点焊接总成 | H6 |  | EA | 1 |  | 20 | 河北外购
45 | SHT0011400 | 副驾高配靠背骨架焊接总成 | EA | SHT0010786 | 罩壳固定钣金片 | H6 |  | EA | 2 |  | 20 | 河北外购
46 | SHT0011400 | 副驾高配靠背骨架焊接总成 | EA | SHT0010788 | 仰角调节限位柱 | H6 |  | EA | 1 |  | 20 | 河北外购
47 | SHT0011400 | 副驾高配靠背骨架焊接总成 | EA | SHT0011209 | 固定加强板点焊螺母总成 | H6左侧扶手 |  | EA | 1 |  | 20 | 河北自制
48 | SHT0011400 | 副驾高配靠背骨架焊接总成 | EA | SHT0011260 | 面套钩挂钢丝 | H6 |  | EA | 1 |  | 20 | 河北外购
49 | SHT0011400 | 副驾高配靠背骨架焊接总成 | EA | SHT0011408 | 法兰面焊接螺母 |  |  | EA | 2 |  | 20 | 河北外购
50 | SHT0011400 | 副驾高配靠背骨架焊接总成 | EA | SHT0014446 | 星盘密封胶 | HT-586 |  | EA | 0.16 | D | 20 | 河北外购
51 | SHT0011400 | 副驾高配靠背骨架焊接总成 | EA | TWT0000064 | φ1.2焊丝 |  |  | EA | 0.010548 |  | 20 | 河北外购
52 | SHT0011333 | 扶手支架总成 | EA | SHT0011362 | 扶手支架 | H6 |  |  | 1 |  | 20 | 河北自制
53 | SHT0011333 | 扶手支架总成 | EA | SHT0011363 | 焊接轴套 | H6 |  |  | 2 |  | 20 | 河北外购
54 | SHT0011333 | 扶手支架总成 | EA | SHT0011364 | 扶手转轴 | H6 |  |  | 1 |  | 20 | 河北外购
55 | SHT0011333 | 扶手支架总成 | EA | TWT0000064 | φ1.2焊丝 |  |  |  | 0.0105 |  | 20 | 河北外购

## SHT0015258 G3主驾转盘配置座模块化总成
序号 | 父零件 | 父零件描述 | 父零件单位 | 子零件 | 子零件描述 | 规格型号 | 设计图号 | 子零件单位 | 数量 | 结构类型 | 工序 | 自制/外购 | 供应商
| 字符/24位 | 字符/2位 | 字符/24位 | 字符/24位 | 字符/24位 |  | 字符/18位 | 字符/2位 | 数字/9位
1 | SHT0015258 | G3主驾转盘配置座模块化总成 | EA | SHT0015258 | G3悬挂座椅底座模块化总成 |  |  | EA | 1 |  |  | 河北自制
2 | SHT0015258 | G3主驾转盘配置座模块化总成 | EA | SHT0011399 | 润滑脂 |  |  | KG | 0.015 | D | 10 | 河北外购
3 | SHT0015258 | G3主驾转盘配置座模块化总成 | EA | SHT0015262 | G3左滑轨本体 |  |  | EA | 1 |  | 10 | 河北外购
4 | SHT0015258 | G3主驾转盘配置座模块化总成 | EA | SHT0015263 | G3右滑轨本体 |  |  | EA | 1 |  | 10 | 河北外购
5 | SHT0015258 | G3主驾转盘配置座模块化总成 | EA | SHT0015264 | G3滑轨手柄 |  |  | EA | 1 |  | 10 | 河北外购
6 | SHT0015258 | G3主驾转盘配置座模块化总成 | EA | SHT0002456 | 绞架总成（VDC）电泳 |  |  | EA | 1 |  | 10 | 河北自制
7 | SHT0015258 | G3主驾转盘配置座模块化总成 | EA | SHT0010202 | 外绞架固定块 |  |  | EA | 2 |  | 10 | 河北自制
8 | SHT0015258 | G3主驾转盘配置座模块化总成 | EA | SHT0010203 | 内绞架固定块 |  |  | EA | 2 |  | 10 | 河北自制
9 | SHT0015258 | G3主驾转盘配置座模块化总成 | EA | SHT0010307 | 减震前横梁支撑轴套 |  |  | EA | 2 |  | 10 | 河北外购
10 | SHT0015258 | G3主驾转盘配置座模块化总成 | EA | SHT0002457 | 上框侧支架焊接总成电泳 |  |  | EA | 2 |  | 10 | 河北自制
11 | SHT0015258 | G3主驾转盘配置座模块化总成 | EA | SHT0002458 | 上框右侧加强板电泳 |  |  | EA | 1 |  | 10 | 河北自制
12 | SHT0015258 | G3主驾转盘配置座模块化总成 | EA | BFA0010023 | 内六角圆柱头螺钉 |  |  | EA | 2 |  | 10 | 河北外购 |  | 数量4变2
13 | SHT0015258 | G3主驾转盘配置座模块化总成 | EA | BFA0010025 | 全金属六角法兰面锁紧螺母 |  |  | EA | 4 |  | 10 | 河北外购
14 | SHT0015258 | G3主驾转盘配置座模块化总成 | EA | BAS0010005 | 仰角连杆3轴套 |  |  | EA | 6 |  | 10 | 河北外购
15 | SHT0015258 | G3主驾转盘配置座模块化总成 | EA | SHT0002460 | 仰角连杆3焊接总成电泳 |  |  | EA | 1 |  | 10 | 河北自制
16 | SHT0015258 | G3主驾转盘配置座模块化总成 | EA | SHT0002461 | 仰角连杆2电泳 |  |  | EA | 2 |  | 10 | 河北自制
17 | SHT0015258 | G3主驾转盘配置座模块化总成 | EA | BAS0010006 | 仰角连杆2塑料轴套 |  |  | EA | 4 |  | 10 | 河北自制
18 | SHT0015258 | G3主驾转盘配置座模块化总成 | EA | BAS0010007 | 仰角连杆2塑料垫片 |  |  | EA | 4 |  | 10 | 河北自制
19 | SHT0015258 | G3主驾转盘配置座模块化总成 | EA | BFA0010021 | 内六角花形盘头螺钉 |  |  | EA | 4 |  | 10 | 河北外购
20 | SHT0015258 | G3主驾转盘配置座模块化总成 | EA | BFA0010081 | 圆柱头内六角全螺纹螺栓 |  |  | EA | 4 |  | 10 | 河北外购 |  | 数量2变4
21 | SHT0015258 | G3主驾转盘配置座模块化总成 | EA | BFA0010026 | 大垫圈 |  |  | EA | 4 |  | 10 | 河北外购
22 | SHT0015258 | G3主驾转盘配置座模块化总成 | EA | SHT0010816 | 仰角下限位胶敦 |  |  | EA | 2 |  | 10 | 河北外购
23 | SHT0015258 | G3主驾转盘配置座模块化总成 | EA | SHT0002462 | 减震前横梁焊接总成电泳 |  |  | EA | 2 |  | 10 | 河北自制
24 | SHT0015258 | G3主驾转盘配置座模块化总成 | EA | SHT0002463 | 上框加强板电泳 |  |  | EA | 2 |  | 10 | 河北自制
25 | SHT0015258 | G3主驾转盘配置座模块化总成 | EA | SHT0015374 | 后罩壳固定钣金电泳 |  |  | EA | 1 |  | 10 | 河北自制
26 | SHT0015258 | G3主驾转盘配置座模块化总成 | EA | SHT0002465 | 防尘罩后固定支架钣金 |  |  | EA | 1 |  | 10 | 河北自制
27 | SHT0015258 | G3主驾转盘配置座模块化总成 | EA | SHT0002475 | 减震器上框后横梁焊接总成电泳 |  |  | EA | 1 |  | 10 | 河北自制
28 | SHT0015258 | G3主驾转盘配置座模块化总成 | EA | SHT0015372 | 安全带卷收器固定钣金电泳总成 |  |  | EA | 1 |  | 10 | 河北自制
29 | SHT0015258 | G3主驾转盘配置座模块化总成 | EA | BFA0010027 | 内六角花形圆柱头螺钉 |  |  | EA | 3 |  | 10 | 河北外购
30 | SHT0015258 | G3主驾转盘配置座模块化总成 | EA | SHT0002469 | 减震器下框左右支架钣金电泳 |  |  | EA | 2 |  | 10 | 河北自制
31 | SHT0015258 | G3主驾转盘配置座模块化总成 | EA | SHT0002470 | 气囊下支撑钣金焊接总成电泳 |  |  | EA | 1 |  | 10 | 河北自制
32 | SHT0015258 | G3主驾转盘配置座模块化总成 | EA | SHT0013932 | 座椅下限位缓冲块 |  |  | EA | 2 |  | 10 | 河北外购
33 | SHT0015258 | G3主驾转盘配置座模块化总成 | EA | SHT0002471 | 防尘罩支撑钣金电泳 |  |  | EA | 4 |  | 10 | 河北自制
34 | SHT0015258 | G3主驾转盘配置座模块化总成 | EA | BFA0010097 | 全钢开口型平圆头抽芯铆钉 |  |  | EA | 4 |  | 10 | 河北外购
35 | SHT0015258 | G3主驾转盘配置座模块化总成 | EA | SHT0010218 | 减震器连接异型螺母 |  |  | EA | 14 |  | 10 | 河北外购
36 | SHT0015258 | G3主驾转盘配置座模块化总成 | EA | SHT0010319 | H6减震器上框连接螺栓 |  |  | EA | 6 |  | 10 | 河北外购
37 | SHT0015258 | G3主驾转盘配置座模块化总成 | EA | SHT0010230 | H6（主驾）气囊总成 |  |  | EA | 1 |  | 10 | 河北外购
38 | SHT0015258 | G3主驾转盘配置座模块化总成 | EA | BFA0010040 | 内梅花盘头带介自攻螺钉 |  |  | EA | 1 |  | 10 | 河北外购
39 | SHT0015258 | G3主驾转盘配置座模块化总成 | EA | SHT0011934 | 可调阻尼器总成 |  |  | EA | 1 |  | 10 | 河北外购
40 | SHT0015258 | G3主驾转盘配置座模块化总成 | EA | SHT0011500 | 变阻尼调节拉线支架 |  |  | EA | 1 |  | 10 | 河北自制
41 | SHT0015258 | G3主驾转盘配置座模块化总成 | EA | BSP0010011 | 变阻尼拉线回位簧 |  |  | EA | 1 |  | 10 | 河北外购
42 | SHT0015258 | G3主驾转盘配置座模块化总成 | EA | SHT0011056 | 阻尼拨杆连接塑料件 |  |  | EA | 1 |  | 10 | 河北自制
43 | SHT0015258 | G3主驾转盘配置座模块化总成 | EA | SHT0010314 | 阻尼器下连接螺栓 |  |  | EA | 1 |  | 10 | 河北外购
44 | SHT0015258 | G3主驾转盘配置座模块化总成 | EA | SHT0010313 | 阻尼器上连接螺栓 |  |  | EA | 1 |  | 10 | 河北外购
45 | SHT0015258 | G3主驾转盘配置座模块化总成 | EA | BFA0000010 | 2型非金属嵌件六角锁紧螺母 |  |  | EA | 1 |  | 10 | 河北外购
46 | SHT0015258 | G3主驾转盘配置座模块化总成 | EA | BCL0010019 | 黑色防护毛毡 |  |  | EA | 1 |  | 10 | 河北外购
47 | SHT0015258 | G3主驾转盘配置座模块化总成 | EA | SHT0015974 | VDC阀气路总成（G3带转盘） |  |  | EA | 1 |  | 10 | 河北外购
48 | SHT0015258 | G3主驾转盘配置座模块化总成 | EA | BPC0000019 | 气管防护管 |  |  | EA | 1 |  | 10 | 河北外购
49 | SHT0015258 | G3主驾转盘配置座模块化总成 | EA | BFA0010022 | 开口挡圈 |  |  | EA | 1 |  | 10 | 河北外购
50 | SHT0015258 | G3主驾转盘配置座模块化总成 | EA | SHT0010231 | 3.0平台防尘罩总成 |  |  | EA | 1 |  | 10 | 河北外购
51 | SHT0015258 | G3主驾转盘配置座模块化总成 | EA | BFA0000003 | F扣 |  |  | EA | 28 |  | 10 | 河北自制
52 | SHT0015258 | G3主驾转盘配置座模块化总成 | EA | SHT0010383 | 仰角调节拉线总成 |  |  | EA | 1 |  | 10 | 河北外购
53 | SHT0015258 | G3主驾转盘配置座模块化总成 | EA | SHT0010128 | 仰角锁止齿板 |  |  | EA | 1 |  | 10 | 河北外购
54 | SHT0015258 | G3主驾转盘配置座模块化总成 | EA | SHT0014932 | 仰角小齿板固定螺栓 |  |  | EA | 2 |  | 10 | 河北外购
55 | SHT0015258 | G3主驾转盘配置座模块化总成 | EA | SHT0010829 | 仰角小齿板连接螺母 |  |  | EA | 2 |  | 10 | 河北外购
56 | SHT0015258 | G3主驾转盘配置座模块化总成 | EA | BFA0000285 | 开口挡圈 |  |  | EA | 1 |  | 10 | 河北外购
57 | SHT0015258 | G3主驾转盘配置座模块化总成 | EA | BSP0010007 | 仰角回位拉簧 |  |  | EA | 1 |  | 10 | 河北外购
58 | SHT0015258 | G3主驾转盘配置座模块化总成 | EA | BCL0010020 | 黑色防护毛毡 |  |  | EA | 1 |  | 10 | 河北外购
59 | SHT0015258 | G3主驾转盘配置座模块化总成 | EA | SHT0013705 | 仰角凸轮钣金 |  |  | EA | 1 |  | 10 | 河北外购
60 | SHT0015258 | G3主驾转盘配置座模块化总成 | EA | BFA0010105 | 小垫圈 |  |  | EA | 1 |  | 10 | 河北外购
61 | SHT0015258 | G3主驾转盘配置座模块化总成 | EA | SHT0002474 | 座框骨架焊接总成电泳 |  |  | EA | 1 |  | 10 | 河北自制
62 | SHT0015258 | G3主驾转盘配置座模块化总成 | Ea | SHT0001973 | 座垫延伸滑块 |  |  | EA | 4 |  | 10 | 河北自制
63 | SHT0015258 | G3主驾转盘配置座模块化总成 | Ea | BFA0010096 | 全钢大帽抽芯铆钉 |  |  | EA | 4 |  | 10 | 河北外购
64 | SHT0015258 | G3主驾转盘配置座模块化总成 | Ea | SHT0010219 | 仰角连接异型螺母 |  |  | EA | 2 |  | 10 | 河北外购
65 | SHT0015258 | G3主驾转盘配置座模块化总成 | Ea | SHT0010843 | 座框仰角固定螺栓 |  |  | EA | 2 |  | 10 | 河北外购
66 | SHT0015258 | G3主驾转盘配置座模块化总成 | Ea | SHT0010315 | 座框减震器连接轴 |  |  | EA | 2 |  | 10 | 河北外购
67 | SHT0015258 | G3主驾转盘配置座模块化总成 | Ea | SHT0015000 | 左侧挡片电泳 |  |  | EA | 1 |  | 10 | 河北自制
68 | SHT0015258 | G3主驾转盘配置座模块化总成 | Ea | SHT0015001 | 右侧挡片电泳 |  |  | EA | 1 |  | 10 | 河北自制
69 | SHT0015258 | G3主驾转盘配置座模块化总成 | Ea | SHT0014990 | 背胶毛毡 |  |  | EA | 2 |  | 10 | 河北外购
70 | SHT0015258 | G3主驾转盘配置座模块化总成 | Ea | SHT0002459 | 上框左侧加强板电泳 |  |  | EA | 1 |  | 10 | 河北自制
71 | SHT0015258 | G3主驾转盘配置座模块化总成 | Ea | SHT0013995 | 座椅上限位缓冲块 |  |  | EA | 2 |  | 10 | 河北外购
72 | SHT0015258 | G3主驾转盘配置座模块化总成 | Ea | SHT0014500-2585 | POM滚轮 |  |  | EA | 4 |  | 10 | 河北外购 |  | 新增
73 | SHT0015258 | G3主驾转盘配置座模块化总成 | Ea | SHT0017252 | H6阻尼器金属轴套 |  |  | EA | 2 |  | 10 | 河北外购 |  | 新零件
74 | SHT0015258 | G3主驾转盘配置座模块化总成 | Ea | BCL0010023 | 海尔曼钣金扎带 |  |  | EA | 1 |  | 10 | 河北外购 |  | 新增
75 | SHT0015374 | 后罩壳固定钣金电泳 | Ea | SHT0015265 | 后罩壳固定钣金 |  |  | EA | 1 |  | 70 | 河北自制
76 | SHT0015374 | 后罩壳固定钣金电泳 | Ea | TCT0000057 | 电泳表面积 |  |  | ㎡ | 0.023 |  | 70 | 河北自制
77 | SHT0015265 | 后罩壳固定钣金 | Ea | TST0001803 | 板材SAPH440 | 1.5*1250*2500 |  | KG | 0.2649 |  | 110 | 河北外购
78 | SHT0015372 | 安全带卷收器固定钣金电泳总成 | Ea | SHT0015266 | 安全带卷收器固定钣金焊接总成 |  |  | EA | 1 |  | 70 | 河北自制
79 | SHT0015372 | 安全带卷收器固定钣金电泳总成 | Ea | TCT0000057 | 电泳表面积 |  |  | ㎡ | 0.023 |  | 70 | 河北自制
80 | SHT0015266 | 安全带卷收器固定钣金焊接总成 | Ea | SHT0015268 | 安全带卷收器固定钣金 |  |  | EA | 1 | X | 110 | 河北自制
81 | SHT0015266 | 安全带卷收器固定钣金焊接总成 | Ea | BFA0000400 | 汽车安全带用焊接螺母 |  |  | EA | 1 |  | 110 | 河北外购
82 | SHT0015268 | 安全带卷收器固定钣金 | Ea | TST0000013 | 板材SPFH590 | 3.0*1250*2500 |  | KG | 0.17871 |  | 110 | 河北外购

## SHT0016521 G3主驾标配底座模块化总成
序号 | 父零件 | 父零件描述 | 父零件单位 | 子零件 | 子零件描述 | 规格型号 | 设计图号 | 子零件单位 | 数量 | 结构类型 | 工序 | 自制/外购 | 供应商
| 字符/24位 | 字符/2位 | 字符/24位 | 字符/24位 | 字符/24位 |  | 字符/18位 | 字符/2位 | 数字/9位
1 | SHT0016521 | G3主驾标配底座模块化总成 | EA | SHT0016521 | G3主驾标配底座模块化总成 |  |  | EA | 1 |  |  | 河北自制
2 | SHT0016521 | G3主驾标配底座模块化总成 | EA | SHT0011399 | 润滑脂 |  |  | KG | 0.015 | D | 10 | 河北外购
3 | SHT0016521 | G3主驾标配底座模块化总成 | EA | SHT0016395 | G3左滑轨本体 |  |  | EA | 1 |  | 10 | 河北外购
4 | SHT0016521 | G3主驾标配底座模块化总成 | EA | SHT0016396 | G3右滑轨本体 |  |  | EA | 1 |  | 10 | 河北外购
5 | SHT0016521 | G3主驾标配底座模块化总成 | EA | SHT0015264 | G3滑轨手柄 |  |  | EA | 1 |  | 10 | 河北外购
6 | SHT0016521 | G3主驾标配底座模块化总成 | EA | SHT0002456 | 绞架总成（VDC）电泳 |  |  | EA | 1 |  | 10 | 河北自制
7 | SHT0016521 | G3主驾标配底座模块化总成 | EA | SHT0010202 | 外绞架固定块 |  |  | EA | 2 |  | 10 | 河北自制
8 | SHT0016521 | G3主驾标配底座模块化总成 | EA | SHT0010203 | 内绞架固定块 |  |  | EA | 2 |  | 10 | 河北自制
9 | SHT0016521 | G3主驾标配底座模块化总成 | EA | SHT0010307 | 减震前横梁支撑轴套 |  |  | EA | 2 |  | 10 | 河北外购
10 | SHT0016521 | G3主驾标配底座模块化总成 | EA | SHT0002457 | 上框侧支架焊接总成电泳 |  |  | EA | 2 |  | 10 | 河北自制
11 | SHT0016521 | G3主驾标配底座模块化总成 | EA | SHT0002458 | 上框右侧加强板电泳 |  |  | EA | 1 |  | 10 | 河北自制
12 | SHT0016521 | G3主驾标配底座模块化总成 | EA | SHT0002459 | 上框左侧加强板电泳 |  |  | EA | 1 |  | 10 | 河北自制
13 | SHT0016521 | G3主驾标配底座模块化总成 | EA | BFA0010023 | 内六角圆柱头螺钉 |  |  | EA | 2 |  | 10 | 河北外购 |  | 数量4变2
14 | SHT0016521 | G3主驾标配底座模块化总成 | EA | BFA0010025 | 全金属六角法兰面锁紧螺母 |  |  | EA | 4 |  | 10 | 河北外购
15 | SHT0016521 | G3主驾标配底座模块化总成 | EA | BAS0010005 | 仰角连杆3轴套 |  |  | EA | 6 |  | 10 | 河北外购
16 | SHT0016521 | G3主驾标配底座模块化总成 | EA | SHT0002460 | 仰角连杆3焊接总成电泳 |  |  | EA | 1 |  | 10 | 河北自制
17 | SHT0016521 | G3主驾标配底座模块化总成 | EA | SHT0002461 | 仰角连杆2电泳 |  |  | EA | 2 |  | 10 | 河北自制
18 | SHT0016521 | G3主驾标配底座模块化总成 | EA | BAS0010006 | 仰角连杆2塑料轴套 |  |  | EA | 4 |  | 10 | 河北自制
19 | SHT0016521 | G3主驾标配底座模块化总成 | EA | BAS0010007 | 仰角连杆2塑料垫片 |  |  | EA | 4 |  | 10 | 河北自制
20 | SHT0016521 | G3主驾标配底座模块化总成 | EA | BFA0010021 | 内六角花形盘头螺钉 |  |  | EA | 4 |  | 10 | 河北外购
21 | SHT0016521 | G3主驾标配底座模块化总成 | EA | BFA0010081 | 圆柱头内六角全螺纹螺栓 |  |  | EA | 4 |  | 10 | 河北外购 |  | 数量2变4
22 | SHT0016521 | G3主驾标配底座模块化总成 | EA | BFA0010026 | 大垫圈 |  |  | EA | 4 |  | 10 | 河北外购
23 | SHT0016521 | G3主驾标配底座模块化总成 | EA | SHT0010816 | 仰角下限位胶敦 |  |  | EA | 2 |  | 10 | 河北外购
24 | SHT0016521 | G3主驾标配底座模块化总成 | EA | SHT0002462 | 减震前横梁焊接总成电泳 |  |  | EA | 2 |  | 10 | 河北自制
25 | SHT0016521 | G3主驾标配底座模块化总成 | EA | SHT0002463 | 上框加强板电泳 |  |  | EA | 2 |  | 10 | 河北自制
26 | SHT0016521 | G3主驾标配底座模块化总成 | EA | SHT0013995 | 座椅上限位缓冲块 |  |  | EA | 2 |  | 10 | 河北外购
27 | SHT0016521 | G3主驾标配底座模块化总成 | EA | SHT0015374 | 后罩壳固定钣金电泳 |  |  | EA | 1 |  | 10 | 河北自制
28 | SHT0016521 | G3主驾标配底座模块化总成 | EA | SHT0002465 | 防尘罩后固定支架钣金电泳 |  |  | EA | 1 |  | 10 | 河北自制
29 | SHT0016521 | G3主驾标配底座模块化总成 | EA | SHT0002475 | 减震器上框后横梁焊接总成电泳 |  |  | EA | 1 |  | 10 | 河北自制
30 | SHT0016521 | G3主驾标配底座模块化总成 | EA | SHT0015372 | 安全带卷收器固定钣金电泳总成 |  |  | EA | 1 |  | 10 | 河北自制
31 | SHT0016521 | G3主驾标配底座模块化总成 | EA | BFA0010027 | 内六角花形圆柱头螺钉 |  |  | EA | 3 |  | 10 | 河北外购
32 | SHT0016521 | G3主驾标配底座模块化总成 | EA | SHT0002469 | 减震器下框左右支架钣金电泳 |  |  | EA | 2 |  | 10 | 河北自制
33 | SHT0016521 | G3主驾标配底座模块化总成 | EA | SHT0002470 | 气囊下支撑钣金焊接总成电泳 |  |  | EA | 1 |  | 10 | 河北自制
34 | SHT0016521 | G3主驾标配底座模块化总成 | EA | SHT0013932 | 座椅下限位缓冲块 |  |  | EA | 2 |  | 10 | 河北外购
35 | SHT0016521 | G3主驾标配底座模块化总成 | EA | SHT0002471 | 防尘罩支撑钣金电泳 |  |  | EA | 4 |  | 10 | 河北自制
36 | SHT0016521 | G3主驾标配底座模块化总成 | EA | BFA0010097 | 全钢开口型平圆头抽芯铆钉 |  |  | EA | 4 |  | 10 | 河北外购
37 | SHT0016521 | G3主驾标配底座模块化总成 | EA | SHT0010218 | 减震器连接异型螺母 |  |  | EA | 14 |  | 10 | 河北外购
38 | SHT0016521 | G3主驾标配底座模块化总成 | EA | SHT0010319 | H6减震器上框连接螺栓 |  |  | EA | 6 |  | 10 | 河北外购
39 | SHT0016521 | G3主驾标配底座模块化总成 | EA | SHT0010230 | H6（主驾）气囊总成 |  |  | EA | 1 |  | 10 | 河北外购
40 | SHT0016521 | G3主驾标配底座模块化总成 | EA | BFA0010040 | 内梅花盘头带介自攻螺钉 |  |  | EA | 1 |  | 10 | 河北外购
41 | SHT0016521 | G3主驾标配底座模块化总成 | EA | SHT0011934 | 可调阻尼器总成 |  |  | EA | 1 |  | 10 | 河北外购
42 | SHT0016521 | G3主驾标配底座模块化总成 | EA | SHT0011500 | 变阻尼调节拉线支架 |  |  | EA | 1 |  | 10 | 河北自制
43 | SHT0016521 | G3主驾标配底座模块化总成 | EA | BSP0010011 | 变阻尼拉线回位簧 |  |  | EA | 1 |  | 10 | 河北外购
44 | SHT0016521 | G3主驾标配底座模块化总成 | EA | SHT0011056 | 阻尼拨杆连接塑料件 |  |  | EA | 1 |  | 10 | 河北自制
45 | SHT0016521 | G3主驾标配底座模块化总成 | EA | SHT0010314 | 阻尼器下连接螺栓 |  |  | EA | 1 |  | 10 | 河北外购
46 | SHT0016521 | G3主驾标配底座模块化总成 | EA | SHT0010313 | 阻尼器上连接螺栓 |  |  | EA | 1 |  | 10 | 河北外购
47 | SHT0016521 | G3主驾标配底座模块化总成 | EA | BFA0000010 | 2型非金属嵌件六角锁紧螺母 |  |  | EA | 1 |  | 10 | 河北外购
48 | SHT0016521 | G3主驾标配底座模块化总成 | EA | BCL0010019 | 黑色防护毛毡 |  |  | EA | 1 |  | 10 | 河北外购
49 | SHT0016521 | G3主驾标配底座模块化总成 | EA | SHT0015973 | VDC阀气路总成（标配） |  |  | EA | 1 |  | 10 | 河北外购
50 | SHT0016521 | G3主驾标配底座模块化总成 | EA | BPC0000019 | 气管防护管 |  |  | EA | 1 |  | 10 | 河北外购
51 | SHT0016521 | G3主驾标配底座模块化总成 | EA | BCL0010023 | 海尔曼钣金扎带 |  |  | EA | 1 |  | 10 | 河北外购 |  | 新增
52 | SHT0016521 | G3主驾标配底座模块化总成 | EA | BFA0010022 | 开口挡圈 |  |  | EA | 1 |  | 10 | 河北外购
53 | SHT0016521 | G3主驾标配底座模块化总成 | EA | SHT0010231 | 3.0平台防尘罩总成 |  |  | EA | 1 |  | 10 | 河北外购
54 | SHT0016521 | G3主驾标配底座模块化总成 | EA | BFA0000003 | F扣 |  |  | EA | 28 |  | 10 | 河北自制
55 | SHT0016521 | G3主驾标配底座模块化总成 | EA | SHT0010383 | 仰角调节拉线总成 |  |  | EA | 1 |  | 10 | 河北外购
56 | SHT0016521 | G3主驾标配底座模块化总成 | EA | SHT0010128 | 仰角锁止齿板 |  |  | EA | 1 |  | 10 | 河北外购
57 | SHT0016521 | G3主驾标配底座模块化总成 | EA | SHT0014932 | 仰角小齿板固定螺栓 |  |  | EA | 2 |  | 10 | 河北外购
58 | SHT0016521 | G3主驾标配底座模块化总成 | EA | SHT0010829 | 仰角小齿板连接螺母 |  |  | EA | 2 |  | 10 | 河北外购
59 | SHT0016521 | G3主驾标配底座模块化总成 | EA | BFA0000285 | 开口挡圈 |  |  | EA | 1 |  | 10 | 河北外购
60 | SHT0016521 | G3主驾标配底座模块化总成 | EA | BSP0010007 | 仰角回位拉簧 |  |  | EA | 1 |  | 10 | 河北外购
61 | SHT0016521 | G3主驾标配底座模块化总成 | EA | BCL0010020 | 黑色防护毛毡 |  |  | EA | 1 |  | 10 | 河北外购
62 | SHT0016521 | G3主驾标配底座模块化总成 | EA | SHT0013705 | 仰角凸轮钣金 |  |  | EA | 1 |  | 10 | 河北外购
63 | SHT0016521 | G3主驾标配底座模块化总成 | EA | BFA0010105 | 小垫圈 |  |  | EA | 1 |  | 10 | 河北外购
64 | SHT0016521 | G3主驾标配底座模块化总成 | Ea | SHT0002474 | 座框骨架焊接总成电泳 |  |  | EA | 1 |  | 10 | 河北自制
65 | SHT0016521 | G3主驾标配底座模块化总成 | Ea | SHT0001973 | 座垫延伸滑块 |  |  | EA | 4 |  | 10 | 河北自制
66 | SHT0016521 | G3主驾标配底座模块化总成 | Ea | BFA0010096 | 全钢大帽抽芯铆钉 |  |  | EA | 4 |  | 10 | 河北外购
67 | SHT0016521 | G3主驾标配底座模块化总成 | Ea | SHT0010219 | 仰角连接异型螺母 |  |  | EA | 2 |  | 10 | 河北外购
68 | SHT0016521 | G3主驾标配底座模块化总成 | Ea | SHT0010843 | 座框仰角固定螺栓 |  |  | EA | 2 |  | 10 | 河北外购
69 | SHT0016521 | G3主驾标配底座模块化总成 | Ea | SHT0010315 | 座框减震器连接轴 |  |  | EA | 2 |  | 10 | 河北外购
70 | SHT0016521 | G3主驾标配底座模块化总成 | Ea | SHT0015000 | 左侧挡片电泳 |  |  | KG | 1 |  | 10 | 河北自制
71 | SHT0016521 | G3主驾标配底座模块化总成 | Ea | SHT0015001 | 右侧挡片电泳 |  |  | EA | 1 |  | 10 | 河北自制
72 | SHT0016521 | G3主驾标配底座模块化总成 | Ea | SHT0014990 | 背胶毛毡 |  |  | EA | 2 |  | 10 | 河北外购
73 | SHT0016521 | G3主驾标配底座模块化总成 | Ea | SHT0014500-2585 | POM滚轮 |  |  | EA | 4 |  | 10 | 河北外购 |  | 新增
74 | SHT0016521 | G3主驾标配底座模块化总成 | Ea | SHT0017252 | H6阻尼器金属轴套 |  |  | EA | 2 |  | 10 | 河北外购 |  | 新增
75 | SHT0015374 | 后罩壳固定钣金电泳 | Ea | SHT0015265 | 后罩壳固定钣金 |  |  | EA | 1 |  | 70 | 河北自制
76 | SHT0015374 | 后罩壳固定钣金电泳 | Ea | TCT0000057 | 电泳表面积 |  |  | ㎡ | 0.023 |  | 70 | 河北自制
77 | SHT0015265 | 后罩壳固定钣金 | Ea | TST0001803 | 板材SAPH440 | 1.5*1250*2500 |  | KG | 0.2649 |  | 110 | 河北外购
78 | SHT0015372 | 安全带卷收器固定钣金电泳总成 | Ea | SHT0015266 | 安全带卷收器固定钣金焊接总成 |  |  | EA | 1 |  | 70 | 河北自制
79 | SHT0015372 | 安全带卷收器固定钣金电泳总成 | Ea | TCT0000057 | 电泳表面积 |  |  | ㎡ | 0.023 |  | 70 | 河北自制
80 | SHT0015266 | 安全带卷收器固定钣金焊接总成 | Ea | SHT0015268 | 安全带卷收器固定钣金 |  |  | EA | 1 | X | 110 | 河北自制
81 | SHT0015266 | 安全带卷收器固定钣金焊接总成 | Ea | BFA0000400 | 汽车安全带用焊接螺母 |  |  | EA | 1 |  | 110 | 河北外购
82 | SHT0015268 | 安全带卷收器固定钣金 | Ea | TST0000013 | 板材SPFH590 | 3.0*1250*2500 |  | KG | 0.17871 |  | 110 | 河北外购

## SHT0015259 G3副驾转盘配置座模块化总成
序号 | 父零件 | 父零件描述 | 父零件单位 | 子零件 | 子零件描述 | 规格型号 | 设计图号 | 子零件单位 | 数量 | 结构类型 | 工序 | 自制/外购 | 供应商
| 字符/24位 | 字符/2位 | 字符/24位 | 字符/24位 | 字符/24位 |  | 字符/18位 | 字符/2位 | 数字/9位
1 | SHT0015259 | G3副驾转盘配置座模块化总成 | EA | SHT0015259 | G3副驾转盘配置座模块化总成 |  |  | EA | 1 |  | 10 | 河北自制
2 | SHT0015259 | G3副驾转盘配置座模块化总成 | EA | SHT0011399 | 润滑脂 |  |  | KG | 0.015 | D | 10 | 河北外购
3 | SHT0015259 | G3副驾转盘配置座模块化总成 | EA | SHT0015262 | G3左滑轨本体 |  |  | EA | 1 |  | 10 | 河北外购
4 | SHT0015259 | G3副驾转盘配置座模块化总成 | EA | SHT0015263 | G3右滑轨本体 |  |  | EA | 1 |  | 10 | 河北外购
5 | SHT0015259 | G3副驾转盘配置座模块化总成 | EA | SHT0015264 | G3滑轨手柄 |  |  | EA | 1 |  | 10 | 河北外购
6 | SHT0015259 | G3副驾转盘配置座模块化总成 | EA | SHT0002456 | 绞架总成（VDC）电泳 |  |  | EA | 1 |  | 10 | 河北自制
7 | SHT0015259 | G3副驾转盘配置座模块化总成 | EA | SHT0010202 | 外绞架固定块 |  |  | EA | 2 |  | 10 | 河北自制
8 | SHT0015259 | G3副驾转盘配置座模块化总成 | EA | SHT0010203 | 内绞架固定块 |  |  | EA | 2 |  | 10 | 河北自制
9 | SHT0015259 | G3副驾转盘配置座模块化总成 | EA | SHT0010307 | 减震前横梁支撑轴套 |  |  | EA | 2 |  | 10 | 河北外购
10 | SHT0015259 | G3副驾转盘配置座模块化总成 | EA | SHT0002457 | 上框侧支架焊接总成电泳 |  |  | EA | 2 |  | 10 | 河北自制
11 | SHT0015259 | G3副驾转盘配置座模块化总成 | EA | SHT0002458 | 上框右侧加强板电泳 |  |  | EA | 1 |  | 10 | 河北自制
12 | SHT0015259 | G3副驾转盘配置座模块化总成 | EA | SHT0002459 | 上框左侧加强板电泳 |  |  | EA | 1 |  | 10 | 河北自制
13 | SHT0015259 | G3副驾转盘配置座模块化总成 | EA | BFA0010023 | 内六角圆柱头螺钉 |  |  | EA | 2 |  | 10 | 河北外购 |  | 数量4变2
14 | SHT0015259 | G3副驾转盘配置座模块化总成 | EA | BFA0010025 | 全金属六角法兰面锁紧螺母 |  |  | EA | 4 |  | 10 | 河北外购
15 | SHT0015259 | G3副驾转盘配置座模块化总成 | EA | BAS0010005 | 仰角连杆3轴套 |  |  | EA | 6 |  | 10 | 河北外购
16 | SHT0015259 | G3副驾转盘配置座模块化总成 | EA | SHT0002476 | 副司机仰角连杆3焊接总成电泳 |  |  | EA | 1 |  | 10 | 河北自制
17 | SHT0015259 | G3副驾转盘配置座模块化总成 | EA | SHT0002461 | 仰角连杆2电泳 |  |  | EA | 2 |  | 10 | 河北自制
18 | SHT0015259 | G3副驾转盘配置座模块化总成 | EA | BAS0010006 | 仰角连杆2塑料轴套 |  |  | EA | 4 |  | 10 | 河北自制
19 | SHT0015259 | G3副驾转盘配置座模块化总成 | EA | BAS0010007 | 仰角连杆2塑料垫片 |  |  | EA | 4 |  | 10 | 河北自制
20 | SHT0015259 | G3副驾转盘配置座模块化总成 | EA | BFA0010021 | 内六角花形盘头螺钉 |  |  | EA | 4 |  | 10 | 河北外购
21 | SHT0015259 | G3副驾转盘配置座模块化总成 | EA | BFA0010081 | 圆柱头内六角全螺纹螺栓 |  |  | EA | 4 |  | 10 | 河北外购 |  | 数量2变4
22 | SHT0015259 | G3副驾转盘配置座模块化总成 | EA | BFA0010026 | 大垫圈 |  |  | EA | 4 |  | 10 | 河北外购
23 | SHT0015259 | G3副驾转盘配置座模块化总成 | EA | SHT0010816 | 仰角下限位胶敦 |  |  | EA | 2 |  | 10 | 河北外购
24 | SHT0015259 | G3副驾转盘配置座模块化总成 | EA | SHT0002462 | 减震前横梁焊接总成电泳 |  |  | EA | 2 |  | 10 | 河北自制
25 | SHT0015259 | G3副驾转盘配置座模块化总成 | EA | SHT0002463 | 上框加强板电泳 |  |  | EA | 2 |  | 10 | 河北自制
26 | SHT0015259 | G3副驾转盘配置座模块化总成 | EA | SHT0013995 | 座椅上限位缓冲块 |  |  | EA | 2 |  | 10 | 河北外购
27 | SHT0015259 | G3副驾转盘配置座模块化总成 | EA | SHT0015374 | 后罩壳固定钣金电泳 |  |  | EA | 1 |  | 10 | 河北自制
28 | SHT0015259 | G3副驾转盘配置座模块化总成 | EA | SHT0002465 | 防尘罩后固定支架钣金电泳 |  |  | EA | 1 |  | 10 | 河北自制
29 | SHT0015259 | G3副驾转盘配置座模块化总成 | EA | SHT0002774 | 副司机减震器上框后横梁焊接总成电泳 |  |  | EA | 1 |  | 10 | 河北自制
30 | SHT0015259 | G3副驾转盘配置座模块化总成 | EA | SHT0015373 | 副司机安全带卷收器固定钣金电泳总成 |  |  | EA | 1 |  | 10 | 河北自制
31 | SHT0015259 | G3副驾转盘配置座模块化总成 | EA | BFA0010027 | 内六角花形圆柱头螺钉 |  |  | EA | 3 |  | 10 | 河北外购
32 | SHT0015259 | G3副驾转盘配置座模块化总成 | EA | SHT0002469 | 减震器下框左右支架钣金电泳 |  |  | EA | 2 |  | 10 | 河北自制
33 | SHT0015259 | G3副驾转盘配置座模块化总成 | EA | SHT0002470 | 气囊下支撑钣金焊接总成电泳 |  |  | EA | 1 |  | 10 | 河北自制
34 | SHT0015259 | G3副驾转盘配置座模块化总成 | EA | SHT0013932 | 座椅下限位缓冲块 |  |  | EA | 2 |  | 10 | 河北外购
35 | SHT0015259 | G3副驾转盘配置座模块化总成 | EA | SHT0002471 | 防尘罩支撑钣金电泳 |  |  | EA | 4 |  | 10 | 河北自制
36 | SHT0015259 | G3副驾转盘配置座模块化总成 | EA | BFA0010097 | 全钢开口型平圆头抽芯铆钉 |  |  | EA | 4 |  | 10 | 河北外购
37 | SHT0015259 | G3副驾转盘配置座模块化总成 | EA | SHT0010218 | 减震器连接异型螺母 |  |  | EA | 14 |  | 10 | 河北外购
38 | SHT0015259 | G3副驾转盘配置座模块化总成 | EA | SHT0010319 | H6减震器上框连接螺栓 |  |  | EA | 6 |  | 10 | 河北外购
39 | SHT0015259 | G3副驾转盘配置座模块化总成 | EA | SHT0010230 | H6（主驾）气囊总成 |  |  | EA | 1 |  | 10 | 河北外购
40 | SHT0015259 | G3副驾转盘配置座模块化总成 | EA | BFA0010040 | 内梅花盘头带介自攻螺钉 |  |  | EA | 1 |  | 10 | 河北外购
41 | SHT0015259 | G3副驾转盘配置座模块化总成 | EA | SHT0011934 | 可调阻尼器总成 |  |  | EA | 1 |  | 10 | 河北外购
42 | SHT0015259 | G3副驾转盘配置座模块化总成 | EA | SHT0011500 | 变阻尼调节拉线支架 |  |  | EA | 1 |  | 10 | 河北自制
43 | SHT0015259 | G3副驾转盘配置座模块化总成 | EA | BSP0010011 | 变阻尼拉线回位簧 |  |  | EA | 1 |  | 10 | 河北外购
44 | SHT0015259 | G3副驾转盘配置座模块化总成 | EA | SHT0011056 | 阻尼拨杆连接塑料件 |  |  | EA | 1 |  | 10 | 河北自制
45 | SHT0015259 | G3副驾转盘配置座模块化总成 | EA | SHT0010314 | 阻尼器下连接螺栓 |  |  | EA | 1 |  | 10 | 河北外购
46 | SHT0015259 | G3副驾转盘配置座模块化总成 | EA | SHT0010313 | 阻尼器上连接螺栓 |  |  | EA | 1 |  | 10 | 河北外购
47 | SHT0015259 | G3副驾转盘配置座模块化总成 | EA | BFA0000010 | 2型非金属嵌件六角锁紧螺母 |  |  | EA | 1 |  | 10 | 河北外购
48 | SHT0015259 | G3副驾转盘配置座模块化总成 | EA | BCL0010019 | 黑色防护毛毡 |  |  | EA | 1 |  | 10 | 河北外购
49 | SHT0015259 | G3副驾转盘配置座模块化总成 | EA | SHT0015974 | VDC阀气路总成（G3带转盘） |  |  | EA | 1 |  | 10 | 河北外购
50 | SHT0015259 | G3副驾转盘配置座模块化总成 | EA | BPC0000019 | 气管防护管 |  |  | EA | 1 |  | 10 | 河北外购
51 | SHT0015259 | G3副驾转盘配置座模块化总成 | EA | BCL0010023 | 海尔曼钣金扎带 |  |  | EA | 1 |  | 10 | 河北外购 |  | 新增
52 | SHT0015259 | G3副驾转盘配置座模块化总成 | EA | BFA0010022 | 开口挡圈 |  |  | EA | 1 |  | 10 | 河北外购
53 | SHT0015259 | G3副驾转盘配置座模块化总成 | EA | SHT0010231 | 3.0平台防尘罩总成 |  |  | EA | 1 |  | 10 | 河北外购
54 | SHT0015259 | G3副驾转盘配置座模块化总成 | EA | BFA0000003 | F扣 |  |  | EA | 28 |  | 10 | 河北自制
55 | SHT0015259 | G3副驾转盘配置座模块化总成 | EA | SHT0010383 | 仰角调节拉线总成 |  |  | EA | 1 |  | 10 | 河北外购
56 | SHT0015259 | G3副驾转盘配置座模块化总成 | EA | SHT0010128 | 仰角锁止齿板 |  |  | EA | 1 |  | 10 | 河北外购
57 | SHT0015259 | G3副驾转盘配置座模块化总成 | EA | SHT0014932 | 仰角小齿板固定螺栓 |  |  | EA | 2 |  | 10 | 河北外购
58 | SHT0015259 | G3副驾转盘配置座模块化总成 | EA | SHT0010829 | 仰角小齿板连接螺母 |  |  | EA | 2 |  | 10 | 河北外购
59 | SHT0015259 | G3副驾转盘配置座模块化总成 | EA | BFA0000285 | 开口挡圈 |  |  | EA | 1 |  | 10 | 河北外购
60 | SHT0015259 | G3副驾转盘配置座模块化总成 | EA | BSP0010007 | 仰角回位拉簧 |  |  | EA | 1 |  | 10 | 河北外购
61 | SHT0015259 | G3副驾转盘配置座模块化总成 | EA | BCL0010020 | 黑色防护毛毡 |  |  | EA | 1 |  | 10 | 河北外购
62 | SHT0015259 | G3副驾转盘配置座模块化总成 | EA | SHT0013705 | 仰角凸轮钣金 |  |  | EA | 1 |  | 10 | 河北外购
63 | SHT0015259 | G3副驾转盘配置座模块化总成 | EA | BFA0010105 | 小垫圈 |  |  | EA | 1 |  | 10 | 河北外购
64 | SHT0015259 | G3副驾转盘配置座模块化总成 | EA | SHT0002478 | 副司机座框骨架焊接总成电泳 |  |  | EA | 1 |  | 10 | 河北自制
65 | SHT0015259 | G3副驾转盘配置座模块化总成 | EA | SHT0001973 | 座垫延伸滑块 |  |  | EA | 4 |  | 10 | 河北自制
66 | SHT0015259 | G3副驾转盘配置座模块化总成 | EA | BFA0010096 | 全钢大帽抽芯铆钉 |  |  | EA | 4 |  | 10 | 河北外购
67 | SHT0015259 | G3副驾转盘配置座模块化总成 | EA | SHT0010219 | 仰角连接异型螺母 |  |  | EA | 2 |  | 10 | 河北外购
68 | SHT0015259 | G3副驾转盘配置座模块化总成 | EA | SHT0010843 | 座框仰角固定螺栓 |  |  | EA | 2 |  | 10 | 河北外购
69 | SHT0015259 | G3副驾转盘配置座模块化总成 | EA | SHT0010315 | 座框减震器连接轴 |  |  | EA | 2 |  | 10 | 河北外购
70 | SHT0015259 | G3副驾转盘配置座模块化总成 | Ea | SHT0015000 | 左侧挡片电泳 |  |  | EA | 1 |  | 10 | 河北自制
71 | SHT0015259 | G3副驾转盘配置座模块化总成 | Ea | SHT0015001 | 右侧挡片电泳 |  |  | EA | 1 |  | 10 | 河北自制
72 | SHT0015259 | G3副驾转盘配置座模块化总成 | EA | SHT0014990 | 背胶毛毡 |  |  | EA | 2 |  | 10 | 河北外购
73 | SHT0015259 | G3副驾转盘配置座模块化总成 | Ea | BFA0000017 | 内六角圆头螺栓 |  |  | EA | 6 |  | 10 | 河北外购
74 | SHT0015259 | G3副驾转盘配置座模块化总成 | Ea | BFA0000130 | 内六角花形盘头螺钉 |  |  | EA | 8 |  | 10 | 河北外购
75 | SHT0015259 | G3副驾转盘配置座模块化总成 | Ea | SHT0014500-2585 | POM滚轮 |  |  | EA | 4 |  | 10 | 河北外购 |  | 新增
76 | SHT0015259 | G3副驾转盘配置座模块化总成 | Ea | SHT0017252 | H6阻尼器金属轴套 |  |  | EA | 2 |  | 10 | 河北外购 |  | 新增
77 | SHT0015374 | 后罩壳固定钣金电泳 | Ea | SHT0015265 | 后罩壳固定钣金 |  |  | EA | 1 | X | 70 | 河北自制
78 | SHT0015374 | 后罩壳固定钣金电泳 | Ea | TCT0000057 | 电泳表面积 |  |  | ㎡ | 0.023 |  | 70 | 河北自制
79 | SHT0015265 | 后罩壳固定钣金 | Ea | TST0001803 | 板材SAPH440 | 1.5*1250*2500 |  | KG | 0.2649 |  | 110 | 河北外购
80 | SHT0015373 | 副司机安全带卷收器固定钣金电泳总成 | Ea | SHT0015267 | 副司机安全带卷收器固定钣金焊接总成 |  |  | EA | 1 |  | 70 | 河北自制
81 | SHT0015373 | 副司机安全带卷收器固定钣金电泳总成 | Ea | TCT0000057 | 电泳表面积 |  |  | ㎡ | 0.012 |  | 70 | 河北自制
82 | SHT0015267 | 副司机安全带卷收器固定钣金焊接总成 | Ea | SHT0015269 | 副司机安全带卷收器固定钣金 |  |  | EA | 1 | X | 110 | 河北自制
83 | SHT0015267 | 副司机安全带卷收器固定钣金焊接总成 | Ea | BFA0000400 | 汽车安全带用焊接螺母 |  |  | EA | 1 |  | 110 | 河北外购
84 | SHT0015269 | 副司机安全带卷收器固定钣金 | Ea | TST0000013 | 板材SPFH590 | 3.0*1250*2500 |  | KG | 0.122 |  | 110 | 河北外购

## SHT0016522 G3副驾标配底座模块化总成
序号 | 父零件 | 父零件描述 | 父零件单位 | 子零件 | 子零件描述 | 规格型号 | 设计图号 | 子零件单位 | 数量 | 结构类型 | 工序 | 自制/外购 | 供应商
| 字符/24位 | 字符/2位 | 字符/24位 | 字符/24位 | 字符/24位 |  | 字符/18位 | 字符/2位 | 数字/9位
1 | SHT0016522 | G3副驾标配底座模块化总成 | EA | SHT0016522 | G3副驾标配底座模块化总成 |  |  | EA | 1 |  | 10 | 河北自制
2 | SHT0016522 | G3副驾标配底座模块化总成 | EA | SHT0011399 | 润滑脂 |  |  | KG | 0.015 |  | 10 | 河北外购
3 | SHT0016522 | G3副驾标配底座模块化总成 | EA | SHT0016395 | G3左滑轨本体 |  |  | EA | 1 |  | 10 | 河北外购
4 | SHT0016522 | G3副驾标配底座模块化总成 | EA | SHT0016396 | G3右滑轨本体 |  |  | EA | 1 |  | 10 | 河北外购
5 | SHT0016522 | G3副驾标配底座模块化总成 | EA | SHT0015264 | G3滑轨手柄 |  |  | EA | 1 |  | 10 | 河北外购
6 | SHT0016522 | G3副驾标配底座模块化总成 | EA | SHT0002456 | 绞架总成（VDC）电泳 |  |  | EA | 1 |  | 10 | 河北自制
7 | SHT0016522 | G3副驾标配底座模块化总成 | EA | SHT0010202 | 外绞架固定块 |  |  | EA | 2 |  | 10 | 河北自制
8 | SHT0016522 | G3副驾标配底座模块化总成 | EA | SHT0010203 | 内绞架固定块 |  |  | EA | 2 |  | 10 | 河北自制
9 | SHT0016522 | G3副驾标配底座模块化总成 | EA | SHT0010307 | 减震前横梁支撑轴套 |  |  | EA | 2 |  | 10 | 河北外购
10 | SHT0016522 | G3副驾标配底座模块化总成 | EA | SHT0002457 | 上框侧支架焊接总成电泳 |  |  | EA | 2 |  | 10 | 河北自制
11 | SHT0016522 | G3副驾标配底座模块化总成 | EA | SHT0002458 | 上框右侧加强板电泳 |  |  | EA | 1 |  | 10 | 河北自制
12 | SHT0016522 | G3副驾标配底座模块化总成 | EA | SHT0002459 | 上框左侧加强板电泳 |  |  | EA | 1 |  | 10 | 河北自制
13 | SHT0016522 | G3副驾标配底座模块化总成 | EA | BFA0010023 | 内六角圆柱头螺钉 |  |  | EA | 2 |  | 10 | 河北外购 |  | 4变2
14 | SHT0016522 | G3副驾标配底座模块化总成 | EA | BFA0010025 | 全金属六角法兰面锁紧螺母 |  |  | EA | 4 |  | 10 | 河北外购
15 | SHT0016522 | G3副驾标配底座模块化总成 | EA | BAS0010005 | 仰角连杆3轴套 |  |  | EA | 6 |  | 10 | 河北外购
16 | SHT0016522 | G3副驾标配底座模块化总成 | EA | SHT0002476 | 副司机仰角连杆3焊接总成电泳 |  |  | EA | 1 |  | 10 | 河北自制
17 | SHT0016522 | G3副驾标配底座模块化总成 | EA | SHT0002461 | 仰角连杆2电泳 |  |  | EA | 2 |  | 10 | 河北自制
18 | SHT0016522 | G3副驾标配底座模块化总成 | EA | BAS0010006 | 仰角连杆2塑料轴套 |  |  | EA | 4 |  | 10 | 河北自制
19 | SHT0016522 | G3副驾标配底座模块化总成 | EA | BAS0010007 | 仰角连杆2塑料垫片 |  |  | EA | 4 |  | 10 | 河北自制
20 | SHT0016522 | G3副驾标配底座模块化总成 | EA | BFA0010021 | 内六角花形盘头螺钉 |  |  | EA | 4 |  | 10 | 河北外购
21 | SHT0016522 | G3副驾标配底座模块化总成 | EA | BFA0010081 | 圆柱头内六角全螺纹螺栓 |  |  | EA | 4 |  | 10 | 河北外购 |  | 数量2变4
22 | SHT0016522 | G3副驾标配底座模块化总成 | EA | BFA0010026 | 大垫圈 |  |  | EA | 4 |  | 10 | 河北外购
23 | SHT0016522 | G3副驾标配底座模块化总成 | EA | SHT0010816 | 仰角下限位胶敦 |  |  | EA | 2 |  | 10 | 河北外购
24 | SHT0016522 | G3副驾标配底座模块化总成 | EA | SHT0002462 | 减震前横梁焊接总成电泳 |  |  | EA | 2 |  | 10 | 河北自制
25 | SHT0016522 | G3副驾标配底座模块化总成 | EA | SHT0002463 | 上框加强板电泳 |  |  | EA | 2 |  | 10 | 河北自制
26 | SHT0016522 | G3副驾标配底座模块化总成 | EA | SHT0013995 | 座椅上限位缓冲块 |  |  | EA | 2 |  | 10 | 河北外购
27 | SHT0016522 | G3副驾标配底座模块化总成 | EA | SHT0015374 | 后罩壳固定钣金电泳 |  |  | EA | 1 |  | 10 | 河北自制
28 | SHT0016522 | G3副驾标配底座模块化总成 | EA | SHT0002465 | 防尘罩后固定支架钣金电泳 |  |  | EA | 1 |  | 10 | 河北自制
29 | SHT0016522 | G3副驾标配底座模块化总成 | EA | SHT0002774 | 副司机减震器上框后横梁焊接总成电泳 |  |  | EA | 1 |  | 10 | 河北自制
30 | SHT0016522 | G3副驾标配底座模块化总成 | EA | SHT0015373 | 副司机安全带卷收器固定钣金电泳总成 |  |  | EA | 1 |  | 10 | 河北自制
31 | SHT0016522 | G3副驾标配底座模块化总成 | EA | BFA0010027 | 内六角花形圆柱头螺钉 |  |  | EA | 3 |  | 10 | 河北外购
32 | SHT0016522 | G3副驾标配底座模块化总成 | EA | SHT0002469 | 减震器下框左右支架钣金电泳 |  |  | EA | 2 |  | 10 | 河北自制
33 | SHT0016522 | G3副驾标配底座模块化总成 | EA | SHT0002470 | 气囊下支撑钣金焊接总成电泳 |  |  | EA | 1 |  | 10 | 河北自制
34 | SHT0016522 | G3副驾标配底座模块化总成 | EA | SHT0013932 | 座椅下限位缓冲块 |  |  | EA | 2 |  | 10 | 河北外购
35 | SHT0016522 | G3副驾标配底座模块化总成 | EA | SHT0002471 | 防尘罩支撑钣金电泳 |  |  | EA | 4 |  | 10 | 河北自制
36 | SHT0016522 | G3副驾标配底座模块化总成 | EA | BFA0010097 | 全钢开口型平圆头抽芯铆钉 |  |  | EA | 4 |  | 10 | 河北外购
37 | SHT0016522 | G3副驾标配底座模块化总成 | EA | SHT0010218 | 减震器连接异型螺母 |  |  | EA | 14 |  | 10 | 河北外购
38 | SHT0016522 | G3副驾标配底座模块化总成 | EA | SHT0010319 | H6减震器上框连接螺栓 |  |  | EA | 6 |  | 10 | 河北外购
39 | SHT0016522 | G3副驾标配底座模块化总成 | EA | SHT0010230 | H6（主驾）气囊总成 |  |  | EA | 1 |  | 10 | 河北外购
40 | SHT0016522 | G3副驾标配底座模块化总成 | EA | BFA0010040 | 内梅花盘头带介自攻螺钉 |  |  | EA | 1 |  | 10 | 河北外购
41 | SHT0016522 | G3副驾标配底座模块化总成 | EA | SHT0011934 | 可调阻尼器总成 |  |  | EA | 1 |  | 10 | 河北外购
42 | SHT0016522 | G3副驾标配底座模块化总成 | EA | SHT0011500 | 变阻尼调节拉线支架 |  |  | EA | 1 |  | 10 | 河北自制
43 | SHT0016522 | G3副驾标配底座模块化总成 | EA | BSP0010011 | 变阻尼拉线回位簧 |  |  | EA | 1 |  | 10 | 河北外购
44 | SHT0016522 | G3副驾标配底座模块化总成 | EA | SHT0011056 | 阻尼拨杆连接塑料件 |  |  | EA | 1 |  | 10 | 河北自制
45 | SHT0016522 | G3副驾标配底座模块化总成 | EA | SHT0010314 | 阻尼器下连接螺栓 |  |  | EA | 1 |  | 10 | 河北外购
46 | SHT0016522 | G3副驾标配底座模块化总成 | EA | SHT0010313 | 阻尼器上连接螺栓 |  |  | EA | 1 |  | 10 | 河北外购
47 | SHT0016522 | G3副驾标配底座模块化总成 | EA | BFA0000010 | 2型非金属嵌件六角锁紧螺母 |  |  | EA | 1 |  | 10 | 河北外购
48 | SHT0016522 | G3副驾标配底座模块化总成 | EA | BCL0010019 | 黑色防护毛毡 |  |  | EA | 1 |  | 10 | 河北外购
49 | SHT0016522 | G3副驾标配底座模块化总成 | EA | SHT0015973 | VDC阀气路总成（标配） |  |  | EA | 1 |  | 10 | 河北外购
50 | SHT0016522 | G3副驾标配底座模块化总成 | EA | BPC0000019 | 气管防护管 |  |  | EA | 1 |  | 10 | 河北外购
51 | SHT0016522 | G3副驾标配底座模块化总成 | EA | BFA0010022 | 开口挡圈 |  |  | EA | 1 |  | 10 | 河北外购
52 | SHT0016522 | G3副驾标配底座模块化总成 | EA | SHT0010231 | 3.0平台防尘罩总成 |  |  | EA | 1 |  | 10 | 河北外购
53 | SHT0016522 | G3副驾标配底座模块化总成 | EA | BFA0000003 | F扣 |  |  | EA | 28 |  | 10 | 河北自制
54 | SHT0016522 | G3副驾标配底座模块化总成 | EA | SHT0010383 | 仰角调节拉线总成 |  |  | EA | 1 |  | 10 | 河北外购
55 | SHT0016522 | G3副驾标配底座模块化总成 | EA | SHT0010128 | 仰角锁止齿板 |  |  | EA | 1 |  | 10 | 河北外购
56 | SHT0016522 | G3副驾标配底座模块化总成 | EA | SHT0014932 | 仰角小齿板固定螺栓 |  |  | EA | 2 |  | 10 | 河北外购
57 | SHT0016522 | G3副驾标配底座模块化总成 | EA | SHT0010829 | 仰角小齿板连接螺母 |  |  | EA | 2 |  | 10 | 河北外购
58 | SHT0016522 | G3副驾标配底座模块化总成 | EA | BFA0000285 | 开口挡圈 |  |  | EA | 1 |  | 10 | 河北外购
59 | SHT0016522 | G3副驾标配底座模块化总成 | EA | BSP0010007 | 仰角回位拉簧 |  |  | EA | 1 |  | 10 | 河北外购
60 | SHT0016522 | G3副驾标配底座模块化总成 | EA | BCL0010020 | 黑色防护毛毡 |  |  | EA | 1 |  | 10 | 河北外购
61 | SHT0016522 | G3副驾标配底座模块化总成 | EA | SHT0013705 | 仰角凸轮钣金 |  |  | EA | 1 |  | 10 | 河北外购
62 | SHT0016522 | G3副驾标配底座模块化总成 | EA | BFA0010105 | 小垫圈 |  |  | EA | 1 |  | 10 | 河北外购
63 | SHT0016522 | G3副驾标配底座模块化总成 | EA | SHT0002478 | 副司机座框骨架焊接总成电泳 |  |  | EA | 1 |  | 10 | 河北自制
64 | SHT0016522 | G3副驾标配底座模块化总成 | EA | SHT0001973 | 座垫延伸滑块 |  |  | EA | 4 |  | 10 | 河北自制
65 | SHT0016522 | G3副驾标配底座模块化总成 | EA | BFA0010096 | 全钢大帽抽芯铆钉 |  |  | EA | 4 |  | 10 | 河北外购
66 | SHT0016522 | G3副驾标配底座模块化总成 | EA | SHT0010219 | 仰角连接异型螺母 |  |  | EA | 2 |  | 10 | 河北外购
67 | SHT0016522 | G3副驾标配底座模块化总成 | EA | SHT0010843 | 座框仰角固定螺栓 |  |  | EA | 2 |  | 10 | 河北外购
68 | SHT0016522 | G3副驾标配底座模块化总成 | Ea | SHT0010315 | 座框减震器连接轴 |  |  | EA | 2 |  | 10 | 河北外购
69 | SHT0016522 | G3副驾标配底座模块化总成 | Ea | SHT0015000 | 左侧挡片电泳 |  |  | EA | 1 |  | 10 | 河北自制
70 | SHT0016522 | G3副驾标配底座模块化总成 | EA | SHT0015001 | 右侧挡片电泳 |  |  | EA | 1 |  | 10 | 河北自制
71 | SHT0016522 | G3副驾标配底座模块化总成 | Ea | SHT0014990 | 背胶毛毡 |  |  | EA | 2 |  | 10 | 河北外购
72 | SHT0016522 | G3副驾标配底座模块化总成 | Ea | BCL0010023 | 海尔曼钣金扎带 |  |  | EA | 1 |  | 10 | 河北外购 |  | 新增
73 | SHT0016522 | G3副驾标配底座模块化总成 | Ea | SHT0014500-2585 | POM滚轮 |  |  | EA | 4 |  | 10 | 河北外购
74 | SHT0016522 | G3副驾标配底座模块化总成 | Ea | SHT0017252 | H6阻尼器金属轴套 |  |  | EA | 2 |  | 10 | 河北外购
75 | SHT0015374 | 后罩壳固定钣金电泳 | Ea | SHT0015265 | 后罩壳固定钣金 |  |  | EA | 1 | X | 70 | 河北自制
76 | SHT0015374 | 后罩壳固定钣金电泳 | Ea | TCT0000057 | 电泳表面积 |  |  | ㎡ | 0.023 |  | 70 | 河北自制
77 | SHT0015265 | 后罩壳固定钣金 | Ea | TST0001803 | 板材SAPH440 | 1.5*1250*2500 |  | KG | 0.2649 |  | 110 | 河北外购
78 | SHT0015267 | 副司机安全带卷收器固定钣金焊接总成 | Ea | SHT0015269 | 副司机安全带卷收器固定钣金 |  |  | EA | 1 | X | 110 | 河北自制
79 | SHT0015267 | 副司机安全带卷收器固定钣金焊接总成 | Ea | BFA0000400 | 汽车安全带用焊接螺母 |  |  | EA | 1 |  | 110 | 河北外购
80 | SHT0015269 | 副司机安全带卷收器固定钣金 | Ea | TST0000013 | 板材SPFH590 | 3.0*1250*2500 |  | KG | 0.122 |  | 110 | 河北外购

## SHT0015326 G3主驾高配座椅底支架总成（带罩壳）
序号 | 父零件 | 父零件描述 | 父零件单位 | 子零件 | 子零件描述 | 规格型号 | 设计图号 | 子零件单位 | 数量 | 结构类型 | 工序 | 自制/外购 | 供应商
| 字符/24位 | 字符/2位 | 字符/24位 | 字符/24位 | 字符/24位 |  | 字符/18位 | 字符/2位 | 数字/9位
1 | SHT0015326 | G3主驾高配座椅底支架总成（带罩壳） | Ea | SHT0015326 | G3主驾高配座椅底支架总成（带罩壳） |  |  | EA | 1 |  | 10 | 河北自制
2 | SHT0015326 | G3主驾高配座椅底支架总成（带罩壳） | Ea | SHT0015748 | 底支架前罩壳 |  |  | EA | 1 |  | 10 | 河北自制
3 | SHT0015326 | G3主驾高配座椅底支架总成（带罩壳） | Ea | SHT0015747 | 底支架左罩壳 |  |  | EA | 2 |  | 10 | 河北自制
4 | SHT0015326 | G3主驾高配座椅底支架总成（带罩壳） | Ea | BFA0010107 | 十字槽盘头自攻螺钉 |  |  | EA | 8 |  | 10 | 河北外购
5 | SHT0015326 | G3主驾高配座椅底支架总成（带罩壳） | Ea | SHT0015370 | G3主驾高配座椅底支架电泳总成 |  |  | EA | 1 |  | 10 | 河北自制
6 | SHT0015370 | G3主驾高配座椅底支架电泳总成 | Ea | SHT0015276 | G3主驾高配座椅底支架焊接总成 |  |  | EA | 1 | X | 70 | 河北自制
7 | SHT0015370 | G3主驾高配座椅底支架电泳总成 | Ea | TCT0000057 | 电泳表面积 |  |  | ㎡ | 0.425 |  | 70 | 河北自制
8 | SHT0015276 | G3主驾高配座椅底支架焊接总成 | Ea | SHT0015278 | 高配底支架左边板 |  |  | EA | 2 |  | 20 | 河北自制
9 | SHT0015276 | G3主驾高配座椅底支架焊接总成 | Ea | SHT0015281 | 左前脚架 |  |  | EA | 1 |  | 20 | 河北自制
10 | SHT0015276 | G3主驾高配座椅底支架焊接总成 | Ea | SHT0015282 | 右前脚架 |  |  | EA | 1 |  | 20 | 河北自制
11 | SHT0015276 | G3主驾高配座椅底支架焊接总成 | Ea | SHT0015596 | 高配前支撑钣金点焊总成 |  |  | EA | 1 |  | 20 | 河北自制
12 | SHT0015276 | G3主驾高配座椅底支架焊接总成 | Ea | SHT0015437 | 高配底支架补强板 |  |  | EA | 1 |  | 20 | 河北自制
13 | SHT0015276 | G3主驾高配座椅底支架焊接总成 | Ea | SHT0015280 | 后安装支架 |  |  | EA | 1 |  | 20 | 河北自制
14 | SHT0015276 | G3主驾高配座椅底支架焊接总成 | Ea | SHT0015577 | 高配后支撑钣金点焊总成 |  |  | EA | 1 |  | 20 | 河北自制
15 | SHT0015278 | 高配底支架左边板 | Ea | TST0000061 | 板材QStE420TM | 2.0*1250*2500 |  | KG | 1.1526 |  | 110 | 河北外购
16 | SHT0015281 | 左前脚架 | Ea | TST0000013 | 板材SPFH590 | 3.0*1250*2500 |  | KG | 0.2453 |  | 110 | 河北外购
17 | SHT0015282 | 右前脚架 | Ea | TST0000013 | 板材SPFH590 | 3.0*1250*2500 |  | KG | 0.2453 |  | 110 | 河北外购
18 | SHT0015596 | 高配前支撑钣金点焊总成 | Ea | SHT0015288 | 高配前支撑钣金 |  |  | EA | 1 | X | 110 | 河北自制
19 | SHT0015596 | 高配前支撑钣金点焊总成 | Ea | BFA0010062 | 焊接方螺母 |  |  | EA | 2 |  | 110 | 河北外购
20 | SHT0015288 | 高配前支撑钣金 | Ea | TST0001798 | 板材QSTE420TM | 1.5*1250*2500 |  | KG | 0.55354 |  | 110 | 河北外购
21 | SHT0015437 | 高配底支架补强板 | Ea | TST0000061 | 板材QStE420TM | 2.0*1250*2500 |  | KG | 0.12985 |  | 110 | 河北外购
22 | SHT0015280 | 后安装支架 | Ea | TST0000061 | 板材QStE420TM | 2.0*1250*2500 |  | KG | 0.49807 |  | 110 | 河北外购
23 | SHT0015577 | 高配后支撑钣金点焊总成 | Ea | SHT0017186 | 高配后支撑钣金 |  |  | EA | 1 | X | 110 | 河北自制
24 | SHT0015577 | 高配后支撑钣金点焊总成 | Ea | BFA0010062 | 焊接方螺母 |  |  | EA | 2 |  | 110 | 河北外购
25 | SHT0015577 | 高配后支撑钣金点焊总成 | Ea | BFA0000316 | 焊接方螺母 |  |  | EA | 1 |  | 110 | 河北外购
26 | SHT0017186 | 高配后支撑钣金 | Ea | TST0001798 | 板材QSTE420TM | 1.5*1250*2500 |  | KG | 0.55354 |  | 110 | 河北外购

## SHT0015371 G3主驾标配座椅底支架电泳总成
序号 | 父零件 | 父零件描述 | 父零件单位 | 子零件 | 子零件描述 | 规格型号 | 设计图号 | 子零件单位 | 数量 | 结构类型 | 工序 | 自制/外购 | 供应商
| 字符/24位 | 字符/2位 | 字符/24位 | 字符/24位 | 字符/24位 |  | 字符/18位 | 字符/2位 | 数字/9位
1 | SHT0015371 | G3主驾标配座椅底支架喷涂总成 | Ea | SHT0015277 | G3主驾标配底支架焊接总成 |  |  | EA | 1 |  | 990 | 河北委外加工
2 | SHT0015277 | G3主驾标配底支架焊接总成 | EA | SHT0016684 | 标配底支架右边板 |  |  | EA | 1 |  | 20 | 河北自制 |  | 新零件
3 | SHT0015277 | G3主驾标配底支架焊接总成 | EA | SHT0016683 | 标配底支架左边板 |  |  | EA | 1 |  | 20 | 河北自制 |  | 新零件
4 | SHT0015277 | G3主驾标配底支架焊接总成 | EA | SHT0015598 | 标配前支撑钣金点焊总成 |  |  | EA | 1 |  | 20 | 河北自制 |  | 新零件
5 | SHT0015277 | G3主驾标配底支架焊接总成 | EA | SHT0015280 | 后安装支架 |  |  | EA | 1 |  | 20 | 河北自制 |  | 新零件
6 | SHT0015277 | G3主驾标配底支架焊接总成 | EA | SHT0015597 | 标配后支撑钣金点焊总成 |  |  | EA | 1 |  | 20 | 河北自制 |  | 新零件
7 | SHT0016684 | 标配底支架右边板 | EA | TST0001798 | 板材QSTE420TM | 1.5*1250*2500 |  | KG | 1.255 |  | 110 | 河北外购
8 | SHT0016683 | 标配底支架左边板 | EA | TST0001798 | 板材QSTE420TM | 1.5*1250*2500 |  | KG | 1.255 |  | 110 | 河北外购
9 | SHT0015598 | 标配前支撑钣金点焊总成 | EA | SHT0016510 | 标配前支撑钣金 |  |  | EA | 1 | X | 110 | 河北自制 |  | 新零件
10 | SHT0015598 | 标配前支撑钣金点焊总成 | EA | BFA0010062 | 焊接方螺母 |  |  | EA | 2 |  | 110 | 河北外购
11 | SHT0016510 | 标配前支撑钣金 | EA | TST0000061 | 板材QStE420TM | 2.0*1250*2500 |  | KG | 1.1526 |  | 110 | 河北外购
12 | SHT0015280 | 后安装支架 | EA | TST0000061 | 板材QStE420TM | 2.0*1250*2500 |  | KG | 0.41 |  | 110 | 河北外购
13 | SHT0015597 | 标配后支撑钣金点焊总成 | EA | SHT0015286 | 标配后支撑钣金 |  |  | EA | 1 | X | 110 | 河北自制 |  | 新零件
14 | SHT0015597 | 标配后支撑钣金点焊总成 | EA | BFA0010062 | 焊接方螺母 |  |  | EA | 2 |  | 110 | 河北外购
15 | SHT0015597 | 标配后支撑钣金点焊总成 | EA | BFA0000316 | 焊接方螺母 |  |  | EA | 1 |  | 110 | 河北外购
16 | SHT0015286 | 标配后支撑钣金 | EA | TST0001798 | 板材QSTE420TM | 1.5*1250*2500 |  | KG | 0.73067 |  | 110 | 河北外购

## SHT0015369 转盘上连接框电泳总成
序号 | 父零件 | 父零件描述 | 父零件单位 | 子零件 | 子零件描述 | 规格型号 | 设计图号 | 子零件单位 | 数量 | 结构类型 | 工序 | 自制/外购 | 供应商
| 字符/24位 | 字符/2位 | 字符/24位 | 字符/24位 | 字符/24位 |  | 字符/18位 | 字符/2位 | 数字/9位
1 | SHT0015369 | 转盘上连接框电泳总成 | Ea | SHT0015270 | 转盘上连接框总成 |  |  | EA | 1 | X | 70 | 河北自制 |  | 新零件
2 | SHT0015369 | 转盘上连接框电泳总成 | Ea | TCT0000057 | 电泳表面积 |  |  | ㎡ | 0.22 |  | 70 | 河北自制
3 | SHT0015270 | 转盘上连接框总成 | Ea | SHT0015272 | 左框连接板 |  |  | EA | 1 |  | 20 | 河北自制 |  | 新零件
4 | SHT0015270 | 转盘上连接框总成 | Ea | SHT0015576 | 螺母点焊总成 |  |  | EA | 8 |  | 20 | 河北自制 |  | 新零件
5 | SHT0015270 | 转盘上连接框总成 | Ea | SHT0015274 | 右框连接板 |  |  | EA | 1 |  | 20 | 河北自制 |  | 新零件
6 | SHT0015270 | 转盘上连接框总成 | Ea | SHT0015275 | 前连接框 |  |  | EA | 2 |  | 20 | 河北自制 |  | 新零件
7 | SHT0015270 | 转盘上连接框总成 | Ea | TWT0000063 | φ0.8焊丝 |  |  | KG | 0.00093266 |  | 20 | 河北外购
8 | SHT0015272 | 左框连接板 | Ea | TST0000061 | 板材QStE420TM | 2.0*1250*2500 |  | KG | 0.72626 |  | 110 | 河北外购
9 | SHT0015576 | 螺母点焊总成 | Ea | SHT0015438 | 点焊螺母增强片 |  |  | EA | 1 | X | 110 | 河北自制 |  | 新零件
10 | SHT0015576 | 螺母点焊总成 | Ea | BFA0010062 | 焊接方螺母 |  |  | EA | 1 |  | 110 | 河北外购
11 | SHT0015438 | 点焊螺母增强片 | Ea | TST0000061 | 板材QStE420TM | 2.0*1250*2500 |  | KG | 0.020122 |  | 110 | 河北外购
12 | SHT0015274 | 右框连接板 | Ea | TST0000061 | 板材QStE420TM | 2.0*1250*2500 |  | KG | 0.72626 |  | 110 | 河北外购
13 | SHT0015275 | 前连接框 | Ea | TST0000061 | 板材QStE420TM | 2.0*1250*2500 |  | KG | 0.33842 |  | 110 | 河北外购

## SHT0015296 副司机靠背骨架总成
序号 | 父零件 | 父零件描述 | 父零件单位 | 子零件 | 子零件描述 | 规格型号 | 设计图号 | 子零件单位 | 数量 | 结构类型 | 工序 | 自制/外购 | 供应商
| 字符/24位 | 字符/2位 | 字符/24位 | 字符/24位 | 字符/24位 |  | 字符/18位 | 字符/2位 | 数字/9位
1 | SHT0015296 | 副司机靠背骨架总成 | Ea | SHT0015296 | 副司机靠背骨架总成 |  |  | EA | 1 |  | 20 | 河北自制 |  | 新零件
2 | SHT0015296 | 副司机靠背骨架总成 | Ea | SHT0015375 | 副司机靠背骨架电泳总成 |  |  | EA | 1 | X | 20 | 河北自制 |  | 新零件
3 | SHT0015296 | 副司机靠背骨架总成 | Ea | SHT0010798 | 靠背调节铸件(福田) |  |  | EA | 1 |  | 20 | 河北外购
4 | SHT0015296 | 副司机靠背骨架总成 | Ea | BSP0010008 | 靠背调节钣金回位簧 |  |  | EA | 1 |  | 20 | 河北外购
5 | SHT0015296 | 副司机靠背骨架总成 | Ea | BFA0010041 | 开口挡圈 |  |  | EA | 1 |  | 20 | 河北外购
6 | SHT0015296 | 副司机靠背骨架总成 | Ea | BSP0010006 | 靠背调节蜗簧 |  |  | EA | 1 |  | 20 | 河北外购
7 | SHT0015296 | 副司机靠背骨架总成 | Ea | SHT0002517 | 扶手支架总成电泳 |  |  | EA | 1 | X | 20 | 河北自制
8 | SHT0015375 | 副司机靠背骨架电泳总成 | Ea | SHT0015297 | 副司机靠背骨架焊接总成 |  |  | EA | 1 | X | 70 | 河北自制 |  | 新零件
9 | SHT0015375 | 副司机靠背骨架电泳总成 | Ea | TCT0000057 | 电泳表面积 |  |  | ㎡ | 1.291 |  | 70 | 河北自制
10 | SHT0015297 | 副司机靠背骨架焊接总成 | Ea | SHT0010256 | 调节器解锁钣金 |  |  | EA | 1 |  | 20 | 河北外购
11 | SHT0015297 | 副司机靠背骨架焊接总成 | Ea | SHT0010406 | H6副驾驶主动侧圆盘总成 |  |  | EA | 1 |  | 20 | 河北外购
12 | SHT0015297 | 副司机靠背骨架焊接总成 | Ea | SHT0010371 | 坐垫翻折支撑钣金右 |  |  | EA | 1 |  | 20 | 河北自制
13 | SHT0015297 | 副司机靠背骨架焊接总成 | Ea | SHT0010408 | 坐垫翻折支撑轴套 |  |  | EA | 2 |  | 20 | 河北外购
14 | SHT0015297 | 副司机靠背骨架焊接总成 | Ea | SHT0010890 | 翻转限位钣金安装轴 |  |  | EA | 1 |  | 20 | 河北外购
15 | SHT0015297 | 副司机靠背骨架焊接总成 | Ea | SHT0010064 | 靠背骨架侧边板 |  |  | EA | 2 |  | 20 | 河北自制
16 | SHT0015297 | 副司机靠背骨架焊接总成 | Ea | SHT0010724 | 司机副边调角器下连接钣A |  |  | EA | 1 |  | 20 | 河北自制
17 | SHT0015297 | 副司机靠背骨架焊接总成 | Ea | SHT0010299 | H6靠背调节手柄安装轴 |  |  | EA | 1 |  | 20 | 河北外购
18 | SHT0015297 | 副司机靠背骨架焊接总成 | Ea | SHT0011408 | 法兰面焊接螺母 |  |  | EA | 2 |  | 20 | 河北外购
19 | SHT0015297 | 副司机靠背骨架焊接总成 | Ea | SHT0010786 | 罩壳固定钣金片 |  |  | EA | 2 |  | 20 | 河北外购
20 | SHT0015297 | 副司机靠背骨架焊接总成 | Ea | SHT0010725 | 司机副边调角器下连接钣B |  |  | EA | 1 |  | 20 | 河北外购
21 | SHT0015297 | 副司机靠背骨架焊接总成 | Ea | SHT0010910 | 靠背调节角度限位片-主边 |  |  | EA | 1 |  | 20 | 河北外购
22 | SHT0015297 | 副司机靠背骨架焊接总成 | Ea | SHT0010412 | H6副驾驶从动侧圆盘总成 |  |  | EA | 1 |  | 20 | 河北外购
23 | SHT0015297 | 副司机靠背骨架焊接总成 | Ea | SHT0010370 | 坐垫翻折支撑钣金左 |  |  | EA | 1 |  | 20 | 河北自制
24 | SHT0015297 | 副司机靠背骨架焊接总成 | Ea | SHT0010384 | 副驾蜗簧固定钣金片1 |  |  | EA | 1 |  | 20 | 河北自制
25 | SHT0015297 | 副司机靠背骨架焊接总成 | Ea | SHT0010192 | 蜗簧固定钣金片2 |  |  | EA | 1 |  | 20 | 河北外购
26 | SHT0015297 | 副司机靠背骨架焊接总成 | Ea | SHT0010722 | 司机主边调角器下连接钣A |  |  | EA | 1 |  | 20 | 河北自制
27 | SHT0015297 | 副司机靠背骨架焊接总成 | Ea | SHT0010069 | 蜗簧下固定钣金 |  |  | EA | 1 |  | 20 | 河北外购
28 | SHT0015297 | 副司机靠背骨架焊接总成 | Ea | SHT0010723 | 司机主边调角器下连接钣B |  |  | EA | 1 |  | 20 | 河北外购
29 | SHT0015297 | 副司机靠背骨架焊接总成 | Ea | SHT0010909 | 靠背调节角度限位片-副边 |  |  | EA | 1 |  | 20 | 河北外购
30 | SHT0015297 | 副司机靠背骨架焊接总成 | Ea | SHT0010763 | H6肩部支撑钢丝 |  |  | EA | 2 |  | 20 | 河北外购
31 | SHT0015297 | 副司机靠背骨架焊接总成 | Ea | SHT0010765 | H6低配座椅头枕管 |  |  | EA | 1 |  | 20 | 河北自制
32 | SHT0015297 | 副司机靠背骨架焊接总成 | Ea | SHT0010076 | 靠背下U形管 |  |  | EA | 1 |  | 20 | 河北自制
33 | SHT0015297 | 副司机靠背骨架焊接总成 | Ea | SHT0010294 | 靠背上支撑方管 |  |  | EA | 1 |  | 20 | 河北自制
34 | SHT0015297 | 副司机靠背骨架焊接总成 | Ea | SHT0010778 | 气袋腰托支撑钣金 |  |  | EA | 2 |  | 20 | 河北自制
35 | SHT0015297 | 副司机靠背骨架焊接总成 | Ea | SHT0010066 | 横衬板 |  |  | EA | 1 |  | 20 | 河北自制
36 | SHT0015297 | 副司机靠背骨架焊接总成 | Ea | SHT0010081 | 靠背板支撑钢丝1 |  |  | EA | 2 |  | 20 | 河北外购
37 | SHT0015297 | 副司机靠背骨架焊接总成 | Ea | SHT0010418 | 安全带上支撑钢丝 |  |  | EA | 1 |  | 20 | 河北外购
38 | SHT0015297 | 副司机靠背骨架焊接总成 | Ea | SHT0010780 | 气袋腰托下固定点焊接总成 |  |  | EA | 1 |  | 20 | 河北外购
39 | SHT0015297 | 副司机靠背骨架焊接总成 | Ea | SHT0010368 | 副司机安全带上固定钣焊接总成 |  |  | EA | 1 |  | 20 | 河北自制 |  | 新零件
40 | SHT0015297 | 副司机靠背骨架焊接总成 | Ea | SHT0010369 | 副司机安全带上固定加强钣金 |  |  | EA | 1 |  | 20 | 河北自制
41 | SHT0015297 | 副司机靠背骨架焊接总成 | Ea | SHT0002054 | 主驾塑料耦合器（黑色） |  |  | EA | 1 |  | 20 | 河北外购
42 | SHT0015297 | 副司机靠背骨架焊接总成 | Ea | SHT0010296 | 调角器连动杆 |  |  | EA | 1 |  | 20 | 河北外购
43 | SHT0015297 | 副司机靠背骨架焊接总成 | Ea | SHT0010385 | 坐垫翻折连接钣总成左 |  |  | EA | 1 |  | 20 | 河北自制 |  | 新零件
44 | SHT0015297 | 副司机靠背骨架焊接总成 | Ea | SHT0010386 | 坐垫翻折连接钣总成右 |  |  | EA | 1 |  | 20 | 河北自制 |  | 新零件
45 | SHT0015297 | 副司机靠背骨架焊接总成 | Ea | SHT0010895 | 开口挡圈 |  |  | EA | 2 |  | 20 | 河北外购
46 | SHT0015297 | 副司机靠背骨架焊接总成 | Ea | SHT0014446 | 星盘密封胶 |  |  | KG | 0.16 | D | 20 | 河北外购
47 | SHT0015297 | 副司机靠背骨架焊接总成 | Ea | TWT0000064 | φ1.2焊丝 |  |  | KG | 0.0105 |  | 20 | 河北外购

## SHT0015376 G3副司机底座电泳总成
序号 | 父零件 | 父零件描述 | 父零件单位 | 子零件 | 子零件描述 | 规格型号 | 设计图号 | 子零件单位 | 数量 | 结构类型 | 工序 | 自制/外购 | 供应商
| 字符/24位 | 字符/2位 | 字符/24位 | 字符/24位 | 字符/24位 |  | 字符/18位 | 字符/2位 | 数字/9位
1 | SHT0015376 | G3副司机底座电泳总成 | Ea | SHT0015306 | G3副司机底座焊接总成 |  |  | EA | 1 | X | 70 | 河北自制 |  | 新零件
2 | SHT0015376 | G3副司机底座电泳总成 | Ea | TCT0000057 | 电泳表面积 |  |  | ㎡ | 0.629 |  | 70 | 河北自制
3 | SHT0015306 | G3副司机底座焊接总成 | Ea | SHT0015592 | G3左侧立板焊接总成 |  |  | EA | 1 |  | 20 | 河北自制 |  | 新零件
4 | SHT0015306 | G3副司机底座焊接总成 | Ea | SHT0015593 | G3右侧立板焊接总成 |  |  | EA | 1 |  | 20 | 河北自制 |  | 新零件
5 | SHT0015306 | G3副司机底座焊接总成 | Ea | SHT0014098 | 底座上连接方管2 |  |  | EA | 1 |  | 20 | 河北自制
6 | SHT0015306 | G3副司机底座焊接总成 | Ea | SHT0010393 | H6前下支撑板 |  |  | EA | 1 |  | 20 | 河北自制
7 | SHT0015306 | G3副司机底座焊接总成 | Ea | SHT0010394 | H6后下支撑板 |  |  | EA | 1 |  | 20 | 河北自制
8 | SHT0015306 | G3副司机底座焊接总成 | Ea | SHT0010430 | H6副驾安全带固定钣焊接总成 |  |  | EA | 1 |  | 20 | 河北自制 |  | 新零件
9 | SHT0015306 | G3副司机底座焊接总成 | Ea | SHT0010928 | H6底座上连接方管 |  |  | EA | 1 |  | 20 | 河北自制
10 | SHT0015306 | G3副司机底座焊接总成 | Ea | SHT0014256 | H6底座上连接方管 |  |  | EA | 1 |  | 20 | 河北外购
11 | SHT0015592 | G3左侧立板焊接总成 | Ea | SHT0010392 | H6左侧立板 |  |  | EA | 1 | X | 110 | 河北自制
12 | SHT0015592 | G3左侧立板焊接总成 | Ea | BFA0000087 | 焊接方螺母 |  |  | EA | 2 |  | 110 | 河北外购
13 | SHT0015593 | G3右侧立板焊接总成 | Ea | SHT0010391 | H6右侧立板 |  |  | EA | 1 | X | 110 | 河北自制
14 | SHT0015593 | G3右侧立板焊接总成 | Ea | BFA0000087 | 焊接方螺母 |  |  | EA | 2 |  | 110 | 河北外购
15 | SHT0010430 | H6副驾安全带固定钣焊接总成 | Ea | SHT0010395 | H6副驾安全带固定钣金 |  |  | EA | 1 | X |  | 河北自制
16 | SHT0010430 | H6副驾安全带固定钣焊接总成 | Ea | BFA0000400 | 汽车安全带用焊接螺母 |  |  | EA | 1 |  |  | 河北外购

## SHT0015377 标配副驾底支架电泳总成
序号 | 父零件 | 父零件描述 | 父零件单位 | 子零件 | 子零件描述 | 规格型号 | 设计图号 | 子零件单位 | 数量 | 结构类型 | 工序 | 自制/外购 | 供应商
| 字符/24位 | 字符/2位 | 字符/24位 | 字符/24位 | 字符/24位 |  | 字符/18位 | 字符/2位 | 数字/9位
1 | SHT0015377 | 标配副驾底支架电泳总成 | Ea | SHT0015318 | 标配副驾底支架焊接总成 |  |  | EA | 1 | X | 70 | 河北自制 |  | 新零件
2 | SHT0015377 | 标配副驾底支架电泳总成 | Ea | TCT0000057 | 电泳表面积 |  |  | ㎡ | 0.5551 |  | 70 | 河北自制
3 | SHT0015318 | 标配副驾底支架焊接总成 | Ea | SHT0015319 | G3副司机座椅底支架上板焊接总成 |  |  | EA | 1 |  | 20 | 河北自制 |  | 新零件
4 | SHT0015318 | 标配副驾底支架焊接总成 | Ea | SHT0015321 | G3副司机座椅底支架左下板 |  |  | EA | 1 |  | 20 | 河北自制 |  | 新零件
5 | SHT0015318 | 标配副驾底支架焊接总成 | Ea | SHT0015322 | G3副司机座椅底支架右下板 |  |  | EA | 1 |  | 20 | 河北自制 |  | 新零件
6 | SHT0015318 | 标配副驾底支架焊接总成 | Ea | SHT0015323 | G3副司机座椅底支架中间连接板 |  |  | EA | 1 |  | 20 | 河北自制 |  | 新零件
7 | SHT0015318 | 标配副驾底支架焊接总成 | Ea | SHT0015324 | G3副司机座椅底支架后连接钣金 |  |  | EA | 1 |  | 20 | 河北自制 |  | 新零件
8 | SHT0015319 | G3副司机座椅底支架上板焊接总成 | Ea | BFA0010062 | 焊接方螺母 |  |  | EA | 4 |  | 110 | 河北外购
9 | SHT0015319 | G3副司机座椅底支架上板焊接总成 | Ea | SHT0015320 | G3副司机座椅底支架上板 |  |  | EA | 1 | X | 110 | 河北自制 |  | 新零件
10 | SHT0015320 | G3副司机座椅底支架上板 |  | TST0000013 | 板材SPFH590 | 3.0*1250*2500 |  | KG | 4.421 |  | 110 | 河北外购
11 | SHT0015321 | G3副司机座椅底支架左下板 | Ea | TST0000013 | 板材SPFH590 | 3.0*1250*2500 |  | KG | 0.743 |  | 110 | 河北外购
12 | SHT0015322 | G3副司机座椅底支架右下板 | Ea | TST0000013 | 板材SPFH590 | 3.0*1250*2500 |  | KG | 0.743 |  | 110 | 河北外购
13 | SHT0015323 | G3副司机座椅底支架中间连接板 | Ea | TST0001797 | 板材QStE420TM | 2.5*1250*2500 |  | KG | 0.294 |  | 110 | 河北外购
14 | SHT0015324 | G3副司机座椅底支架后连接钣金 | Ea | TST0001797 | 板材QStE420TM | 2.5*1250*2500 |  | KG | 0.335 |  | 110 | 河北外购

## 修改记录2024.9.27
修改记录2024.9.27
序号 | 父零件 | 父零件描述 | 父零件单位 | 子零件 | 子零件描述 | 规格型号 | 设计图号 | 子零件单位 | 数量 | 工序 | 损耗率 | 自制/外购 | 供应商 | 备注
| 字符/24位 | 字符/2位 | 字符/24位 | 字符/24位 | 字符/24位 |  | 字符/18位 | 字符/2位 | 数字/9位
2 | SHT0015530 | G3高配靠背骨架总成 | EA | SHT0002446 | 主驾高配靠背骨架总成电泳 |  |  | EA | 1 | X | 20 | 河北自制 |  | 删除
3 | SHT0015530 | G3高配靠背骨架总成 | EA | SHT0015561 | G3高配靠背骨架扶手总成电泳 |  |  | EA | 1 | X | 20 | 河北外购 |  | 新零件
3 | SHT0015530 | G3高配靠背骨架总成 | EA | SHT0002517 | 扶手支架总成电泳 |  |  | EA | 1 | X | 20 | 河北自制 |  | 删除
11 | SHT0002446 | 主驾高配靠背骨架总成电泳 | EA | SHT0010752 | 主驾高配靠背骨架焊接总成 | H6 |  | EA | 1 | X | 70 | 河北自制 |  | 删除
12 | SHT0002446 | 主驾高配靠背骨架总成电泳 | EA | TCT0000057 | 电泳表面积 |  |  | EA | 1.349 |  | 70 | 河北自制 |  | 删除
13 | SHT0015561 | G3高配靠背骨架扶手总成电泳 | EA | SHT0016512 | G3高配主驾靠背焊接扶手总成 |  |  | EA | 1 | X | 70 | 河北自制 |  | 新零件
14 | SHT0015561 | G3高配靠背骨架扶手总成电泳 | EA | TCT0000057 | 电泳表面积 |  |  | EA | 1.349 |  | 70 | 河北自制 |  | 新增
8 | SHT0016512 | G3高配主驾靠背焊接扶手总成 | EA | SHT0010752 | 主驾高配靠背骨架焊接总成 |  |  | EA | 1 | X | 20 | 河北自制 |  | 新增
9 | SHT0016512 | G3高配主驾靠背焊接扶手总成 | EA | SHT0011333 | 扶手支架总成 |  |  | EA | 1 | X | 20 | 河北自制 |  | 新增
10 | SHT0016512 | G3高配主驾靠背焊接扶手总成 | EA | TWT0000064 | φ1.2焊丝 |  |  | EA | 0.010548 |  | 20 | 河北外购 |  | 新增
11 | SHT0002517 | 扶手支架总成电泳 | EA | SHT0011333 | 扶手支架总成 |  |  | EA | 1 | X | 70 | 河北自制 |  | 删除
12 | SHT0002517 | 扶手支架总成电泳 | EA | TCT0000057 | 电泳表面积 |  |  | EA | 0.025 |  | 70 | 河北自制 |  | 删除
2 | SHT0015531 | G3低配靠背骨架总成 | EA | SHT0002447 | H6低配靠背骨架焊接总成 |  |  | EA | 1 | X | 20 | 河北自制 |  | 删除
3 | SHT0015531 | G3低配靠背骨架总成 | EA | SHT0015562 | G3低配靠背骨架焊接总成电泳 |  |  | EA | 1 | X | 20 | 河北自制 |  | 新零件
15 | SHT0015531 | G3低配靠背骨架总成 | EA | SHT0002517 | 扶手支架总成电泳 |  |  | EA | 1 | X | 20 | 河北自制 |  | 删除
11 | SHT0002447 | 主驾低配靠背骨架总成电泳 | EA | SHT0010754 | 主驾低配靠背骨架焊接总成 | H6 |  | EA | 1 | X | 70 | 河北自制 |  | 删除
12 | SHT0002447 | 主驾低配靠背骨架总成电泳 | EA | TCT0000057 | 电泳表面积 |  |  | ㎡ | 1.29 |  | 70 | 河北自制 |  | 删除
13 | SHT0015562 | G3低配靠背骨架焊接总成电泳 | EA | SHT0016513 | G3低配主驾靠背焊接扶手总成 |  |  | EA | 1 | X | 70 | 河北自制 |  | 新零件
14 | SHT0015562 | G3低配靠背骨架焊接总成电泳 | EA | TCT0000057 | 电泳表面积 |  |  | EA | 1.349 |  | 70 | 河北自制 |  | 新增
15 | SHT0016513 | G3低配主驾靠背焊接扶手总成 | EA | SHT0010754 | 主驾低配靠背骨架焊接总成 |  |  | EA | 1 | X | 20 | 河北自制 |  | 新增
16 | SHT0016513 | G3低配主驾靠背焊接扶手总成 | EA | SHT0011333 | 扶手支架总成 |  |  | EA | 1 | X | 20 | 河北自制 |  | 新增
17 | SHT0016513 | G3低配主驾靠背焊接扶手总成 | EA | TWT0000064 | φ1.2焊丝 |  |  | EA | 0.010548 |  | 20 | 河北外购 |  | 新增
56 | SHT0002517 | 扶手支架总成电泳 | EA | SHT0011333 | 扶手支架总成 | H6 |  | EA | 1 | X | 70 | 河北自制 |  | 删除
57 | SHT0002517 | 扶手支架总成电泳 | EA | TCT0000057 | 电泳表面积 |  |  | EA | 0.025 |  | 70 | 河北自制 |  | 删除
9 | SHT0015200 | G3高配副驾靠背总成 | EA | SHT0002517 | 扶手支架总成电泳 |  |  | EA | 1 | X | 20 | 河北自制 |  | 删除
10 | SHT0015368 | G3高配副驾靠背电泳总成 | EA | SHT0015252 | G3高配副驾靠背焊接总成 |  |  | EA | 1 | X | 70 | 河北自制 |  | 删除
11 | SHT0015368 | G3高配副驾靠背电泳总成 | EA | SHT0016514 | G3高配副驾靠背焊接扶手总成 |  |  | EA | 1 | X | 70 | 河北自制 |  | 新零件
13 | SHT0016514 | G3高配副驾靠背焊接扶手总成 | EA | SHT0011333 | 扶手支架总成 |  |  | EA | 1 | X | 70 | 河北自制 |  | 新增
14 | SHT0016514 | G3高配副驾靠背焊接扶手总成 | EA | SHT0015252 | G3高配副驾靠背焊接总成 |  |  | EA | 1 | X | 70 | 河北自制 |  | 新增
15 | SHT0016514 | G3高配副驾靠背焊接扶手总成 | EA | TWT0000064 | φ1.2焊丝 |  |  | EA | 0.010548 |  | 20 | 河北外购 |  | 新增
16 | SHT0015252 | G3高配副驾靠背焊接总成 | EA | SHT0010418 | 安全带上支撑钢丝(副司机) |  |  | EA | 1 |  | 20 | 河北外购 |  | 新增
17 | SHT0015252 | G3高配副驾靠背焊接总成 | EA | SHT0010068 | 右侧扶手固定加强板焊接总成 |  |  | EA | 1 |  | 20 | 河北自制 |  | 新增
18 | SHT0015252 | G3高配副驾靠背焊接总成 | EA | SHT0011209 | 左侧扶手固定加强板焊接总成 |  |  | EA | 1 |  | 20 | 河北自制 |  | 新增
2 | SHT0015532 | G3中配副驾靠背总成 | EA | SHT0002448 | 副驾高配靠背骨架总成电泳 |  |  | EA | 1 | X | 20 | 河北自制 |  | 删除
3 | SHT0015532 | G3中配副驾靠背总成 | EA | SHT0015563 | G3中配副驾靠背电泳总成 |  |  | EA | 1 | X | 20 | 河北自制 |  | 新零件
10 | SHT0015532 | G3中配副驾靠背总成 | EA | SHT0002517 | 扶手支架总成电泳 |  |  | EA | 1 | X | 20 | 河北自制 |  | 删除
11 | SHT0002448 | 副驾高配靠背骨架总成电泳 | EA | SHT0011400 | 副驾高配靠背骨架焊接总成 | H6 |  | EA | 1 | X | 70 | 河北自制 |  | 删除
12 | SHT0002448 | 副驾高配靠背骨架总成电泳 | EA | TCT0000057 | 电泳表面积 |  |  | EA | 1.276 |  | 70 | 河北自制 |  | 删除
13 | SHT0015563 | G3中配副驾靠背电泳总成 | EA | SHT0016515 | G3中配副驾靠背焊接扶手总成 |  |  | EA | 1 | X | 70 | 河北自制 |  | 新增
14 | SHT0015563 | G3中配副驾靠背电泳总成 | EA | TCT0000057 | 电泳表面积 |  |  | EA | 1.276 |  | 70 | 河北自制 |  | 新增
15 | SHT0016515 | G3中配副驾靠背焊接扶手总成 | EA | SHT0011333 | 扶手支架总成 |  |  | EA | 1 | X | 70 | 河北自制 |  | 新增
16 | SHT0016515 | G3中配副驾靠背焊接扶手总成 | EA | SHT0011400 | H6副司机高配靠背骨架焊接总成 |  |  | EA | 1 | X | 70 | 河北自制 |  | 新增
17 | SHT0016515 | G3中配副驾靠背焊接扶手总成 | EA | TWT0000064 | φ1.2焊丝 |  |  | EA | 0.010548 |  | 20 | 河北外购 |  | 新增
56 | SHT0002517 | 扶手支架总成电泳 | EA | SHT0011333 | 扶手支架总成 | H6 |  |  | 1 | X | 70 | 河北自制 |  | 删除
57 | SHT0002517 | 扶手支架总成电泳 | EA | TCT0000057 | 电泳表面积 |  |  |  | 0.025 |  | 70 | 河北自制 |  | 删除
10 | SHT0015258 | G3主驾转盘配置座模块化总成 | EA | SHT0010811 | 滚轮总成 |  |  | EA | 4 |  | 10 | 河北自制 |  | 删除
13 | SHT0015258 | G3主驾转盘配置座模块化总成 | EA | BFA0010023 | 内六角圆柱头螺钉 |  |  | EA | 2 |  | 10 | 河北外购 |  | 数量4变2
21 | SHT0015258 | G3主驾转盘配置座模块化总成 | EA | BFA0010081 | 圆柱头内六角全螺纹螺栓 |  |  | EA | 4 |  | 10 | 河北外购 |  | 数量2变4
41 | SHT0015258 | G3主驾转盘配置座模块化总成 | EA | SHT0014511 | H6阻尼器金属轴套 |  |  | EA | 2 |  | 10 | 河北外购 |  | 删除
51 | SHT0015258 | G3主驾转盘配置座模块化总成 | EA | BCL0010013 | 钣金扎带（背面扎带） |  |  | EA | 1 |  | 10 | 河北外购 |  | 删除
73 | SHT0015258 | G3主驾转盘配置座模块化总成 | Ea | BFA0000017 | 内六角圆头螺栓 |  |  | EA | 6 |  | 10 | 河北外购 |  | 删除
74 | SHT0015258 | G3主驾转盘配置座模块化总成 | Ea | BFA0000130 | 内六角花形盘头螺钉 |  |  | EA | 8 |  | 10 | 河北外购 |  | 删除
77 | SHT0015258 | G3主驾转盘配置座模块化总成 | Ea | SHT0014500-2585 | POM滚轮 |  |  | EA | 4 |  | 10 | 河北外购 |  | 新增
78 | SHT0015258 | G3主驾转盘配置座模块化总成 | Ea | SHT0017252 | H6阻尼器金属轴套 |  |  | EA | 2 |  | 10 | 河北外购 |  | 新零件
79 | SHT0015258 | G3主驾转盘配置座模块化总成 | Ea | BCL0010023 | 海尔曼钣金扎带 |  |  | EA | 1 |  | 10 | 河北外购 |  | 新增
10 | SHT0016521 | G3主驾标配底座模块化总成 | EA | SHT0010811 | 滚轮总成 |  |  | EA | 4 |  | 10 | 河北自制 |  | 删除
14 | SHT0016521 | G3主驾标配底座模块化总成 | EA | BFA0010023 | 内六角圆柱头螺钉 |  |  | EA | 2 |  | 10 | 河北外购 |  | 数量4变2
22 | SHT0016521 | G3主驾标配底座模块化总成 | EA | BFA0010081 | 圆柱头内六角全螺纹螺栓 |  |  | EA | 4 |  | 10 | 河北外购 |  | 数量2变4
43 | SHT0016521 | G3主驾标配底座模块化总成 | EA | SHT0014511 | H6阻尼器金属轴套 |  |  | EA | 2 |  | 10 | 河北外购 |  | 删除
53 | SHT0016521 | G3主驾标配底座模块化总成 | EA | BCL0010013 | 钣金扎带（背面扎带） |  |  | EA | 1 |  | 10 | 河北外购 |  | 删除
54 | SHT0016521 | G3主驾标配底座模块化总成 | EA | BCL0010023 | 海尔曼钣金扎带 |  |  | EA | 1 |  | 10 | 河北外购 |  | 新增
76 | SHT0016521 | G3主驾标配底座模块化总成 | Ea | BFA0000017 | 内六角圆头螺栓 |  |  | KG | 6 |  | 10 | 河北外购 |  | 删除
77 | SHT0016521 | G3主驾标配底座模块化总成 | Ea | SHT0014500-2585 | POM滚轮 |  |  | EA | 4 |  | 10 | 河北外购 |  | 新增
78 | SHT0016521 | G3主驾标配底座模块化总成 | Ea | SHT0017252 | H6阻尼器金属轴套 |  |  | EA | 2 |  | 10 | 河北外购 |  | 新增
10 | SHT0015259 | G3副驾转盘配置座模块化总成 | EA | SHT0010811 | 滚轮总成 |  |  | EA | 4 |  | 10 | 河北自制 |  | 删除
14 | SHT0015259 | G3副驾转盘配置座模块化总成 | EA | BFA0010023 | 内六角圆柱头螺钉 |  |  | EA | 2 |  | 10 | 河北外购 |  | 数量4变2
22 | SHT0015259 | G3副驾转盘配置座模块化总成 | EA | BFA0010081 | 圆柱头内六角全螺纹螺栓 |  |  | EA | 4 |  | 10 | 河北外购 |  | 数量2变4
43 | SHT0015259 | G3副驾转盘配置座模块化总成 | EA | SHT0014511 | H6阻尼器金属轴套 |  |  | EA | 2 |  | 10 | 河北外购 |  | 删除
53 | SHT0015259 | G3副驾转盘配置座模块化总成 | EA | BCL0010013 | 钣金扎带（背面扎带） |  |  | EA | 1 |  | 10 | 河北外购 |  | 删除
54 | SHT0015259 | G3副驾转盘配置座模块化总成 | EA | BCL0010023 | 海尔曼钣金扎带 |  |  | EA | 1 |  | 10 | 河北外购 |  | 新增
78 | SHT0015259 | G3副驾转盘配置座模块化总成 | Ea | SHT0014500-2585 | POM滚轮 |  |  | EA | 4 |  | 10 | 河北外购 |  | 新增
79 | SHT0015259 | G3副驾转盘配置座模块化总成 | Ea | SHT0017252 | H6阻尼器金属轴套 |  |  | EA | 2 |  | 10 | 河北外购 |  | 新增
10 | SHT0016522 | G3副驾标配底座模块化总成 | EA | SHT0010811 | 滚轮总成 |  |  | EA | 4 |  | 10 | 河北自制 |  | 删除
14 | SHT0016522 | G3副驾标配底座模块化总成 | EA | BFA0010023 | 内六角圆柱头螺钉 |  |  | EA | 2 |  | 10 | 河北外购 |  | 4变2
22 | SHT0016522 | G3副驾标配底座模块化总成 | EA | BFA0010081 | 圆柱头内六角全螺纹螺栓 |  |  | EA | 4 |  | 10 | 河北外购 |  | 数量2变4
43 | SHT0016522 | G3副驾标配底座模块化总成 | EA | SHT0014511 | H6阻尼器金属轴套 |  |  | EA | 2 |  | 10 | 河北外购 |  | 删除
53 | SHT0016522 | G3副驾标配底座模块化总成 | EA | BCL0010013 | 钣金扎带（背面扎带） |  |  | EA | 1 |  | 10 | 河北外购 |  | 删除
75 | SHT0016522 | G3副驾标配底座模块化总成 | Ea | BFA0000017 | 内六角圆头螺栓 |  |  | EA | 6 |  | 10 | 河北外购 |  | 删除
76 | SHT0016522 | G3副驾标配底座模块化总成 | Ea | BCL0010023 | 海尔曼钣金扎带 |  |  | EA | 1 |  | 10 | 河北外购 |  | 新增