## 下卧铺总成 (hidden)
文件编号：
版本号： 修改状态：
| 零部件检查基准书（Ⅰ） | [22 empty] | 页数
1/2
| 车 型 |  |  |  | H3 |  |  |  | 区域 |  |  | 卧铺 |  | 零件重要度 |  | 重要 |  |  | 判别： | 总成 |  |  |  | 分解
| 零件号 |  |  |  | H0704010206A0/H0704010205A0 | [13 empty] | 供应商名: |  |  | 北京光华荣昌汽车部件有限公司
| 零件名称 |  |  |  | 下卧铺总成 | [13 empty] | 供应商号: |  |  | A1093
零件图
6
5
4
3
2
1
[10 empty] | 0 | 2017.7.18 |  | 新编 | [10 empty] | 郝思佳
| 批 准 |  | 确 认 |  |  |  | 编 制 |  |  | 符号 | 年 月 日 |  | 制·修订履历 |  |  |  |  | 批 准 |  |  | 确 认 |  |  | 编 制
保存期限： 10 年
零件检查基准书（Ⅱ） | [22 empty] | 页数
2/2
零件号 |  |  |  | H0704010206A0 | [10 empty] | 零件名称 |  | 下卧铺总成
No. |  | 检测项目 |  |  |  | 特性类别 |  | 技术要求或规范 | [6 empty] | 检测方法 |  | 检测频率 |  |  | 提交频率 |  |  | 备注
一 |  | 外观
1 |  | 面料 | [5 empty] | 同车座椅面料无色差，无皱折，总成用塑料薄膜包装，不得有污损、破伤；座椅总成装配护面总成后，表面应挺括、饱满、整洁； | [6 empty] | 目测 |  | 5件/批 |  |  | 1次/批
2 |  | 总成 | [5 empty] | 卧铺总成中各零件骨架不许有影响成员安全的毛刺，飞边，锐棱等。 | [6 empty] | 目测 |  | 5件/批 |  |  | 1次/批
3 |  | 标识 | [5 empty] | 产品可追溯性标识满足Q/FT B102要求 | [6 empty] | 目测 |  | 5件/批 |  |  | 1次/批
二 |  | 尺寸
1 |  | 尺寸1 | [5 empty] | 2150±5mm | [6 empty] | 卷尺/卡尺 |  | 5件/批 |  |  | 1次/批
2 |  | 尺寸2 | [5 empty] | 681±10mm | [6 empty] | 卷尺/卡尺 |  | 5件/批 |  |  | 1次/批
3 |  | 尺寸3 | [5 empty] | 2250±13mm | [6 empty] | 卷尺/卡尺 |  | 5件/批 |  |  | 1次/批
3 |  | 尺寸4 | [5 empty] | 1060±13mm | [6 empty] | 卷尺/卡尺 |  | 5件/批 |  |  | 1次/批
3 |  | 尺寸5 | [5 empty] | 660±10mm | [6 empty] | 卷尺/卡尺 |  | 5件/批 |  |  | 1次/批
3 |  | 尺寸6 | [5 empty] | 590±10mm | [6 empty] | 卷尺/卡尺 |  | 5件/批 |  |  | 1次/批
三 |  | 性能
1 |  | 阻燃性 | [5 empty] | 应符合GB8410的规定，燃烧速度≤100mm/min | [6 empty] | 阻燃箱 |  | 1件/次 |  |  | 1次/批
2 |  | 面料缝合强度 | [5 empty] | 按径向-径向，纬向-纬向，各三块已缝合试样，将试样放在拉力机的上下夹钳，距离为76，以200mm/min的速度拉试样，缝线断开时，径向≥400N，纬向≥400N | [6 empty] | 缝合强度实验 |  | 1件/次 |  |  | 1次/批
3 |  | 密度性能 | [5 empty] | 密度为(50±3)kg/m3 | [6 empty] | 电子称 |  | 1件/次 |  |  | 1次/批
4 |  | 回弹率 | [5 empty] | 回弹率≥55% | [6 empty] | 回弹仪 |  | 1件/次 |  |  | 1次/批
5 |  | 硬度性能 | [5 empty] | 压入硬度（70±5）N，压缩永久变形≤30% | [6 empty] | 泡棉硬度实验机 |  | 1件/次 |  |  | 1次/批
6 |  | 耐潮湿性 | [5 empty] | 椰棕纤维样品放置挡温度为90±2℃，相对湿度100%的潮湿箱中120h后，样品无变化，硬化，霉变等异常现象 | [6 empty] | 恒温恒湿试验机 |  | 1件/次 |  |  | 1次/批
7 |  | 耐高温性 | [5 empty] | 将试样放置在温度70±2℃的恒温箱中46h，用手折弯折试样段，目测实验外观情况，并在俩小时后再次测量原测量位置的尺寸，要求变化率：±2% | [6 empty] | 高温箱 |  | 1件/次 |  |  | 1次/批
8 |  | 耐寒冲击性 | [5 empty] | 将试样放入-40±2℃的低温试验箱中24h，冷冻处理后取出，在10S内用500g钢球，距样品230mm高度进行落球冲击实验，试验后目测样件外观无破裂 | [6 empty] | 耐寒冲击仪 |  | 1件/次 |  |  | 1次/批
9 |  | 断裂强力 | [5 empty] | 断裂强力径向≥500N\50mm,纬向≥500N\50mm | [6 empty] | 断裂强力实验 |  | 1件/次 |  |  | 1次/批
10 |  | 撕裂强度 | [5 empty] | 径向≥70N,纬向≥70N | [6 empty] | 撕裂实验 |  | 1件/次 |  |  | 1次/批
係員
係員
係員
係員
係員
係員
係員
係員
係員
係員
係員
(15)
(16)
(17)
(18)
(19)
(20)
(21)
(22)
(23)
(24)
(27)
(25)
(26)
(28)
(29)
係員
係員
係員
係員
係員
1
3
2
6
5
4

## SHT0014482
表单编号：GR-61-00-216
版本号：0/A0 修改状态：无
| 零部件检查基准书（Ⅰ） | [42 empty] | 页数
1/2
| 车 型 | [7 empty] | J6L | [5 empty] | 区域 |  |  |  |  | 坐垫 | [6 empty] | 零件重要度 | [9 empty] | 重要 |  |  | 判别： | 总成 |  |  | 分解
| 零件号 | [7 empty] | SHT0014482 | [30 empty] | 供应商名:
| 零件名称 | [7 empty] | 高配底座模块化总成 | [30 empty] | 供应商号:
6
5
4
3
2
1
[17 empty] | 0 |  | 2022.6.6 |  |  |  |  | 新编 | [14 empty] | 夏永飞 |  |  | 周云龙 |  | 宋迎超
| 批 准 |  |  |  |  | 确 认 | [5 empty] | 编 制 |  |  |  |  | 符号 |  | 年 月 日 |  |  |  |  | 制·修订履历 | [14 empty] | 批 准 |  |  | 确 认 |  | 编 制
保存期限： 10 年
零件检查基准书（Ⅱ） | [42 empty] | 页数
2/2
零件号 | [7 empty] | SHT0014482 | [19 empty] | 零件名称 | [9 empty] | 高配底座模块化总成
No. |  | 检测项目 | [8 empty] | 特性类别 |  | 技术要求或规范 | [14 empty] | 检测方法 | [9 empty] | 检测频率 |  |  | 提交频率 |  | 备注
一 |  | 外观
1 |  | 外观 | [10 empty] | 零部件间装配牢固，不得脱落， 防尘罩需用F扣牢固，不得出现脱落，断裂等现象 | [14 empty] | 目测 | [9 empty] | 按照GB2828-2012抽样表一般检验水平I执行 |  |  | 每批
二 |  | 尺寸
1 |  | 靠背连接两孔间距 | 靠背连接M10螺母孔位置度 | 靠背连接M10螺母孔位置度 | 靠背连接M10螺母孔位置度 | 靠背连接M10螺母孔位置度 | 靠背连接M10螺母孔位置度 | 靠背连接M10螺母孔位置度 | 靠背连接M10螺母孔位置度 | 靠背连接M10螺母孔位置度 |  |  | 2*80±0.5mm | [14 empty] | 卡尺/0.01mm | 检具 | 检具 | 检具 | 检具 | 检具 | 检具 | 检具 | 检具 | 检具 | 按照GB2828-2012抽样表一般检验水平I执行 |  |  | 每批
2 |  | 靠背连接两孔位置度 | 靠背连接M10螺母孔面轮度 | 靠背连接M10螺母孔面轮度 | 靠背连接M10螺母孔面轮度 | 靠背连接M10螺母孔面轮度 | 靠背连接M10螺母孔面轮度 | 靠背连接M10螺母孔面轮度 | 靠背连接M10螺母孔面轮度 | 靠背连接M10螺母孔面轮度 | [17 empty] | 检具 | [9 empty] | 按照GB2828-2012抽样表一般检验水平I执行 |  |  | 每批
3 |  | 两孔间距 | [10 empty] | 218±0.5mm | [14 empty] | 卡尺/0.01mm | 手持检具 | 手持检具 | 手持检具 | 手持检具 | 手持检具 | 手持检具 | 手持检具 | 手持检具 | 手持检具 | 按照GB2828-2012抽样表一般检验水平I执行 |  |  | 每批
4 |  | 两孔间距 | [10 empty] | 326±0.5mm | [14 empty] | 卡尺/0.01mm | 手持检具 | 手持检具 | 手持检具 | 手持检具 | 手持检具 | 手持检具 | 手持检具 | 手持检具 | 手持检具 | 按照GB2828-2012抽样表一般检验水平I执行 |  |  | 每批
5 |  | M8螺母孔位置度 | M8螺母孔位置度 | M8螺母孔位置度 | M8螺母孔位置度 | M8螺母孔位置度 | M8螺母孔位置度 | M8螺母孔位置度 | M8螺母孔位置度 | M8螺母孔位置度 | [17 empty] | 检具 | 检具 | 检具 | 检具 | 检具 | 检具 | 检具 | 检具 | 检具 | 检具 | 按照GB2828-2012抽样表一般检验水平I执行 |  |  | 每批
6 |  | M8螺栓拧紧力矩 | M8螺栓拧紧力矩 | M8螺栓拧紧力矩 | M8螺栓拧紧力矩 | M8螺栓拧紧力矩 | M8螺栓拧紧力矩 | M8螺栓拧紧力矩 | M8螺栓拧紧力矩 | M8螺栓拧紧力矩 |  |  | 23±3Nm | 23±3Nm | 23±3Nm | 23±3Nm | 23±3Nm | 23±3Nm | 23±3Nm | 23±3Nm | 23±3Nm | 23±3Nm | 23±3Nm | 23±3Nm | 23±3Nm | 23±3Nm | 23±3Nm | 扭力扳手 | 扭力扳手 | 扭力扳手 | 扭力扳手 | 扭力扳手 | 扭力扳手 | 扭力扳手 | 扭力扳手 | 扭力扳手 | 扭力扳手 | 按照GB2828-2012抽样表一般检验水平I执行 |  |  | 每批
7 |  | M10螺栓拧紧力矩 | M10螺栓拧紧力矩 | M10螺栓拧紧力矩 | M10螺栓拧紧力矩 | M10螺栓拧紧力矩 | M10螺栓拧紧力矩 | M10螺栓拧紧力矩 | M10螺栓拧紧力矩 | M10螺栓拧紧力矩 |  |  | 45±5Nm | 45±5Nm | 45±5Nm | 45±5Nm | 45±5Nm | 45±5Nm | 45±5Nm | 45±5Nm | 45±5Nm | 45±5Nm | 45±5Nm | 45±5Nm | 45±5Nm | 45±5Nm | 45±5Nm | 扭力扳手 | 扭力扳手 | 扭力扳手 | 扭力扳手 | 扭力扳手 | 扭力扳手 | 扭力扳手 | 扭力扳手 | 扭力扳手 | 扭力扳手 | 按照GB2828-2012抽样表一般检验水平I执行 |  |  | 每批
8 |  | 配合间隙 | 配合间隙 | 配合间隙 | 配合间隙 | 配合间隙 | 配合间隙 | 配合间隙 | 配合间隙 | 配合间隙 |  |  | 减震器上框，下框两侧与滚轮配合间隙累计不超过0.35mm；仰角两侧锁舌锁止顺畅；各功能件运动自如，无异常声响 | 减震器上框，下框两侧与滚轮配合间隙累计不超过0.35mm；仰角两侧锁舌锁止顺畅；各功能件运动自如，无异常声响 | 减震器上框，下框两侧与滚轮配合间隙累计不超过0.35mm；仰角两侧锁舌锁止顺畅；各功能件运动自如，无异常声响 | 减震器上框，下框两侧与滚轮配合间隙累计不超过0.35mm；仰角两侧锁舌锁止顺畅；各功能件运动自如，无异常声响 | 减震器上框，下框两侧与滚轮配合间隙累计不超过0.35mm；仰角两侧锁舌锁止顺畅；各功能件运动自如，无异常声响 | 减震器上框，下框两侧与滚轮配合间隙累计不超过0.35mm；仰角两侧锁舌锁止顺畅；各功能件运动自如，无异常声响 | 减震器上框，下框两侧与滚轮配合间隙累计不超过0.35mm；仰角两侧锁舌锁止顺畅；各功能件运动自如，无异常声响 | 减震器上框，下框两侧与滚轮配合间隙累计不超过0.35mm；仰角两侧锁舌锁止顺畅；各功能件运动自如，无异常声响 | 减震器上框，下框两侧与滚轮配合间隙累计不超过0.35mm；仰角两侧锁舌锁止顺畅；各功能件运动自如，无异常声响 | 减震器上框，下框两侧与滚轮配合间隙累计不超过0.35mm；仰角两侧锁舌锁止顺畅；各功能件运动自如，无异常声响 | 减震器上框，下框两侧与滚轮配合间隙累计不超过0.35mm；仰角两侧锁舌锁止顺畅；各功能件运动自如，无异常声响 | 减震器上框，下框两侧与滚轮配合间隙累计不超过0.35mm；仰角两侧锁舌锁止顺畅；各功能件运动自如，无异常声响 | 减震器上框，下框两侧与滚轮配合间隙累计不超过0.35mm；仰角两侧锁舌锁止顺畅；各功能件运动自如，无异常声响 | 减震器上框，下框两侧与滚轮配合间隙累计不超过0.35mm；仰角两侧锁舌锁止顺畅；各功能件运动自如，无异常声响 | 减震器上框，下框两侧与滚轮配合间隙累计不超过0.35mm；仰角两侧锁舌锁止顺畅；各功能件运动自如，无异常声响 | 手动测试，间隙尺 | 手动测试，间隙尺 | 手动测试，间隙尺 | 手动测试，间隙尺 | 手动测试，间隙尺 | 手动测试，间隙尺 | 手动测试，间隙尺 | 手动测试，间隙尺 | 手动测试，间隙尺 | 手动测试，间隙尺 | 按照GB2828-2012抽样表一般检验水平I执行 |  |  | 每批
三 |  | 性能
1 |  | 有毒有害物质 | [8 empty] | [1] |  | 汽车产品中有毒有害物质应按标准GB/T30512-2014《汽车禁用物质要求》的规定 | [14 empty] | 试验报告 | [9 empty] | 1次 |  |  | 每年
係員
係員
係員
係員
係員
係員
係員
係員
係員
係員
係員
(15)
(16)
(17)
(18)
(19)
(20)
(21)
(22)
(23)
(24)
(27)
(25)
(26)
(28)
(29)
係員
係員
係員
係員
係員
1
1
1
1
4
4
2
3

## A668100000023 A668100000026
表单编号：GR-61-00-216
版本号：0/A0 修改状态：无
| 零部件检查基准书（Ⅰ） | [43 empty] | 页数
1/2
| 车 型 | [7 empty] | A6 | [5 empty] | 区域 |  |  |  |  | 总成 | [6 empty] | 零件重要度 | [9 empty] | 重要 |  |  | 判别： | 总成 |  |  |  | 分解
| 零件号 | [7 empty] | A668100000023/A668100000026 | [30 empty] | 供应商名: |  |  | ——
| 零件名称 | [7 empty] | 主驾驶座椅总成 | [30 empty] | 供应商号: |  |  | ——
6
5
4
3
2
1
[17 empty] | 0 |  | 2024.6.26 |  |  |  |  | 新编 | [14 empty] | 苏东 |  |  | —— |  |  | 朱朋昌
| 批 准 |  |  |  |  | 确 认 | [5 empty] | 编 制 |  |  |  |  | 符号 |  | 年 月 日 |  |  |  |  | 制·修订履历 | [14 empty] | 批 准 |  |  | 确 认 |  |  | 编 制
保存期限： 10 年
零件检查基准书（Ⅱ） | [43 empty] | 页数
2/2
零件号 | [7 empty] | A668100000023/A668100000026 | [19 empty] | 零件名称 | [9 empty] | 主驾驶座椅总成
No. |  | 检测项目 | [8 empty] | 特性类别 |  | 技术要求或规范 | [14 empty] | 检测方法 | [9 empty] | 检测频率 |  |  | 提交频率 |  |  | 备注
一 |  | 外观
1 |  | 外观 | [10 empty] | ①座椅总成的座垫缝制线条与靠背缝制线条应对齐，间隙在0-5mm范围内 ②安全带出口罩壳与肩部护面无漏缝 ③肩部位置护面无褶皱及发空现象 ④扶手在最上端锁止位置时高低保持一致，不允许存在明显的高度差 ⑤防尘罩总成表面无脏污及破损现象 ⑥防尘罩总成不得出现脱落、断裂现象 ⑦仰角调节至最高位置，防尘罩与座垫总成之间无漏缝现象 | [14 empty] | 目测 | [9 empty] | 按照GB2828-2012抽样表一般检验水平I执行 |  |  | 每批
二 |  | 尺寸
1 |  | 靠背上端宽度加扶手 | 靠背连接M10螺母孔位置度 | 靠背连接M10螺母孔位置度 | 靠背连接M10螺母孔位置度 | 靠背连接M10螺母孔位置度 | 靠背连接M10螺母孔位置度 | 靠背连接M10螺母孔位置度 | 靠背连接M10螺母孔位置度 | 靠背连接M10螺母孔位置度 |  |  | 604±10mm | [14 empty] | 盒尺/1mm | 检具 | 检具 | 检具 | 检具 | 检具 | 检具 | 检具 | 检具 | 检具 | 按照GB2828-2012抽样表一般检验水平I执行 |  |  | 每批
2 |  | 整椅高度 | 靠背连接M10螺母孔面轮度 | 靠背连接M10螺母孔面轮度 | 靠背连接M10螺母孔面轮度 | 靠背连接M10螺母孔面轮度 | 靠背连接M10螺母孔面轮度 | 靠背连接M10螺母孔面轮度 | 靠背连接M10螺母孔面轮度 | 靠背连接M10螺母孔面轮度 |  |  | 1295±10mm | [14 empty] | 盒尺/1mm | 检具 | 检具 | 检具 | 检具 | 检具 | 检具 | 检具 | 检具 | 检具 | 按照GB2828-2012抽样表一般检验水平I执行 |  |  | 每批
3 |  | 底支架X向安装尺寸 | [10 empty] | 530±0.5mm | [14 empty] | 检具 | 手持检具 | 手持检具 | 手持检具 | 手持检具 | 手持检具 | 手持检具 | 手持检具 | 手持检具 | 手持检具 | 按照GB2828-2012抽样表一般检验水平I执行 |  |  | 每批
4 |  | 底支架Y向安装尺寸 | [10 empty] | 200±0.5mm | [14 empty] | 检具 | 手持检具 | 手持检具 | 手持检具 | 手持检具 | 手持检具 | 手持检具 | 手持检具 | 手持检具 | 手持检具 | 按照GB2828-2012抽样表一般检验水平I执行 |  |  | 每批
5 |  | 座椅高度调节行程 | M8螺母孔位置度 | M8螺母孔位置度 | M8螺母孔位置度 | M8螺母孔位置度 | M8螺母孔位置度 | M8螺母孔位置度 | M8螺母孔位置度 | M8螺母孔位置度 |  |  | ±50mm | [14 empty] | 盒尺/1mm | 检具 | 检具 | 检具 | 检具 | 检具 | 检具 | 检具 | 检具 | 检具 | 按照GB2828-2012抽样表一般检验水平I执行 |  |  | 每批
6 |  | 座椅前后调节行程 | M8螺母孔位置度 | M8螺母孔位置度 | M8螺母孔位置度 | M8螺母孔位置度 | M8螺母孔位置度 | M8螺母孔位置度 | M8螺母孔位置度 | M8螺母孔位置度 |  |  | +170mm -30mm | 23±3Nm | 23±3Nm | 23±3Nm | 23±3Nm | 23±3Nm | 23±3Nm | 23±3Nm | 23±3Nm | 23±3Nm | 23±3Nm | 23±3Nm | 23±3Nm | 23±3Nm | 23±3Nm | 盒尺/1mm | 检具 | 检具 | 检具 | 检具 | 检具 | 检具 | 检具 | 检具 | 检具 | 按照GB2828-2012抽样表一般检验水平I执行 |  |  | 每批
7 |  | 最低点至最低悬浮点距离 | M10螺栓拧紧力矩 | M10螺栓拧紧力矩 | M10螺栓拧紧力矩 | M10螺栓拧紧力矩 | M10螺栓拧紧力矩 | M10螺栓拧紧力矩 | M10螺栓拧紧力矩 | M10螺栓拧紧力矩 |  |  | 25±5mm | 45±5Nm | 45±5Nm | 45±5Nm | 45±5Nm | 45±5Nm | 45±5Nm | 45±5Nm | 45±5Nm | 45±5Nm | 45±5Nm | 45±5Nm | 45±5Nm | 45±5Nm | 45±5Nm | 盒尺/1mm | 检具 | 检具 | 检具 | 检具 | 检具 | 检具 | 检具 | 检具 | 检具 | 按照GB2828-2012抽样表一般检验水平I执行 |  |  | 每批
8 |  | 座椅座垫纵深调节手柄操作力 | 配合间隙 | 配合间隙 | 配合间隙 | 配合间隙 | 配合间隙 | 配合间隙 | 配合间隙 | 配合间隙 |  |  | ＜38N | 减震器上框，下框两侧与滚轮配合间隙累计不超过0.35mm；仰角两侧锁舌锁止顺畅；各功能件运动自如，无异常声响 | 减震器上框，下框两侧与滚轮配合间隙累计不超过0.35mm；仰角两侧锁舌锁止顺畅；各功能件运动自如，无异常声响 | 减震器上框，下框两侧与滚轮配合间隙累计不超过0.35mm；仰角两侧锁舌锁止顺畅；各功能件运动自如，无异常声响 | 减震器上框，下框两侧与滚轮配合间隙累计不超过0.35mm；仰角两侧锁舌锁止顺畅；各功能件运动自如，无异常声响 | 减震器上框，下框两侧与滚轮配合间隙累计不超过0.35mm；仰角两侧锁舌锁止顺畅；各功能件运动自如，无异常声响 | 减震器上框，下框两侧与滚轮配合间隙累计不超过0.35mm；仰角两侧锁舌锁止顺畅；各功能件运动自如，无异常声响 | 减震器上框，下框两侧与滚轮配合间隙累计不超过0.35mm；仰角两侧锁舌锁止顺畅；各功能件运动自如，无异常声响 | 减震器上框，下框两侧与滚轮配合间隙累计不超过0.35mm；仰角两侧锁舌锁止顺畅；各功能件运动自如，无异常声响 | 减震器上框，下框两侧与滚轮配合间隙累计不超过0.35mm；仰角两侧锁舌锁止顺畅；各功能件运动自如，无异常声响 | 减震器上框，下框两侧与滚轮配合间隙累计不超过0.35mm；仰角两侧锁舌锁止顺畅；各功能件运动自如，无异常声响 | 减震器上框，下框两侧与滚轮配合间隙累计不超过0.35mm；仰角两侧锁舌锁止顺畅；各功能件运动自如，无异常声响 | 减震器上框，下框两侧与滚轮配合间隙累计不超过0.35mm；仰角两侧锁舌锁止顺畅；各功能件运动自如，无异常声响 | 减震器上框，下框两侧与滚轮配合间隙累计不超过0.35mm；仰角两侧锁舌锁止顺畅；各功能件运动自如，无异常声响 | 减震器上框，下框两侧与滚轮配合间隙累计不超过0.35mm；仰角两侧锁舌锁止顺畅；各功能件运动自如，无异常声响 | 推拉力计 | 手动测试，间隙尺 | 手动测试，间隙尺 | 手动测试，间隙尺 | 手动测试，间隙尺 | 手动测试，间隙尺 | 手动测试，间隙尺 | 手动测试，间隙尺 | 手动测试，间隙尺 | 手动测试，间隙尺 | 按照GB2828-2012抽样表一般检验水平I执行 |  |  | 每批
9 |  | 滑轨解锁力 | 配合间隙 | 配合间隙 | 配合间隙 | 配合间隙 | 配合间隙 | 配合间隙 | 配合间隙 | 配合间隙 |  |  | ≤55N | 减震器上框，下框两侧与滚轮配合间隙累计不超过0.35mm；仰角两侧锁舌锁止顺畅；各功能件运动自如，无异常声响 | 减震器上框，下框两侧与滚轮配合间隙累计不超过0.35mm；仰角两侧锁舌锁止顺畅；各功能件运动自如，无异常声响 | 减震器上框，下框两侧与滚轮配合间隙累计不超过0.35mm；仰角两侧锁舌锁止顺畅；各功能件运动自如，无异常声响 | 减震器上框，下框两侧与滚轮配合间隙累计不超过0.35mm；仰角两侧锁舌锁止顺畅；各功能件运动自如，无异常声响 | 减震器上框，下框两侧与滚轮配合间隙累计不超过0.35mm；仰角两侧锁舌锁止顺畅；各功能件运动自如，无异常声响 | 减震器上框，下框两侧与滚轮配合间隙累计不超过0.35mm；仰角两侧锁舌锁止顺畅；各功能件运动自如，无异常声响 | 减震器上框，下框两侧与滚轮配合间隙累计不超过0.35mm；仰角两侧锁舌锁止顺畅；各功能件运动自如，无异常声响 | 减震器上框，下框两侧与滚轮配合间隙累计不超过0.35mm；仰角两侧锁舌锁止顺畅；各功能件运动自如，无异常声响 | 减震器上框，下框两侧与滚轮配合间隙累计不超过0.35mm；仰角两侧锁舌锁止顺畅；各功能件运动自如，无异常声响 | 减震器上框，下框两侧与滚轮配合间隙累计不超过0.35mm；仰角两侧锁舌锁止顺畅；各功能件运动自如，无异常声响 | 减震器上框，下框两侧与滚轮配合间隙累计不超过0.35mm；仰角两侧锁舌锁止顺畅；各功能件运动自如，无异常声响 | 减震器上框，下框两侧与滚轮配合间隙累计不超过0.35mm；仰角两侧锁舌锁止顺畅；各功能件运动自如，无异常声响 | 减震器上框，下框两侧与滚轮配合间隙累计不超过0.35mm；仰角两侧锁舌锁止顺畅；各功能件运动自如，无异常声响 | 减震器上框，下框两侧与滚轮配合间隙累计不超过0.35mm；仰角两侧锁舌锁止顺畅；各功能件运动自如，无异常声响 | 推拉力计 | 手动测试，间隙尺 | 手动测试，间隙尺 | 手动测试，间隙尺 | 手动测试，间隙尺 | 手动测试，间隙尺 | 手动测试，间隙尺 | 手动测试，间隙尺 | 手动测试，间隙尺 | 手动测试，间隙尺 | 按照GB2828-2013抽样表一般检验水平I执行 |  |  | 每批
10 |  | 座椅前后操作力 | [10 empty] | ≤166N | 减震器上框，下框两侧与滚轮配合间隙累计不超过0.35mm；仰角两侧锁舌锁止顺畅；各功能件运动自如，无异常声响 | 减震器上框，下框两侧与滚轮配合间隙累计不超过0.35mm；仰角两侧锁舌锁止顺畅；各功能件运动自如，无异常声响 | 减震器上框，下框两侧与滚轮配合间隙累计不超过0.35mm；仰角两侧锁舌锁止顺畅；各功能件运动自如，无异常声响 | 减震器上框，下框两侧与滚轮配合间隙累计不超过0.35mm；仰角两侧锁舌锁止顺畅；各功能件运动自如，无异常声响 | 减震器上框，下框两侧与滚轮配合间隙累计不超过0.35mm；仰角两侧锁舌锁止顺畅；各功能件运动自如，无异常声响 | 减震器上框，下框两侧与滚轮配合间隙累计不超过0.35mm；仰角两侧锁舌锁止顺畅；各功能件运动自如，无异常声响 | 减震器上框，下框两侧与滚轮配合间隙累计不超过0.35mm；仰角两侧锁舌锁止顺畅；各功能件运动自如，无异常声响 | 减震器上框，下框两侧与滚轮配合间隙累计不超过0.35mm；仰角两侧锁舌锁止顺畅；各功能件运动自如，无异常声响 | 减震器上框，下框两侧与滚轮配合间隙累计不超过0.35mm；仰角两侧锁舌锁止顺畅；各功能件运动自如，无异常声响 | 减震器上框，下框两侧与滚轮配合间隙累计不超过0.35mm；仰角两侧锁舌锁止顺畅；各功能件运动自如，无异常声响 | 减震器上框，下框两侧与滚轮配合间隙累计不超过0.35mm；仰角两侧锁舌锁止顺畅；各功能件运动自如，无异常声响 | 减震器上框，下框两侧与滚轮配合间隙累计不超过0.35mm；仰角两侧锁舌锁止顺畅；各功能件运动自如，无异常声响 | 减震器上框，下框两侧与滚轮配合间隙累计不超过0.35mm；仰角两侧锁舌锁止顺畅；各功能件运动自如，无异常声响 | 减震器上框，下框两侧与滚轮配合间隙累计不超过0.35mm；仰角两侧锁舌锁止顺畅；各功能件运动自如，无异常声响 | 推拉力计 | 手动测试，间隙尺 | 手动测试，间隙尺 | 手动测试，间隙尺 | 手动测试，间隙尺 | 手动测试，间隙尺 | 手动测试，间隙尺 | 手动测试，间隙尺 | 手动测试，间隙尺 | 手动测试，间隙尺 | 按照GB2828-2014抽样表一般检验水平I执行 |  |  | 每批
11 |  | 座椅靠背解锁力 | [10 empty] | ≤55N | 减震器上框，下框两侧与滚轮配合间隙累计不超过0.35mm；仰角两侧锁舌锁止顺畅；各功能件运动自如，无异常声响 | 减震器上框，下框两侧与滚轮配合间隙累计不超过0.35mm；仰角两侧锁舌锁止顺畅；各功能件运动自如，无异常声响 | 减震器上框，下框两侧与滚轮配合间隙累计不超过0.35mm；仰角两侧锁舌锁止顺畅；各功能件运动自如，无异常声响 | 减震器上框，下框两侧与滚轮配合间隙累计不超过0.35mm；仰角两侧锁舌锁止顺畅；各功能件运动自如，无异常声响 | 减震器上框，下框两侧与滚轮配合间隙累计不超过0.35mm；仰角两侧锁舌锁止顺畅；各功能件运动自如，无异常声响 | 减震器上框，下框两侧与滚轮配合间隙累计不超过0.35mm；仰角两侧锁舌锁止顺畅；各功能件运动自如，无异常声响 | 减震器上框，下框两侧与滚轮配合间隙累计不超过0.35mm；仰角两侧锁舌锁止顺畅；各功能件运动自如，无异常声响 | 减震器上框，下框两侧与滚轮配合间隙累计不超过0.35mm；仰角两侧锁舌锁止顺畅；各功能件运动自如，无异常声响 | 减震器上框，下框两侧与滚轮配合间隙累计不超过0.35mm；仰角两侧锁舌锁止顺畅；各功能件运动自如，无异常声响 | 减震器上框，下框两侧与滚轮配合间隙累计不超过0.35mm；仰角两侧锁舌锁止顺畅；各功能件运动自如，无异常声响 | 减震器上框，下框两侧与滚轮配合间隙累计不超过0.35mm；仰角两侧锁舌锁止顺畅；各功能件运动自如，无异常声响 | 减震器上框，下框两侧与滚轮配合间隙累计不超过0.35mm；仰角两侧锁舌锁止顺畅；各功能件运动自如，无异常声响 | 减震器上框，下框两侧与滚轮配合间隙累计不超过0.35mm；仰角两侧锁舌锁止顺畅；各功能件运动自如，无异常声响 | 减震器上框，下框两侧与滚轮配合间隙累计不超过0.35mm；仰角两侧锁舌锁止顺畅；各功能件运动自如，无异常声响 | 推拉力计 | 手动测试，间隙尺 | 手动测试，间隙尺 | 手动测试，间隙尺 | 手动测试，间隙尺 | 手动测试，间隙尺 | 手动测试，间隙尺 | 手动测试，间隙尺 | 手动测试，间隙尺 | 手动测试，间隙尺 | 按照GB2828-2015抽样表一般检验水平I执行 |  |  | 每批
三 |  | 性能
1 |  | 有毒有害物质 | [8 empty] | [1] |  | 汽车产品中有毒有害物质应按标准GB/T30512-2014《汽车禁用物质要求》的规定 | [14 empty] | 试验报告 | [9 empty] | 1次 |  |  | 每年
係員
係員
係員
係員
係員
係員
係員
係員
係員
係員
係員
(15)
(16)
(17)
(18)
(19)
(20)
(21)
(22)
(23)
(24)
(27)
(25)
(26)
(28)
(29)
係員
係員
係員
係員
係員
1
1
1
1
5
3
4
2
6
7
2024年 6月 26日