## 封面
材料消耗定额明细表
豪瀚NX座椅项目(ZY2245)-总装
QAD代码BOM单
| 编制： | 王婷
会签：
审核：
| 批准： |  | 版本：A3

## 明细
豪瀚NX座椅项目-总装 QAD版BOM单明细
序号 | QAD代码 | 物料名称 | 描述 | 物料代码 | 座椅总成号 | 发出
1 | SHT0015636 | 驾驶员座椅总成 |  |  | YZ167151000047/1 | A3
2 | SHT0015667 | 副驾驶员座椅总成 |  |  | YZ167151000048/1 | A3
3 | SHT0017635 | 驾驶员座椅总成 |  |  | AZ160051000250 | A3
4
豪瀚NX座椅项目-总装 QAD版BOM单修定清单
序号 | 版本 | 修订内容 |  |  | 签发日期 | 修订人
1 | 版本A1 | 新编制 |  |  | 2022.6.9 | 王婷
2 | 版本A2 | 根据“ECR0010046-2.0/1.0靠背骨架焊接总成变更”取消电泳工序，变更靠背骨架零件号及新增防护波纹管 |  |  | 2024.1.23 | 王婷
3 | 版本A3 | 新增配置：AZ160051000250 |  |  | 2024.10.18 | 王婷

## 新零件 (hidden)
新零件清单
QAD代码 | 子零件描述 | 规格型号 | 图号 | 工序 | 子零件单位 | 状态 | 产品类 | 加数日期 | 物料类型 | 组 | ABC类 | 地点 | P/L | 工作中心 | 加工时间 | 生产线 | 件数/小时
字符/24位 | 字符/24位 | 字符/24位 | 字符/18位 |  | 字符/2位
SHT0015636 | 驾驶员座椅总成 |  | YZ167151000047 /1 |  | EA | NEW | SY17 |  | CP00 | ZY01 | A | 220 | 河北自制
SHT0015646 | 驾驶员靠背面套总成 |  |  |  | EA | NEW | YC01 |  | MT00 | ZY01 | A | 220 | 河北外购
SHT0015655 | 坐垫面套总成 |  |  |  | EA | NEW | YC01 |  | MT00 | ZY01 | A | 220 | 河北外购
SHT0015631 | 底座模块化总成 |  |  |  | EA | NEW | YC01 |  | GJ00 | ZY01 | A | 220 | 河北自制
SHT0015667 | 副驾驶员座椅总成 |  | YZ167151000048/1 |  | EA | NEW | SY17 |  | CP00 | ZY01 | A | 220 | 河北自制
SHT0015679 | 副驾驶员靠背面套总成 |  |  |  | EA | NEW | YC01 |  | MT00 | ZY01 | A | 220 | 河北外购
SHT0015687 | 副驾驶坐垫面套总成 |  |  |  | EA | NEW | YC01 |  | MT00 | ZY01 | A | 220 | 河北外购
SHT0015691 | 副司机底支架焊接总成 |  |  |  | EA | NEW | YC01 |  | GJ00 | ZY01 | A | 220 | 河北自制
SHT0015700 | 副驾驶员座椅说明书 |  |  |  | EA | NEW | YC01 |  | QT00 | ZY01 | A | 220 | 河北外购

## YZ167151000047
序号 | 父零件 | 父零件描述 | 父零件单位 | 子零件 | 子零件描述 | 规格型号 | 物料代码 | 设计图号 | 子零件单位 | 数量 | 生效日期 | 工序 | 损耗率 | 自制/外购 | 供应商
| 字符/24位 | 字符/24位 | 字符/2位 | 字符/24位 | 字符/24位 | 字符/24位 |  | 字符/18位 | 字符/2位 | 数字/9位
1 | SHT0015636 | 驾驶员座椅总成 | EA | SHT0015636 | 驾驶员座椅总成 |  |  | YZ167151000047 /1 | EA | 1 |  |  |  | 河北自制
2 | SHT0015636 | 驾驶员座椅总成 | EA | SHT0001685 | H5安全带外部罩壳 | H5-6802126 |  | H5-6802126 | EA | 1 |  | 10 |  | 河北自制
3 | SHT0015636 | 驾驶员座椅总成 | EA | SHT0001684 | 安全带出口罩壳固定卡片 | H5 |  | H5-6802127 | EA | 1 |  | 10 |  | 河北外购
4 | SHT0015636 | 驾驶员座椅总成 | EA | SHT0012928 | 靠背骨架焊接总成 |  |  |  | EA | 1 |  | 10 |  | 河北自制 |  | 新增
5 | SHT0015636 | 驾驶员座椅总成 | EA | SHT0013907 | 波纹管 |  |  |  | EA | 2 |  | 10 |  | 河北外购 |  | 新增
6 | SHT0015636 | 驾驶员座椅总成 | EA | SHT0015646 | 驾驶员靠背面套总成 |  |  |  | EA | 1 |  | 10 |  | 河北外购
7 | SHT0015636 | 驾驶员座椅总成 | EA | SHT0014664 | 驾驶员靠背泡沫总成 | 重汽价值版 |  |  | EA | 1 |  | 10 |  | 河北自制
8 | SHT0015636 | 驾驶员座椅总成 | EA | SHT0013937 | 安全带锁扣总成 | 重汽带报警线 |  |  | EA | 1 |  | 10 |  | 河北外购
9 | SHT0015636 | 驾驶员座椅总成 | EA | SHT0013504 | 驾驶员安全带总成 | 重汽汕德卡 |  |  | EA | 1 |  | 10 |  | 河北外购
10 | SHT0015636 | 驾驶员座椅总成 | EA | SHT0001644 | 主驾驶调角器总成 | X3000/F3000 |  | SQX3000-6805190 | EA | 1 |  | 10 |  | 河北自制
11 | SHT0015636 | 驾驶员座椅总成 | EA | BFA0000011 | 六角头螺栓 | M10*25黑 |  | Q150B1025Q | EA | 8 |  | 10 |  | 河北外购
12 | SHT0015636 | 驾驶员座椅总成 | EA | BFA0000006 | 平垫圈 | φ10黑色 |  | Q40110 | EA | 8 |  | 10 |  | 河北外购
13 | SHT0015636 | 驾驶员座椅总成 | EA | BFA0000009 | 弹簧垫圈 | φ10黑色 |  | Q40310 | EA | 8 |  | 10 |  | 河北外购
14 | SHT0015636 | 驾驶员座椅总成 | EA | SHT0015655 | 坐垫面套总成 |  |  |  | EA | 1 |  | 10 |  | 河北外购
15 | SHT0015636 | 驾驶员座椅总成 | EA | SHT0016121 | 坐垫泡沫总成 |  |  |  | EA | 1 |  | 10 |  | 河北自制
16 | SHT0015636 | 驾驶员座椅总成 | EA | SHT0014598 | 坐盆总成 | 低成本 |  |  | EA | 1 |  | 10 |  | 河北外购
17 | SHT0015636 | 驾驶员座椅总成 | EA | BFA0000016 | 6*16元机十字钉 | 环保兰白锌 |  | Q2140616 | EA | 1 |  | 10 |  | 河北外购
18 | SHT0015636 | 驾驶员座椅总成 | EA | SHT0015631 | 底座模块化总成 |  |  |  | EA | 1 |  | 10 |  | 河北自制
19 | SHT0015636 | 驾驶员座椅总成 | EA | SHT0014616 | 调角器左罩壳 | TX自卸车 |  |  | EA | 1 |  | 10 |  | 河北自制
20 | SHT0015636 | 驾驶员座椅总成 | EA | SHT0014562 | 阻尼堵盖 | 低成本 |  |  | EA | 1 |  | 10 |  | 河北自制
21 | SHT0015636 | 驾驶员座椅总成 | EA | SHT0013891 | H5调角器罩壳右黑色 | X5000状态 |  |  | EA | 1 |  | 10 |  | 河北自制
22 | SHT0015636 | 驾驶员座椅总成 | EA | SHT0014599 | 座垫前部罩壳 | 低成本 |  |  | EA | 1 |  | 10 |  | 河北自制
1 | SHT0015636 | 驾驶员座椅总成 | EA | BSP0010020 | 弹簧卡子 |  |  |  | EA | 1 |  | 10 |  | 河北外购
24 | SHT0015636 | 驾驶员座椅总成 | EA | SHT0010982 | X3000正司机调角器手柄 | 印标识状态 |  |  | EA | 1 |  | 10 |  | 河北外购
25 | SHT0015636 | 驾驶员座椅总成 | EA | SHT0012447 | 升降调节开关总成 | 国产阀手柄黑色 |  |  | EA | 1 |  | 10 |  | 安路普自制
26 | SHT0015636 | 驾驶员座椅总成 | EA | BPC0010012 | 4mm卡箍 | 国产 |  |  | EA | 4 |  | 10 |  | 河北外购
27 | SHT0015636 | 驾驶员座椅总成 | EA | BCL0010006 | 气管卡扣（2*4mm） |  |  |  | EA | 1 |  | 10 |  | 河北外购
28 | SHT0015636 | 驾驶员座椅总成 | EA | BCL0010010 | 四管夹 |  |  |  | EA | 1 |  | 10 |  | 河北外购
29 | SHT0015636 | 驾驶员座椅总成 | EA | BFA0010076 | 圆头割尾自攻钉 | ST4.8*13镀黑锌 |  |  | EA | 2 |  | 10 |  | 河北外购
30 | SHT0015636 | 驾驶员座椅总成 | EA | BFA0000013 | ST4.2*13自攻螺钉达克罗黑 | 达克罗黑 |  | Q2204213 | EA | 10 |  | 10 |  | 河北外购
31 | SHT0015636 | 驾驶员座椅总成 | EA | BFA0000001 | C型钉 |  |  | 15G100P | EA | 34 |  | 10 |  | 河北外购
32 | SHT0015636 | 驾驶员座椅总成 | EA | BFA0000004 | 4*200扎带 | 4*200 |  |  | EA | 5 |  | 10 |  | 河北外购
33 | SHT0015636 | 驾驶员座椅总成 | EA | BCL0010013 | 卡钣金扎带 | H6 |  |  | EA | 1 |  | 10 |  | 河北外购
34 | SHT0015636 | 驾驶员座椅总成 | EA | SHT0013881 | 驾驶员靠背包装膜 | 重汽T5 |  |  | EA | 1 |  | 10 |  | 河北外购
35 | SHT0015636 | 驾驶员座椅总成 | EA | SHT0013883 | 座垫包装膜 | 重汽T5 |  |  | EA | 1 |  | 10 |  | 河北外购
36 | SHT0015636 | 驾驶员座椅总成 | EA | SHT0015388 | 驾驶员座椅说明书 | 价值版单通风 |  |  | EA | 1 |  | 10 |  | 河北外购
37 | SHT0015636 | 驾驶员座椅总成 | EA | TMA0000185 | 济南轻卡条形码 | 不干胶贴纸55*20 |  |  | EA | 2 |  | 10 |  | 河北外购

## AZ160051000250
序号 | 父零件 | 父零件描述 | 父零件单位 | 子零件 | 子零件描述 | 规格型号 | 物料代码 | 设计图号 | 子零件单位 | 数量 | 生效日期 | 工序 | 损耗率 | 自制/外购 | 供应商
| 字符/24位 | 字符/24位 | 字符/2位 | 字符/24位 | 字符/24位 | 字符/24位 |  | 字符/18位 | 字符/2位 | 数字/9位
1 | SHT0017635 | 驾驶员座椅总成 | EA | SHT0017635 | 驾驶员座椅总成 |  |  | AZ160051000250 | EA | 1 |  |  |  | 河北自制 |  | 新零件
2 | SHT0017635 | 驾驶员座椅总成 | EA | SHT0001685 | H5安全带外部罩壳 | H5-6802126 |  | H5-6802126 | EA | 1 |  | 10 |  | 河北自制
3 | SHT0017635 | 驾驶员座椅总成 | EA | SHT0001684 | 安全带出口罩壳固定卡片 | H5 |  | H5-6802127 | EA | 1 |  | 10 |  | 河北外购
4 | SHT0017635 | 驾驶员座椅总成 | EA | SHT0013907 | 波纹管 |  |  |  | EA | 2 |  | 10 |  | 河北外购
5 | SHT0017635 | 驾驶员座椅总成 | EA | SHT0013937 | 安全带锁扣总成 | 重汽带报警线 |  |  | EA | 1 |  | 10 |  | 河北外购
6 | SHT0017635 | 驾驶员座椅总成 | EA | SHT0013504 | 驾驶员安全带总成 | 重汽汕德卡 |  |  | EA | 1 |  | 10 |  | 河北外购
7 | SHT0017635 | 驾驶员座椅总成 | EA | SHT0001644 | 主驾驶调角器总成 | X3000/F3000 |  | SQX3000-6805190 | EA | 1 |  | 10 |  | 河北自制
8 | SHT0017635 | 驾驶员座椅总成 | EA | BFA0000011 | 六角头螺栓 | M10*25黑 |  | Q150B1025Q | EA | 8 |  | 10 |  | 河北外购
9 | SHT0017635 | 驾驶员座椅总成 | EA | BFA0000006 | 平垫圈 | φ10黑色 |  | Q40110 | EA | 8 |  | 10 |  | 河北外购
10 | SHT0017635 | 驾驶员座椅总成 | EA | BFA0000009 | 弹簧垫圈 | φ10黑色 |  | Q40310 | EA | 8 |  | 10 |  | 河北外购
11 | SHT0017635 | 驾驶员座椅总成 | EA | SHT0015655 | 坐垫面套总成 |  |  |  | EA | 1 |  | 10 |  | 河北外购
12 | SHT0017635 | 驾驶员座椅总成 | EA | SHT0016121 | 坐垫泡沫总成 |  |  |  | EA | 1 |  | 10 |  | 河北自制
13 | SHT0017635 | 驾驶员座椅总成 | EA | SHT0014598 | 坐盆总成 | 低成本 |  |  | EA | 1 |  | 10 |  | 河北外购
14 | SHT0017635 | 驾驶员座椅总成 | EA | BFA0000016 | 6*16元机十字钉 | 环保兰白锌 |  | Q2140616 | EA | 1 |  | 10 |  | 河北外购
15 | SHT0017635 | 驾驶员座椅总成 | EA | SHT0015631 | 底座模块化总成 |  |  |  | EA | 1 |  | 10 |  | 河北自制
16 | SHT0017635 | 驾驶员座椅总成 | EA | SHT0014616 | 调角器左罩壳 | TX自卸车 |  |  | EA | 1 |  | 10 |  | 河北自制
17 | SHT0017635 | 驾驶员座椅总成 | EA | SHT0014562 | 阻尼堵盖 | 低成本 |  |  | EA | 1 |  | 10 |  | 河北自制
18 | SHT0017635 | 驾驶员座椅总成 | EA | SHT0013891 | H5调角器罩壳右黑色 | X5000状态 |  |  | EA | 1 |  | 10 |  | 河北自制
19 | SHT0017635 | 驾驶员座椅总成 | EA | SHT0014599 | 座垫前部罩壳 | 低成本 |  |  | EA | 1 |  | 10 |  | 河北自制
1 | SHT0017635 | 驾驶员座椅总成 | EA | BSP0010020 | 弹簧卡子 |  |  |  | EA | 1 |  | 10 |  | 河北外购
21 | SHT0017635 | 驾驶员座椅总成 | EA | SHT0010982 | X3000正司机调角器手柄 | 印标识状态 |  |  | EA | 1 |  | 10 |  | 河北外购
22 | SHT0017635 | 驾驶员座椅总成 | EA | SHT0012447 | 升降调节开关总成 | 国产阀手柄黑色 |  |  | EA | 1 |  | 10 |  | 安路普自制
23 | SHT0017635 | 驾驶员座椅总成 | EA | BPC0010012 | 4mm卡箍 | 国产 |  |  | EA | 4 |  | 10 |  | 河北外购
24 | SHT0017635 | 驾驶员座椅总成 | EA | BCL0010006 | 气管卡扣（2*4mm） |  |  |  | EA | 1 |  | 10 |  | 河北外购
25 | SHT0017635 | 驾驶员座椅总成 | EA | BCL0010010 | 四管夹 |  |  |  | EA | 1 |  | 10 |  | 河北外购
26 | SHT0017635 | 驾驶员座椅总成 | EA | BFA0010076 | 圆头割尾自攻钉 | ST4.8*13镀黑锌 |  |  | EA | 2 |  | 10 |  | 河北外购
27 | SHT0017635 | 驾驶员座椅总成 | EA | BFA0000013 | ST4.2*13自攻螺钉达克罗黑 | 达克罗黑 |  | Q2204213 | EA | 10 |  | 10 |  | 河北外购
28 | SHT0017635 | 驾驶员座椅总成 | EA | BFA0000001 | C型钉 |  |  | 15G100P | EA | 34 |  | 10 |  | 河北外购
29 | SHT0017635 | 驾驶员座椅总成 | EA | BFA0000004 | 4*200扎带 | 4*200 |  |  | EA | 5 |  | 10 |  | 河北外购
30 | SHT0017635 | 驾驶员座椅总成 | EA | BCL0010013 | 卡钣金扎带 | H6 |  |  | EA | 1 |  | 10 |  | 河北外购
31 | SHT0017635 | 驾驶员座椅总成 | EA | SHT0013881 | 驾驶员靠背包装膜 | 重汽T5 |  |  | EA | 1 |  | 10 |  | 河北外购
32 | SHT0017635 | 驾驶员座椅总成 | EA | SHT0013883 | 座垫包装膜 | 重汽T5 |  |  | EA | 1 |  | 10 |  | 河北外购
33 | SHT0017635 | 驾驶员座椅总成 | EA | SHT0015388 | 驾驶员座椅说明书 | 价值版单通风 |  |  | EA | 1 |  | 10 |  | 河北外购
34 | SHT0017635 | 驾驶员座椅总成 | EA | TMA0000185 | 济南轻卡条形码 | 不干胶贴纸55*20 |  |  | EA | 2 |  | 10 |  | 河北外购
35 | SHT0017635 | 驾驶员座椅总成 | EA | SHT0013708 | 靠背骨架焊接总成 |  |  |  | EA | 1 |  | 10 |  | 河北自制
36 | SHT0017635 | 驾驶员座椅总成 | EA | SHT0017637 | 驾驶员靠背面套总成 |  |  |  | EA | 1 |  | 10 |  | 河北外购 |  | 新零件
37 | SHT0017635 | 驾驶员座椅总成 | EA | SHT0013276 | 驾驶员靠背泡沫总成 |  |  |  | EA | 1 |  | 10 |  | 河北自制
38 | SHT0017635 | 驾驶员座椅总成 | EA | SHT0016020 | 2.0右扶手支架 |  |  |  | EA | 1 |  | 10 |  | 河北外购 |  | 新零件
39 | SHT0017635 | 驾驶员座椅总成 | EA | SHT0016022 | 右扶手本体 |  |  |  | EA | 1 |  | 10 |  | 河北外购 |  | 新零件
40 | SHT0017635 | 驾驶员座椅总成 | EA | SHT0016024 | 限位螺栓 |  |  |  | EA | 1 |  | 10 |  | 河北外购 |  | 新零件
41 | SHT0017635 | 驾驶员座椅总成 | EA | SHT0016026 | 限位螺栓垫片 |  |  |  | EA | 1 |  | 10 |  | 河北外购 |  | 新零件
42 | SHT0017635 | 驾驶员座椅总成 | EA | SHT0016023 | 扶手遮挡塑料件 |  |  |  | EA | 1 |  | 10 |  | 河北外购 |  | 新零件
43 | SHT0017635 | 驾驶员座椅总成 | EA | SHT0016025 | 塑料件安装螺钉 |  |  |  | EA | 3 |  | 10 |  | 河北外购 |  | 新零件

## YZ167151000048
序号 | 父零件 | 父零件描述 | 父零件单位 | 子零件 | 子零件描述 | 规格型号 | 物料代码 | 设计图号 | 子零件单位 | 数量 | 生效日期 | 工序 | 损耗率 | 自制/外购 | 供应商
| 字符/24位 | 字符/24位 | 字符/2位 | 字符/24位 | 字符/24位 | 字符/24位 |  | 字符/18位 | 字符/2位 | 数字/9位
1 | SHT0015667 | 副驾驶员座椅总成 | EA | SHT0015667 | 副驾驶员座椅总成 |  |  | YZ167151000048/1 | EA | 1 |  |  |  | 河北自制
2 | SHT0015667 | 副驾驶员座椅总成 | EA | SHT0001685 | 安全带外部罩壳 |  |  | H5-6802126 | EA | 1 |  | 10 |  | 河北外购
3 | SHT0015667 | 副驾驶员座椅总成 | EA | SHT0001684 | 安全带外部罩壳固定卡片 |  |  | H5-6802127 | EA | 1 |  | 10 |  | 河北外购
4 | SHT0015667 | 副驾驶员座椅总成 | EA | SHT0013709 | 靠背骨架焊接总成 |  |  |  | EA | 1 |  | 10 |  | 河北外购 |  | 新增
5 | SHT0015667 | 副驾驶员座椅总成 | EA | SHT0013907 | 波纹管 |  |  |  | EA | 2 |  | 10 |  | 河北外购 |  | 新增
6 | SHT0015667 | 副驾驶员座椅总成 | EA | SHT0015679 | 副驾驶员靠背面套总成 |  |  |  | EA | 1 |  | 10 |  | 河北外购
7 | SHT0015667 | 副驾驶员座椅总成 | EA | SHT0012223 | 副驾驶员靠背泡沫总成 | T5-2.0无扶手 |  |  | EA | 1 |  | 10 |  | 河北自制
8 | SHT0015667 | 副驾驶员座椅总成 | EA | SHT0001666 | 副驾调角器总成 | X3000/F3000 |  | SQX3000-6905190 | EA | 1 |  | 10 |  | 河北自制
9 | SHT0015667 | 副驾驶员座椅总成 | EA | BFA0000011 | 六角头螺栓 | M10*25黑 |  | Q150B1025Q | EA | 8 |  | 10 |  | 河北外购
10 | SHT0015667 | 副驾驶员座椅总成 | EA | BFA0000006 | 平垫圈 | φ10黑色 |  | Q40110 | EA | 8 |  | 10 |  | 河北外购
11 | SHT0015667 | 副驾驶员座椅总成 | EA | BFA0000009 | 弹簧垫圈 | φ10黑色 |  | Q40310 | EA | 8 |  | 10 |  | 河北外购
12 | SHT0015667 | 副驾驶员座椅总成 | EA | SHT0014057 | 调角器左罩壳 | H4-2.2副驾 |  |  | EA | 1 |  | 10 |  | 河北自制
13 | SHT0015667 | 副驾驶员座椅总成 | EA | SHT0014058 | 调角器右罩壳 | H4-2.2副驾 |  |  | EA | 1 |  | 10 |  | 河北自制
14 | SHT0015667 | 副驾驶员座椅总成 | EA | SHT0010983 | X3000副司机调角器手柄 | 印标识状态 |  |  | EA | 1 |  | 10 |  | 河北外购
15 | SHT0015667 | 副驾驶员座椅总成 | EA | SHT0015687 | 副驾驶坐垫面套总成 |  |  |  | EA | 1 |  | 10 |  | 河北外购
16 | SHT0015667 | 副驾驶员座椅总成 | EA | SHT0000089 | 座盆组件 | M4中重卡 |  | M4-6801100 | EA | 1 |  | 10 |  | 河北外购
17 | SHT0015667 | 副驾驶员座椅总成 | EA | SHT0012288 | 驾驶员座垫泡沫总成 | T5-1.0 |  |  | EA | 1 |  | 10 |  | 河北自制
18 | SHT0015667 | 副驾驶员座椅总成 | EA | BFA0000016 | 6*16元机十字钉 | 环保兰白锌 |  | Q2140616 | EA | 2 |  | 10 |  | 河北外购
19 | SHT0015667 | 副驾驶员座椅总成 | EA | SHT0013505 | 副驾驶员安全带总成 | 重汽汕德卡 |  |  | EA | 1 |  | 10 |  | 河北外购
20 | SHT0015667 | 副驾驶员座椅总成 | EA | SHT0001670 | 副驾驶员安全带锁扣总成 | 不带报警线/4SB152A |  | SQX3000-6902951 | EA | 1 |  | 10 |  | 河北外购
21 | SHT0015667 | 副驾驶员座椅总成 | EA | BFA0000013 | ST4.2*13自攻螺钉达克罗黑 | 达克罗黑 |  | Q2204213 | EA | 4 |  | 10 |  | 河北外购
22 | SHT0015667 | 副驾驶员座椅总成 | EA | SHT0015691 | 副司机底支架焊接总成 |  |  |  | EA | 1 |  | 10 |  | 河北自制
1 | SHT0015667 | 副驾驶员座椅总成 | EA | BFA0000001 | C型钉 |  |  | 15G100P | EA | 30 |  | 10 |  | 河北外购
24 | SHT0015667 | 副驾驶员座椅总成 | EA | SHT0013881 | 驾驶员靠背包装膜 | 重汽T5 |  |  | EA | 1 |  | 10 |  | 河北外购
25 | SHT0015667 | 副驾驶员座椅总成 | EA | SHT0013883 | 座垫包装膜 | 重汽T5 |  |  | EA | 1 |  | 10 |  | 河北外购
26 | SHT0015667 | 副驾驶员座椅总成 | EA | SHT0015700 | 副驾驶员座椅说明书 |  |  |  | EA | 1 |  | 10 |  | 河北外购
27 | SHT0015667 | 副驾驶员座椅总成 | EA | TMA0000185 | 济南轻卡条形码 | 不干胶贴纸55*20 |  |  | EA | 2 |  | 10 |  | 河北外购

## 发泡 (hidden)
序号 | 父零件 | 父零件描述 | 父零件单位 | 子零件 | 子零件描述 | 规格型号 | 物料代码 | 设计图号 | 子零件单位 | 数量 | 生效日期 | 工序 | 损耗率 | 自制/外购 | 供应商 | 备注
| 字符/24位 | 字符/24位 | 字符/2位 | 字符/24位 | 字符/24位 | 字符/24位 |  | 字符/18位 | 字符/2位 | 数字/9位
1
2
3
4
5
6

## 修改记录2024.1.23 (hidden)
序号 | 父零件 | 父零件描述 | 父零件单位 | 子零件 | 子零件描述 | 规格型号 | 物料代码 | 设计图号 | 子零件单位 | 数量 | 生效日期 | 工序 | 损耗率 | 自制/外购 | 供应商 | 备注
| 字符/24位 | 字符/24位 | 字符/2位 | 字符/24位 | 字符/24位 | 字符/24位 |  | 字符/18位 | 字符/2位 | 数字/9位
1 | SHT0015636 | 驾驶员座椅总成 | EA | SHT0002704 | 驾驶员靠背焊接总成电泳 | M3000-S无扶手 |  |  | EA | 1 |  | 10 |  | 河北自制 |  | 删除
2 | SHT0015636 | 驾驶员座椅总成 | EA | SHT0012928 | 靠背骨架焊接总成 |  |  |  | EA | 1 |  | 10 |  | 河北自制 |  | 新增
3 | SHT0015636 | 驾驶员座椅总成 | EA | SHT0013907 | 波纹管 |  |  |  | EA | 2 |  | 10 |  | 河北外购 |  | 新增
4 | SHT0015667 | 副驾驶员座椅总成 | EA | SHT0012236 | 副驾驶员座靠背焊接总成 | T5-2.0无扶手支架 |  |  | EA | 1 |  | 10 |  | 河北外购 |  | 删除
5 | SHT0015667 | 副驾驶员座椅总成 | EA | SHT0013709 | 靠背骨架焊接总成 |  |  |  | EA | 1 |  | 10 |  | 河北外购 |  | 新增
6 | SHT0015667 | 副驾驶员座椅总成 | EA | SHT0013907 | 波纹管 |  |  |  | EA | 2 |  | 10 |  | 河北外购 |  | 新增