## 未定价清单
序号 | 规格型号 | 名称 | 数量 | 车间 | 材质 | 重量kg | 图纸 | 吨位价（元/kg） | 海兴中盛-核算价 | 未税单价 | 差额 | 目标价-光华荣昌 | 最终协商价 | 荣昌说明 | 海兴中盛备注
1 | SHT0013146 | 1.0升级后升降拉簧 | 8910 | 一厂 | 65Mn | 0.094 |  |  | 1.6956 | 1.6956 | 0 | 1.6956 | 1.6956 | 取消电泳后，荣昌新取号（SHT0014846）不对。需重新取号
2 | SHT0013145 | 1.0升级前升降拉簧 | 8910 | 一厂 | 65Mn | 0.068 |  |  | 1.2276 | 1.2276 | 0 | 1.2276 | 1.2276 | 取消电泳后，荣昌新取号（SHT0014845）不对。需重新取号
3 | SHT0012112 | M3000副边罩壳固定钢丝 | 8700 | 一厂 | Q235 | 0.0201 |  | 7.5664 | 0.16 | 0.15208 | 0.0079159 | 0.15208 | 0.15208
4 | SHT0012110 | M4主边罩壳固定钢丝 | 3600 | 一厂 | Q235 | 0.0759 |  | 7.5664 | 0.604 | 0.57429 | 0.029712 | 0.57429 | 0.57429
5 | SCS0006416 | P203靠背右侧面套固定钢丝 | 44225 | 一厂 | Q235 | 0.054 |  | 7.5664 | 0.43 | 0.40858 | 0.021416 | 0.40858 | 0.40858
6 | SCS0006414 | P203靠背左侧面套固定钢丝 | 43725 | 一厂 | Q235 | 0.054 |  | 7.5664 | 0.43 | 0.40858 | 0.021416 | 0.40858 | 0.40858
8 | SHT0002744 | 大运靠背支撑钢丝右 | 3972 | 一厂 | Q235 | #REF! |  |  | 1.42 | 1.349 | 0.071 | 1.349 | 1.349 | 为对称件，SHT0002074有价格协议，降5%
9 | SCS0012140 | 电加热线束固定支架1 | 2530 | 一厂 | Q235 | 0.017 |  |  | 0.74 | 0.74 | 0 | 0.74 | 0.74 | Q235板t=1.5，激光切
11 | SCS0007057 | 儿童锁挂钩 | 10990 | 一厂 | Q235 | 0.043 |  | 7.5664 | 0.342 | 0.32535 | 0.016646 | 0.32535 | 0.32535
12 | BSP0010056 | 防护弹簧150mm长 | 5500 | 一厂 | #N/A | #N/A |  |  | 0.3135 | 0.3135 | 0 | 0.3135 | 0.3135 | 集团给安路普定价0.33,在安路普基础上降低5%运费，由于24年2月定价，本次不做年降
13 | SLT0010690 | 副驾背板支撑钢丝焊接总成 | 20633 | 一厂 | Q235 | 0.1596 |  | 7.5664 | 2.106 | 2.14 | -0.034 | 1.6352 | 1.9644 | 其中含焊胎检具费：4000，按10万件摊销，分摊费用0.04元 | 核算价2.14元，见最新核价
14 | SLT0010355 | 副驾靠背侧翼支撑钢丝 | 11675 | 一厂 | Q235 | 0.0768 |  | 7.5664 | 0.612 | 0.5811 | 0.030903 | 0.5811 | 0.5811
15 | SLT0010438 | 副驾靠背头枕加强钢丝 | 5730 | 一厂 | Q235 | 0.0795 |  | 7.5664 | 0.633 | 0.60153 | 0.031473 | 0.60153 | 0.60153
16 | SLT0010437 | 副驾靠背头枕支撑杆 | 5950 | 一厂 | Q235 | 0.1666 |  | 7.5664 | 1.327 | 1.2606 | 0.066442 | 1.2606 | 1.2606
17 | SLT0011697 | 副驾小背焊接钢丝总成 | 15112 | 一厂 | Q235 | 0.1611 |  | 7.5664 | 2.122 | 2.15 | -0.028 | 1.4437 | 1.9757 | 焊胎检具费：4000，按10万件摊销，分摊费用0.04 | 核算价2.15元，见最新核价
18 | SLT0011699 | 副驾小背焊接钢丝总成 | 6408 | 一厂 | Q235 | 0.1518 |  | 7.5664 | 2.051 | 2.08 | -0.029 | 0.79829 | 1.9054 | 焊胎检具费：4000，按10万件摊销，分摊费用0.04 | 核算价2.08元，见最新核价
19 | SCS0012063 | 后排坐垫骨架V71 | 115 | 二厂 | #N/A | #N/A |  |  |  | 18.3147 | -18.3147 | 18.2182 | 21.51 | 不含模摊为18.31元/件，1.6万模具费，分摊至5000件产品中，分摊费3.2元 21.51
20 | SLT0010335 | 驾驶员侧翼支撑钢丝 | 12570 | 一厂 | Q235 | 0.071 |  | 7.5664 | 0.565 | 0.53721 | 0.027788 | 0.53721 | 0.53721
21 | BSP0010035 | 靠背回位簧 | 510 | 一厂 | 65Mn | 0.356 |  | 8.5 | 6.273 | 5.04 | 1.233 | 5.04 | 需成本再次核算 |  | 核算价5.97元，见最新核价
22 | SCS0010585 | 靠背面套固定钢丝-右 | 280 | 一厂 | Q235/φ5.0 | 0.064 |  | 7.5664 | 0 | 0.48425 | -0.48425 | 0.48425 | 0.48425 | SCS0010585
23 | SCS0007568 | 扣手底座固定钢丝 | 15500 | 一厂 | Q235 | 0.0211 |  | 7.5664 | 0.168 | 0.15965 | 0.0083496 | 0.15965 | 0.15965
24 | SLT0010472 | 拉簧 | 30 | 一厂 | 65Mn | 0.029 |  | 7 | 0.67 | 0.31909 | 0.35091 | 0.31909 | 0.53 |  | 核算价0.53元，见最新核价
25 | SHT0012049 | 拉簧固定钢丝 | 18600 | 一厂 | Q235 | 0.007 |  | 7.5664 | 0.09 | 0.052965 | 0.037035 | 0.052965 | 0.052965
26 | SCS0012152 | 六分座钢丝焊接总成 | 1230 | 一厂 | Q235 | 0.545 |  | 7.5664 | 9.7988 | 7.54 | 2.2588 | 5.3519 | 7.54 | 高寒版，暂停使用（无订单），冲压件激光切割 | 报价7.54元，后附报价单
27 | SCS0007586 | 螺旋扭簧 L | 212 | 一厂 | 65Mn | 0.0188 |  | 7 |  | 0.35 | -0.35 | 0.067799 | 需成本再次核算 |  | 核算价0.35元，见最新核价
28 | SCS0007587 | 螺旋扭簧 R | 218 | 一厂 | #N/A | #N/A |  | 7 |  | 0.35 | -0.35 | 0.067799 | 需成本再次核算 |  | 核算价0.35元，见最新核价
29 | SHT0015136 | 扭力弹簧转盘 | 2400 | 一厂 | #N/A | #N/A |  |  |  | 0.15 | -0.15 | 0.15 | 0.15
30 | BSP0000047 | 盘簧1.0平台 | 4551 | 一厂 | #N/A | #N/A |  |  |  | 3.61 | -3.61 | 2.23 | 需成本再次核算 | 万金2.23元 | 核算价3.61元，见最新核价
31 | SHT0010780 | 气袋腰托下固定点焊接总成H6 | 401 | 一厂 | Q235 | 0.261 |  | 7.5664 |  | 2.46 | -2.46 | 2.0868 | 2.3732 | 焊胎检具费：4000，按10万件摊销，分摊费用0.04 | 核算价2.46元，见最新核价
32 | SHT0012034 | 气阀固定钢丝 | 5200 | 一厂 | 20# | 0.0114 |  | 7.5664 |  | 0.35 | -0.35 | 0.086257 | 需成本再次核算 |  | 核算价0.35元，见最新核价
33 | SLT0010193 | 气管接线头固定钢丝 | 140300 | 一厂 | Q235 | 0.024 |  | 7.5664 |  | 0.18159 | -0.18159 | 0.18159 | 0.18159
34 | SHT0012006 | 升降锁止轴安装卡箍 | 9980 | 一厂 | 65Mn | 0.002 |  |  |  | 0.3 | -0.3 | 0.26 | 0.26 | 上海努辰0.293
35 | SCS0012153 | 四分座钢丝焊接总成 | 1240 | 一厂 | #N/A | #N/A |  |  |  | 5.78 | -5.78 | 3.8477 | 5.78 | 高寒版，暂停使用（无订单），冲压件激光切割 | 报价5.78元，后附报价单
36 | SHT0001005 | 涡簧H4A/X3000/一汽 | 14230 | 一厂 | #N/A | #N/A |  |  |  | 2.43 | -2.43 | 2.43 | 需成本再次核算 | 江苏万金2.43元 | 核算价3.45元，见最新核价
37 | SLT0011083 | 小背背板后支撑钢丝A欧马可升级2060副 | -1000 | 一厂 | Q235 | 0.0605 |  | 7.5664 |  | 0.45777 | -0.45777 | 0.45777 | 0.45777
38 | SHT0011809 | 仰角调节机构扭簧 | 159060 | 一厂 | 65Mn | 0.0018 |  |  | 0.188 | 0.18 | 0.008 | 0.078999 | 需成本再次核算 |  | 核算价0.18元，见最新核价
39 | SLT0010885 | 主驾背板支撑钢丝A欧马可升级 | -40 | 一厂 | Q235 | 0.063 |  | 7.5664 |  | 0.47668 | -0.47668 | 0.47668 | 0.47668
40 | SLT0011689 | 主驾背板支撑钢丝焊接总成 | 16394 | 一厂 | Q235 | 0.3085 |  |  |  | 3.73 | -3.73 | 2.1973 | 3.459 | 含焊胎检具费：7000，按10万件摊销，分摊费用0.07 | 核算价3.73元，见最新核价
41 | SLT0011263 | 左侧大护板加强钢丝欧马可 | 35790 | 一厂 | Q235/φ6 | 0.027 |  | 7.5664 |  | 0.20429 | -0.20429 | 0.20429 | 0.20429
42 | SLT0011262 | 左侧大护板上固定钢丝欧马可 | 17820 | 一厂 | Q235/φ6 | 0.092 |  | 7.5664 |  | 0.69611 | -0.69611 | 0.69611 | 0.69611
43 | SLT0011265 | 左侧大护板下固定钢丝欧马可 | 18999 | 一厂 | Q235/φ6 | 0.074 |  | 7.5664 |  | 0.55991 | -0.55991 | 0.55991 | 0.55991
44 | SLT0010677 | 左侧护板后加强钢丝一汽轻卡减震 | 9000 | 一厂 | Q235 | 0.0154 |  | 7.5664 |  | 0.11652 | -0.11652 | 0.11652 | 0.11652
45 | SLT0010676 | 左侧护板前加强钢丝一汽轻卡减震 | 9000 | 一厂 | Q235 | 0.0242 |  | 7.5664 |  | 0.18311 | -0.18311 | 0.18311 | 0.18311
46 | SLT0010675 | 左侧护板上固定钢丝一起轻卡减震 | 8467 | 一厂 | Q235 | 0.0953 |  | 7.5664 |  | 0.72108 | -0.72108 | 0.72108 | 0.72108
47 | SLT0010678 | 左侧护板下固定钢丝一汽轻卡减震 | 2993 | 一厂 | Q235 | 0.067 |  | 7.5664 |  | 0.50695 | -0.50695 | 0.50695 | 0.50695
48 | SLT0011628 | 坐垫钢丝焊接总成铁马 | 83 | 一厂 | #N/A | #N/A |  |  |  | 18.5058 | -18.5058 | 17.1954 | 20.01 | 产品单价18.51，焊胎费3000元，分摊至2000件，每件分摊1.5元，含模摊产品价为20.01元 | 手工焊接按0.18元核算后单价22.74，含模摊价格为22.24元
49 | SLT0011319 | 座垫面套卡接钢丝欧马可 | 16900 | 一厂 | Q235/φ5 | 0.046 |  | 7.5664 |  | 0.34805 | -0.34805 | 0.34805 | 0.34805
50 | SHT0016644 | 侧翼支撑上安装钢丝J6P经典版 | 11810 | 一厂 | Q235 | 0.0581 |  | 7.5664 |  | 0.43961 | -0.43961 | 0.43961 | 0.43961
51 | SHT0011054 | D03靠背骨架下支撑钢丝 | 3170 | 一厂 | Q235 | 0.24 |  | 7.5664 |  | 1.8159 | -1.8159 | 1.8159 | 1.8159
52 | SHT0001935 | 侧翼支撑上安装钢丝F3000 | -9 | 一厂 | #N/A | #N/A |  |  |  | 0.81243 | -0.81243 | 0.81243 | 0.81243
53 | SHT0015886 | 侧翼支撑上安装钢丝H4-2.2 | 2000 | 一厂 | Q235 | 0.0633 |  | 7.5664 |  | 0.47895 | -0.47895 | 0.47895 | 0.47895
54 | SCS0010765 | 靠背侧翼支撑钢丝-左 | 280 | 一厂 | Q235 | 0.0512 |  | 7.5664 |  | 0.3874 | -0.3874 | 0.3874 | 0.3874
55 | SLT0002546 | 靠背调角器涡簧J7F/虎V靠背骨架 | 515 | 一厂 | #N/A | #N/A |  |  |  | 1.96 | -1.96 | 1.96 | 1.96 | 江苏万金1.96
56 | SCS0011681 | 靠背复位卷簧6801506X0001A | 1000 | 一厂 | SWRH72B | 0.1431 |  |  |  | 1.7319 | -1.7319 | 2.7683 | 2.7683
57 | SCS0010584 | 靠背面套固定钢丝-左 | 280 | 一厂 | Q235 | 0.0642 |  | 7.5664 | 0 | 0.48576 | -0.48576 | 0.48576 | 0.48576
58 | SCS0007588 | 快拆涡状扭簧 | 509 | 一厂 | 60Mn | 0.0188 |  |  |  | 2.1594 | -2.1594 | 1.8254 | 1.8254
59 | SHT0000800 | H4司机安全带外罩壳固定片 | 538 | 一厂 | #N/A | #N/A |  |  |  | 1.2246 | -1.2246 | 1.2246 | 1.2246 | 鑫祺1.0851 | 后附报价单
60 | SHT0000801 | H4副司安全带外罩壳固定片 | 192 | 一厂 | #N/A | #N/A |  |  |  | 1.2246 | -1.2246 | 1.2246 | 1.2246 | 鑫祺1.0851 | 后附报价单
61 | SLT0000740 | 钢丝2.5*160 | 3000 | 一厂 | 65Mn | 0.00617 |  | 7.5664 |  | 0.0679 | -0.0679 | 0.046685 | 0.064785 |  | 材质65Mn，重新核价0.0679元
62 | SLT0001093 | 钢丝2.5*270 | 3000 | 一厂 | 65Mn | 0.010412 |  | 7.5664 |  | 0.1145 | -0.1145 | 0.07878 | 0.10932 |  | 材质65Mn，重新核价0.1145元
63 | SLT0001126 | 钢丝2.5*400 | 4800 | 一厂 | 65Mn | 0.015425 |  | 7.5664 |  | 0.1697 | -0.1697 | 0.11671 | 0.16196 |  | 材质65Mn，重新核价0.1697元
64 | SHT0013421 | 升降主边锁止轴（钢丝8*90） |  | 一厂 | Q235 | 0.036 |  | 7.5664 | 0 | 0.41 | -0.41 | 0.33906 | 需成本再次核算 | 需要倒角，需要添加BOM | 核算价0.41元，见最新核价
65 | SHT0013422 | 升降副边锁止轴（钢丝8*95） |  | 一厂 | Q235 | 0.037 |  | 7.5664 | 0 | 1 | -1 | 0.45773 | 需成本再次核算 | 需要车削，倒角，需要添加BOM | 核算价1元，见最新核价
66 | SLT001224 | 安全带锁扣限位柱(Q235 8*20) |  | 一厂 | Q235 | 0.008 |  | 7.5664 | 0 | 0.1389 | -0.1389 | 0.10941 | 0.10941 | 需要倒角，需要添加BOM
67 | SHT0012063 | 主边锁止钣金回位簧 |  | 一厂 | 65Mn | 0.0057 |  |  | 0 | 0.24 | -0.24 | 0.098375 | 0.24 | 需要添加BOM | 核算价0.24元，见最新核价
68 | SHT0012064 | 副边锁止钣金回位簧 |  | 一厂 | 65Mn | 0.0057 |  |  | 0 | 0.24 | -0.24 | 0.098375 | 0.24 | 需要添加BOM | 核算价0.24元，见最新核价

## 最新核价
序号 | 金蝶号 | 名称 | 照片 | 耗用量 | 材质 | 直径 | 下料尺寸mm | 未税单价 |  | 重量 |  |  | 材料费 | 加工成本 |  |  |  |  | 未税单价 | 备注
[8 empty] | 材料 | 废铁 | 毛重 | 实际称重 | 废铁 |  | 工序 | 吨位 | 次数 | 工序费 | 总工序费
3 | SHT0012112 | M3000副边罩壳固定钢丝 |  | 1 | Q235 |  |  | 7.5664 |  | 0.0201 | 0.0201 | 0 | 0.15208 | 绕制成型 |  |  |  |  | 0.15208
4 | SHT0012110 | M4主边罩壳固定钢丝 |  | 1 | Q235 |  |  | 7.5664 |  | 0.0759 | 0.0759 | 0 | 0.57429 | 绕制成型 |  |  |  |  | 0.57429
5 | SCS0006416 | P203靠背右侧面套固定钢丝 |  | 1 | Q235 |  |  | 7.5664 |  | 0.054 | 0.054 | 0 | 0.40858 | 绕制成型 |  |  |  |  | 0.40858
6 | SCS0006414 | P203靠背左侧面套固定钢丝 |  | 1 | Q235 |  |  | 7.5664 |  | 0.054 | 0.054 | 0 | 0.40858 | 绕制成型 |  |  |  |  | 0.40858
11 | SCS0007057 | 儿童锁挂钩 |  | 1 | Q235 |  |  | 7.5664 |  | 0.043 | 0.043 | 0 | 0.32535 | 绕制成型 |  |  |  |  | 0.32535
13 | SLT0010690 | 副驾背板支撑钢丝焊接总成 |  | 1 | Q235 |  |  | 7.5664 |  | 0.1596 | 0.1596 | 0 | 1.2076 | 焊接 |  | 8 | 0.08 | 0.64 | 1.9644 | 重新核价
焊胎检具费：4000，按10万件摊销，分摊费用0.04
14 | SLT0010355 | 副驾靠背侧翼支撑钢丝 |  | 1 | Q235 |  |  | 7.5664 |  | 0.0768 | 0.0768 | 0 | 0.5811 | 绕制成型 |  |  |  |  | 0.5811
15 | SLT0010438 | 副驾靠背头枕加强钢丝 |  | 1 | Q235 |  |  | 7.5664 |  | 0.0795 | 0.0795 | 0 | 0.60153 | 绕制成型 |  |  |  |  | 0.60153
16 | SLT0010437 | 副驾靠背头枕支撑杆 |  | 1 | Q235 |  |  | 7.5664 |  | 0.1666 | 0.1666 | 0 | 1.2606 | 绕制成型 |  |  |  |  | 1.2606
17 | SLT0011697 | #REF! |  | 1 | Q235 |  |  | 7.5664 |  | 0.1611 | 0.1611 | 0 | 1.2189 | 焊接 |  | 8 | 0.08 | 0.64 | 1.9757 | 重新核价
焊胎检具费：4000，按10万件摊销，分摊费用0.04
18 | SLT0011699 | #REF! |  | 1 | Q235 |  |  | 7.5664 |  | 0.1518 | 0.1518 | 0 | 1.1486 | 焊接 |  | 8 | 0.08 | 0.64 | 1.9054 | 重新核价
焊胎检具费：4000，按10万件摊销，分摊费用0.04
20 | SLT0010335 | 驾驶员侧翼支撑钢丝 |  | 1 | Q235 |  |  | 7.5664 |  | 0.071 | 0.071 | 0 | 0.53721 | 绕制成型 |  |  |  |  | 0.53721
21 | BSP0010035 | #REF! |  | 1 | 65Mn |  |  | 8.5 | 2.5 | 0.356 | 0.356 | 0 | 3.026 | 卷制 |  | 1 | 1.8 | 1.8 | 5.9651 | 重新核价
[14 empty] | 回火 |  | 1 | 0.15 | 0.15
[14 empty] | 磷化 |  | 1 | 0.33 | 0.33
[14 empty] | 检验 |  | 1 | 0.02 | 0.02
22 | SCS0010585 | 靠背面套固定钢丝-右 |  | 1 | Q235 |  |  | 7.5664 |  | 0.064 | 0.064 | 0 | 0.48425 | 绕制成型 |  |  |  |  | 0.48425
23 | SCS0007568 | 扣手底座固定钢丝 |  | 1 | Q235 |  |  | 7.5664 |  | 0.0211 | 0.0211 | 0 | 0.15965 | 绕制成型 |  |  |  |  | 0.15965
24 | SLT0010472 | 拉簧 |  | 1 | 65Mn | 2.5 |  | 8.1 |  | 0.029 | 0.029 | 0 | 0.2349 | 卷制成形 |  | 1 | 0.18 | 0.18 | 0.53435 | 重新核价
[14 empty] | 回火 |  | 1 | 0.025534 | 0.025534
[14 empty] | 分选检验 |  | 1 | 0.016667 | 0.016667
[14 empty] | 涂防锈油 |  | 1 | 0.02 | 0.02
25 | SHT0012049 | 拉簧固定钢丝 |  | 1 | Q235 |  |  | 7.5664 |  | 0.007 | 0.007 | 0 | 0.052965 | 绕制成型 |  |  |  |  | 0.052965
27 | SCS0007586 | 螺旋弹簧L |  | 1 | 65Mn | 2 |  | 8.1 |  | 0.0188 | 0.0188 | 0 | 0.15228 | 卷制成形 |  | 1 | 0.1 | 0.1 | 0.35222 | 重新核价
[14 empty] | 回火 |  | 1 | 0.025534 | 0.025534
[14 empty] | 分选检验 |  | 1 | 0.016667 | 0.016667
[14 empty] | 涂防锈油 |  | 1 | 0.02 | 0.02
28 | SCS0007587 | 螺旋弹簧R |  | 1 | 65Mn | 2 |  | 8.1 |  | 0.0188 | 0.0188 | 0 | 0.15228 | 卷制成形 |  | 1 | 0.1 | 0.1 | 0.35222 | 重新核价
[14 empty] | 回火 |  | 1 | 0.025534 | 0.025534
[14 empty] | 分选检验 |  | 1 | 0.016667 | 0.016667
[14 empty] | 涂防锈油 |  | 1 | 0.02 | 0.02
29 | SHT0015136 | 扭力弹簧转盘 |  | 1 | 65Mn | 2 |  | 8.1 |  | 0.003 | 0.003 | 0 | 0.0243 | 卷制成形 |  | 1 | 0.05 | 0.05 | 0.15288 | 重新核价
[14 empty] | 回火 |  | 1 | 0.025534 | 0.025534
[14 empty] | 分选检验 |  | 1 | 0.016667 | 0.016667
[14 empty] | 涂防锈油 |  | 1 | 0.02 | 0.02
30 | BSP0000047 | 盘簧1.0平台 |  | 1 | 65Mn | 4*12 |  | 8.5 |  | 0.273 | 0.273 | 0 | 2.3205 | 卷制 |  | 1 | 0.55 | 0.55 | 3.607 | 重新核价
[14 empty] | 回火 |  | 1 | 0.1 | 0.1
[14 empty] | 磷化 |  | 1 | 0.23 | 0.23
[14 empty] | 检验 |  | 1 | 0.02 | 0.02
31 | SHT0010780 | #REF! |  | 1 | Q235 |  |  | 7.5664 |  | 0.261 | 0.261 | 0 | 1.9748 | 焊接 |  | 4 | 0.08 | 0.32 | 2.3732 | 重新核价
焊胎检具费：4000，按10万件摊销，分摊费用0.04
32 | SHT0012034 | #REF! |  | 1 | Q235 | 5 |  | 7.5664 |  | 0.0114 | 0.0114 | 0 | 0.086257 | 车槽 |  | 1 | 0.23 | 0.23 | 0.35421 | 重新核价
33 | SLT0010193 | 气管接线头固定钢丝 |  | 1 | Q235 |  |  | 7.5664 |  | 0.024 | 0.024 | 0 | 0.18159 | 绕制成型 |  |  |  |  | 0.18159
34 | SHT0012006 | 升降锁止轴安装卡箍 |  | 1 | 65Mn |  |  | 7.5664 |  | 0.002 | 0.002 | 0 | 0.015133 | 卷制 |  | 1 | 0.15 | 0.15 | 0.29695
[14 empty] | 回火 |  | 1 | 0.1 | 0.1
36 | SHT0001005 | 涡簧H4A/X3000/一汽 |  | 1 | 65Mn | 4*12 |  | 8.5 |  | 0.257 | 0.257 | 0 | 2.1845 | 卷制 |  | 1 | 0.55 | 0.55 | 3.4546 | 重新核价
[14 empty] | 回火 |  | 1 | 0.1 | 0.1
[14 empty] | 磷化 |  | 1 | 0.23 | 0.23
[14 empty] | 检验 |  | 1 | 0.02 | 0.02
37 | SLT0011083 | 小背背板后支撑钢丝A欧马可升级2060副 |  | 1 | Q235 |  |  | 7.5664 |  | 0.0605 | 0.0605 | 0 | 0.45777 | 绕制成型 |  |  |  |  | 0.45777
38 | SHT0011809 | 仰角调节机构扭簧 |  | 1 | 65Mn | 1 |  | 9 |  | 0.0018 | 0.0018 | 0 | 0.0162 | 卷制成形 |  | 1 | 0.09 | 0.09 | 0.18241 | 重新核价
[14 empty] | 回火 |  | 1 | 0.02 | 0.02
[14 empty] | 分选检验 |  | 1 | 0.016667 | 0.016667
[14 empty] | 涂防锈油 |  | 1 | 0.02 | 0.02
39 | SLT0010885 | 主驾背板支撑钢丝A欧马可升级 |  | 1 | Q235 |  |  | 7.5664 |  | 0.063 | 0.063 | 0 | 0.47668 | 绕制成型 |  |  |  |  | 0.47668
40 | SLT0011689 | #REF! |  | 1 | Q235 | 5 |  | 7.5664 |  | 0.3058 | 0.3058 | 0 | 2.3138 | 焊接 |  | 12 | 0.08 | 0.96 | 3.459 | 重新核价
焊胎检具费：7000，按10万件摊销，分摊费用0.07
41 | SLT0011263 | 左侧大护板加强钢丝欧马可 |  | 1 | Q235 | 6 |  | 7.5664 |  | 0.027 | 0.027 | 0 | 0.20429 | 绕制成型 |  |  |  |  | 0.20429
42 | SLT0011262 | 左侧大护板上固定钢丝欧马可 |  | 1 | Q235 | 6 |  | 7.5664 |  | 0.092 | 0.092 | 0 | 0.69611 | 绕制成型 |  |  |  |  | 0.69611
43 | SLT0011265 | 左侧大护板下固定钢丝欧马可 |  | 1 | Q235 | 6 |  | 7.5664 |  | 0.074 | 0.074 | 0 | 0.55991 | 绕制成型 |  |  |  |  | 0.55991
44 | SLT0010677 | 左侧护板后加强钢丝一汽轻卡减震 |  | 1 | Q235 | 6 |  | 7.5664 |  | 0.0154 | 0.0154 | 0 | 0.11652 | 绕制成型 |  |  |  |  | 0.11652
45 | SLT0010676 | 左侧护板前加强钢丝一汽轻卡减震 |  | 1 | Q235 | 6 |  | 7.5664 |  | 0.0242 | 0.0242 | 0 | 0.18311 | 绕制成型 |  |  |  |  | 0.18311
46 | SLT0010675 | 左侧护板上固定钢丝一起轻卡减震 |  | 1 | Q235 | 6 |  | 7.5664 |  | 0.0953 | 0.0953 | 0 | 0.72108 | 绕制成型 |  |  |  |  | 0.72108
47 | SLT0010678 | 左侧护板下固定钢丝一汽轻卡减震 |  | 1 | Q235 | 6 |  | 7.5664 |  | 0.067 | 0.067 | 0 | 0.50695 | 绕制成型 |  |  |  |  | 0.50695
49 | SLT0011319 | 座垫面套卡接钢丝欧马可 |  | 1 | Q235 | 5 |  | 7.5664 |  | 0.046 | 0.046 | 0 | 0.34805 | 绕制成型 |  |  |  |  | 0.34805
50 | SHT0016644 | 侧翼支撑上安装钢丝J6P经典版 |  | 1 | Q235 | 6 |  | 7.5664 |  | 0.0581 | 0.0581 | 0 | 0.43961 | 绕制成型 |  |  |  |  | 0.43961
51 | SHT0011054 | D03靠背骨架下支撑钢丝 |  | 1 | Q235 |  |  | 7.5664 |  | 0.24 | 0.24 | 0 | 1.8159 | 绕制成型 |  |  |  |  | 1.8159
52 | SHT0001935 | 侧翼支撑上安装钢丝F3000 |  | 1 | Q235 |  |  | 7.5664 |  | 0.107 | 0.107 | 0 | 0.8096 | 绕制成型 |  |  |  |  | 0.8096
53 | SHT0015886 | 侧翼支撑上安装钢丝H4-2.2 |  | 1 | Q235 | 6 |  | 7.5664 |  | 0.0633 | 0.0633 | 0 | 0.47895 | 绕制成型 |  |  |  |  | 0.47895
54 | SCS0010765 | 靠背侧翼支撑钢丝-左 |  | 1 | Q235 | 5 |  | 7.5664 |  | 0.0512 | 0.0512 | 0 | 0.3874 | 绕制成型 |  |  |  |  | 0.3874
55 | SLT0002546 | 靠背调角器涡簧J7F/虎V靠背骨架 |  | 1 | 65Mn | 3.5*10.8 |  | 8.5 |  | 0.133 | 0.133 | 0 | 1.1305 | 卷制 |  | 1 | 0.15 | 0.15 | 1.6246
[14 empty] | 回火 |  | 1 | 0.05 | 0.05
[14 empty] | 磷化 |  | 1 | 0.1 | 0.1
[14 empty] | 检验 |  | 1 | 0.02 | 0.02
56 | SCS0011681 | 靠背复位卷簧6801506X0001A |  | 1 | 65Mn |  |  | 8.5 |  | 0.1431 | 0.1431 | 0 | 1.2164 | 卷制 |  | 1 | 0.16 | 0.16 | 1.7319
[14 empty] | 回火 |  | 1 | 0.05 | 0.05
[14 empty] | 磷化 |  | 1 | 0.1 | 0.1
[14 empty] | 检验 |  | 1 | 0.02 | 0.02
57 | SCS0010584 | 靠背面套固定钢丝-左 |  | 1 | Q235 | 5 |  | 7.5664 |  | 0.0642 | 0.0642 | 0 | 0.48576 | 绕制成型 |  |  |  |  | 0.48576
58 | SCS0007588 | 快拆涡状扭簧 |  | 1 | 65Mn | 2.5 |  | 8.5 |  | 0.188 | 0.188 | 0 | 1.598 | 卷制 |  | 1 | 0.16 | 0.16 | 2.1594
[14 empty] | 回火 |  | 1 | 0.05 | 0.05
[14 empty] | 磷化 |  | 1 | 0.1 | 0.1
[14 empty] | 检验 |  | 1 | 0.02 | 0.02
61 | SLT0000740 | 钢丝2.5*160 |  | 1 | 65Mn |  |  | 11 |  | 0.00617 | 0.00617 | 0 | 0.06787 | 绕制成型 |  |  |  |  | 0.06787
62 | SLT0001093 | 钢丝2.5*270 |  | 1 | 65Mn |  |  | 11 |  | 0.010412 | 0.010412 | 0 | 0.11453 | 绕制成型 |  |  |  |  | 0.11453
63 | SLT0001126 | 钢丝2.5*400 |  | 1 | 65Mn |  |  | 11 |  | 0.015425 | 0.015425 | 0 | 0.16968 | 绕制成型 |  |  |  |  | 0.16968
64 | SHT0013421 | 升降主边锁止轴（钢丝8*90） |  | 1 | Q235 | 8 |  | 7.5664 |  | 0.037 | 0.037 | 0 | 0.27996 | 调直切断 |  | 1 | 0.02 | 0.02 | 0.41436 | 重新核价
[14 empty] | 倒角 |  | 1 | 0.1 | 0.1
65 | SHT0013422 | 升降副边锁止轴（钢丝8*95） |  | 1 | Q235 | 8 |  | 7.5664 |  | 0.0402 | 0.0402 | 0 | 0.30417 | 调直切断 |  | 1 | 0.02 | 0.02 | 0.99857 | 重新核价
[14 empty] | 倒角 |  | 1 | 0.1 | 0.1
[14 empty] | 车床加工 |  | 1 | 0.5 | 0.5
66 | SLT001224 | 安全带锁扣限位柱(Q235 8*20) |  | 1 | Q235 | 8 |  | 7.5664 |  | 0.008 | 0.008 | 0 | 0.060531 | 调直切断 |  | 1 | 0.02 | 0.02 | 0.13893 | 重新核价
[14 empty] | 倒角 |  | 1 | 0.05 | 0.05
67 | SHT0012063 | 主边锁止钣金回位簧 |  | 1 | 65Mn | 2 |  | 8 |  | 0.0057 | 0.0057 | 0 | 0.0456 | 卷制成形 |  | 1 | 0.1 | 0.1 | 0.23774 | 重新核价
[14 empty] | 回火 |  | 1 | 0.03 | 0.03
[14 empty] | 分选检验 |  | 1 | 0.016667 | 0.016667
[14 empty] | 涂防锈油 |  | 1 | 0.02 | 0.02
68 | SHT0012064 | 副边锁止钣金回位簧 |  | 1 | 65Mn | 2 |  | 8 |  | 0.0057 | 0.0057 | 0 | 0.0456 | 卷制成形 |  | 1 | 0.1 | 0.1 | 0.23774 | 重新核价
[14 empty] | 回火 |  | 1 | 0.03 | 0.03
[14 empty] | 分选检验 |  | 1 | 0.016667 | 0.016667
[14 empty] | 涂防锈油 |  | 1 | 0.02 | 0.02

## 铁马骨架核算
QAD号 | 名称 | 子零件QAD号 | 零件名称 | 数量 | 材质 | 自制/外购 | 未税单价 |  | 重量 |  |  | 材料费 | 加工成本 |  |  |  |  | 除折弯外的加工费系数 | 不含税单价 | 模具费
[5 empty] | 材质 |  | 材料 | 废铁 | 毛重 | 实际称重 | 废铁 |  | 工序 | 吨位 | 次数 | 工序费 | 总工序费
SLT0011628 | 驾驶员座垫框架总成 |  | 坐垫钢丝前段固定钣金 | 2 | SPFH590 | 自制 | 5.7 |  | 0.042625 | 0.0341 |  | 0.43818 | 激光切 |  | 2 | 0.1967 | 0.3934 | 12% | 18.5058 | 建议焊胎3000元
|  |  | 坐垫支撑钢丝A | 1 | Q235 φ6 | 自制 | 7.9646 |  |  | 0.0622 |  | 0.4954 | 折弯 |  | 2 | 0.03 | 0.06 |  |  | 分摊2000件
|  |  | 坐垫支撑钢丝B | 1 | Q235 φ6 | 自制 | 7.9646 |  |  | 0.0594 |  | 0.4731 | 摆件 |  |  |  | 0.2 |  |  | 每件1.5
|  |  | 坐垫支撑钢丝C | 1 | Q235 φ6 | 自制 | 7.9646 |  |  | 0.0927 |  | 0.73832 | 焊接 | 海兴中盛人工焊0.2元含税，机器人焊0.1元 | 39 | 0.08 | 3.12
|  |  | 坐垫支撑钢丝D | 1 | Q235 φ6 | 自制 | 7.9646 |  |  | 0.0933 |  | 0.7431 | 外漏部分喷漆 |  | 1 | 0.82051 | 2
|  |  | 坐垫支撑钢丝E | 1 | Q235 φ6 | 自制 | 7.9646 |  |  | 0.0471 |  | 0.37513 | 整形 |  |  |  | 0.2
|  |  | 坐垫支撑钢丝F | 1 | Q235 φ6 | 自制 | 7.9646 |  |  | 0.0888 |  | 0.70726
|  |  | 坐垫支撑钢丝G | 1 | Q235 φ6 | 自制 | 7.9646 |  |  | 0.0888 |  | 0.70726
|  |  | 坐垫支撑钢丝H | 1 | Q235 φ8 | 自制 | 7.9646 |  |  | 0.1934 |  | 1.5404
|  |  | 坐垫支撑钢丝J | 2 | Q235 φ8 | 自制 | 7.9646 |  |  | 0.1934 |  | 3.0807
|  |  | 坐垫支撑钢丝K | 4 | Q235 φ5 | 外购 | 7.9646 |  |  | 0.079 |  | 2.5168
|  | 合计 | [9 empty] | 11.8156 |  |  |  |  | 5.9734 | 0.71681 | 18.5058 | 1.5
Note on S4: 吴英格: 加工费+管理费1%+财务费3%+利润5%

## V71骨架
序号 | QAD号 | 图号 | A点 | A点未税单价 | B点 | 钢丝净重 | 钢丝费用 | 焊接长度mm | 焊接数量 | 焊接单价（元/cm） | 焊接费 | 浸塑费 | 电泳费 | 检验费 | 其他 | 系数 | 合计
1 | SCS0012063 | L002152814 | 海兴越达 | 22.6 | 海兴中盛 | 1.664 | 13.2531 | 20 | 1 | 0.08 | 0.16 | 0 | 0.1526 | 0.16667 | 0.4 | 1.12
[8 empty] | 10 | 1 | 0.08 | 0.08
[8 empty] | 20 | 1 | 0.08 | 0.16
[8 empty] | 20 | 1 | 0.08 | 0.16
[8 empty] | 15 | 1 | 0.08 | 0.12
[8 empty] | 15 | 1 | 0.08 | 0.12
[8 empty] | 10 | 1 | 0.08 | 0.08
[8 empty] | 10 | 1 | 0.08 | 0.08
[8 empty] | 15 | 1 | 0.08 | 0.12
[8 empty] | 10 | 1 | 0.08 | 0.08
[8 empty] | 15 | 1 | 0.08 | 0.12
[8 empty] | 10 | 1 | 0.08 | 0.08
[8 empty] | 10 | 1 | 0.08 | 0.08
[8 empty] | 10 | 1 | 0.08 | 0.08
[8 empty] | 15 | 1 | 0.08 | 0.12
[8 empty] | 10 | 1 | 0.08 | 0.08
[8 empty] | 10 | 1 | 0.08 | 0.08
[8 empty] | 15 | 1 | 0.08 | 0.12
[8 empty] | 10 | 1 | 0.08 | 0.08
[8 empty] | 20 | 1 | 0.08 | 0.16
[8 empty] | 15 | 1 | 0.08 | 0.12
[8 empty] | 10 | 1 | 0.08 | 0.08
[8 empty] | 10 | 1 | 0.08 | 0.08
[8 empty] | 10 | 1 | 0.08 | 0.08
[8 empty] | 10 | 1 | 0.08 | 0.08
[8 empty] | 10 | 1 | 0.08 | 0.08
[8 empty] | 20 | 1 | 0.08 | 0.16
[8 empty] | 10 | 1 | 0.08 | 0.08
[8 empty] | 10 | 1 | 0.08 | 0.08
[8 empty] | 10 | 1 | 0.08 | 0.08
[8 empty] | 10 | 1 | 0.08 | 0.08
[8 empty] | 10 | 1 | 0.08 | 0.08
[8 empty] | 10 | 1 | 0.08 | 0.08
[8 empty] | 20 | 1 | 0.08 | 0.16
[8 empty] | 10 | 1 | 0.08 | 0.08
[8 empty] | 10 | 1 | 0.08 | 0.08
[8 empty] | 10 | 1 | 0.08 | 0.08
[8 empty] | 10 | 1 | 0.08 | 0.08
[7 empty] | 13.2531 |  |  |  | 3.8 | 0 | 0.1526 | 0.16667 | 0.4 | 1.12 | 18.3147
Note on P2: 吴英格: 泡棉块

## 电加热线束固定支架1
B40切割料片报价 | [5 empty] | 未税加工单价 |  |  | 加工数量 |  |  | 未税目标
序号 | 名称 | 件号 | 图片 | 加工线长（mm） | 材料费 | 长度/m | 厚度/mm | 割孔 | 长度/m | 厚度/mm | 割孔 | 切割价格/元 | 产品单价
1 | 电加热线束固定支架1 | SCS0012140 |  | 542.6 | 0.4104 | 1 | 0.28 | 0.1 | 0.5426 | 1.5 | 4 | 1.3626 | 1.773

## 六分座焊接总成
报价
序号 | 零件号 | 名称 | 图片 | U/S | 单重（Kg） | 材料 | 单价（未税，不含模摊）
1 | SCS0010793 SCS0010798 SCS0010796 SCS0010797 SCS0010925 | 座钢丝1 座钢丝6 座钢丝4 座钢丝5 钢丝8 |  | 5 | 0.559 | Q235 | 4.45 | 比目标高出0.45元
2 | SCS0012141 | 电加热线束固定支架2 |  | 1 | 0.188 | Q235/T1.5 | 1.65 | 比目标高出1元
3 | 焊接 |  |  | 1 | / | / | 1.44 | 比目标家高出1元
合计（SCS0012152六分座钢丝焊接总成） | [6 empty] | 7.54
备注：1、报价按每月3000套，若达不到3000套价格上浮10%；预估焊胎费用：5000，总成检具费用：4000，冲压件模具（2套）：7000 2、以上报价不含模、检具费用，模检费用由贵司承担

## 四分座焊接总成
报价
序号 | 零件号 | 名称 | 图片 | U/S | 单重（Kg） | 材料 | 单价（未税，不含模摊）
1 | SCS0010793 SCS0010795 SCS0010924 | 座钢丝1 座钢丝3 钢丝7 |  | 5 | 0.372 | Q235 | 2.96
2 | SCS0012140 | 电加热线束固定支架2 |  | 1 | 0.188 | Q235/T1.5 | 1.65
3 | 焊接 |  |  | 1 | / | / | 1.17
合计（SCS0012152六分座钢丝焊接总成） | [6 empty] | 5.78
备注：1、报价按每月3000套，若达不到3000套价格上浮10%；预估焊胎费用：4500，总成检具费用：3500，冲压件模具（2套）：7000 2、以上报价不含模、检具费用，模检费用由贵司承担

## 安全固定片（电泳）
零部件报价单 | [7 empty] | 供货单位信息
[8 empty] | 单位名称 | 海兴中盛弹簧有限公司
[8 empty] | 地 址 | 海兴县赵毛陶镇正港路南
[8 empty] | 联 系 人 | 吕大庆 |  | 联系电话 | 13313276238
[10 empty] | 日 期 | 2024-06-27 |  | 计量单位 | 件
[10 empty] | 产品名称 | 安全带固定片 |  | 产品毛重 | 0.07Kg
[10 empty] | 图 号 | H4681010024A0 H4681020024A0 |  | 产品净重 | 0.033Kg
序号 | 变更申请号 | 变更原因 |  |  | 变更日期 |  | 报价表编号 |  |  | 物 料 号 |  |  | 含税价格
序号 | 项目 | 金额 | 序号 | 原材料分析（不含税） |  |  |  |  | 序号 | 动力燃料分析（不含税）
|  |  |  | 名称规格 | 单位 | 耗用量 | 单价 | 金额 |  | 名 称 | 单 价 | 单位 | 耗用数量 | 金额
1 | 原 材 料 | 0.3645 | 1 | 65Mn T1.0 | Kg | 0.07 | 6 | 0.3645 | 1 | 电 机 | 1 | 12kw.h | 0.004 | 0.048
2 | 外购外协 | 0.23 | 2 | [5 empty] | 2 | 电 热
3 | 动力燃料 | 0.048 | 3 | [5 empty] | 3 | 辅助动力
4 | 工 资 | 0.3 | 4 | [5 empty] | 4 | 水
5 | 制造费用 | 0.12 | 5 | [5 empty] | 5 | 蒸 汽 | 0
6 | 专用费用 | 0 |  | 外购外协分析 |  |  |  |  | 6
7 |  |  |  | 名称规格 | 单位 | 耗用量 | 单价 | 金额 | 7
8 | 合 计 | 1.0625 | 1 | 淬火 |  |  |  | 0.12 | 8
9 | 包装费 | 0.02 | 2 | 电泳 |  |  |  | 0.11 | 9
10 | 运输费 | 0.02 | 3 | [5 empty] | 10
11 | 财务费用 | 0.031875 |  | 合 计 |  |  |  | 0.23 |  | 合计 |  |  |  | 0.048
12 | 管理费用 | 0.031875 | 序号 | 工时费用分析（不含税） |  |  |  |  | 序号 | 专用费用分析（不含税）
13 |  |  |  | 项 目 | 分配率 | 工时 | 小时 | 金额 |  | 项 目 | 单价 | 分摊方法 | 金额 | 备注
14 |  |  |  |  | (元/小时)
15 | 总 计 | 1.1663 | 1 | 工 资 |  |  |  | 0.3 | 1 |  |  | 100000 | 0
16 | 利 润 | 0.058313 | 主要工序 | 激光下料 | 25 |  | 0.004 | 0.1 | 2
17 | 不含税价格 | 1.2246 |  | 折弯（两次） | 25 |  | 0.006 | 0.15 | 3
18 | 税 金 | 0.15919 |  | 回火 | 25 |  | 0.002 | 0.05 | 4
19 | 含税价格 | 1.3838
|  |  | 2 | 制造费用 | 10 |  | 0.012 | 0.12
3
|  |  |  | 合 计 |  |  |  | 0.12 |  | 合 计 |  |  | 0
填表说明:1.工资:指单位产品生产工序所用时间与工种工时工资额的乘积.
2.制造费用:指依据企业生产性质不同根据设备折旧\工艺特点\生产综合能力\管理能力等的评价,一般为6-10元/小时.
3.专用费用:指供方所承担的模具费\工装夹具费\检具费\产品定期形式认证费用等,需依据甲方的要求在产品中摊销.