## 汇总表
河北涉及新零部件
QAD编码 | 零部件名称 | 说明 | 河北材料成本(未税）
SHT0017311 | 主驾驶调角器总成 | H32/H71主驾调角器 | 55.971
SHT0017094 | 底座模块化 | H71底座模块3.1自适应阻尼 | 577.0588
SHT0011971 | 左侧罩壳 | H32左罩壳 | 2.25
SHT0017587 | 左侧罩壳 | H71左罩壳

## SHT0017311
地点 | 父级物料 | 计量单位 | 父件描述1 | 父件描述2 | 组件 | 子件采/制 | 组件描述1 | 组件描述2 | 每件需求量 | 子件单位 | 结构类型 | 生效日期 | 工序 | 废品 | 子件成本 | 总成本 | 物料单价 | 物料成本 | 结束有效日 | 文档号
230 | SHT0017311 | EA | 主驾驶调角器总成 | J6P出口车 | TWT0000063 | P | φ0.8焊丝 |  | 0.007 | KG |  | 2024-10-01 | 320 | 0 | 5.9679 | 0.04178 | 5.354 | 0.037478
230 | SHT0017311 | EA | 主驾驶调角器总成 | J6P出口车 | SHT0001996 | M | 调角器左下连接板组件电泳 | X3000/F3 | 1 | EA | X | 2024-10-01 | 50 | 0 | 10.2248 | 10.2248 | 3.7767 | 3.7767
230 | SHT0017311 | EA | 主驾驶调角器总成 | J6P出口车 | SHT0002054 | P | 主驾驶星盘塑料件黑色 |  | 1 | EA |  | 2024-10-01 | 320 | 0 | 4 | 4 | 4 | 4
230 | SHT0017311 | EA | 主驾驶调角器总成 | J6P出口车 | SHT0001994 | M | 调角器右下连接板组件电泳 | X3000/F3 | 1 | EA | X | 2024-10-01 | 50 | 0 | 4.9447 | 4.9447 | 3.7579 | 3.7579
230 | SHT0017311 | EA | 主驾驶调角器总成 | J6P出口车 | SHT0002660 | M | 左侧调角器解锁把手电泳 | 汕德卡-2 | 1 | EA | X | 2024-10-01 | 70 | 0 | 0.87197 | 0.87197 | 0.34643 | 0.34643
230 | SHT0017311 | EA | 主驾驶调角器总成 | J6P出口车 | SHT0001005 | P | 涡簧 | H4A/X300 | 2 | EA |  | 2024-10-01 | 320 | 0 | 2.43 | 4.86 | 2.43 | 4.86
230 | SHT0017311 | EA | 主驾驶调角器总成 | J6P出口车 | SHT0014637 | P | 联动杆 | 重卡副驾 | 1 | EA |  | 2024-10-14 | 320 | 0 | 3.6 | 3.6 | 3.6 | 3.6
230 | SHT0017311 | EA | 主驾驶调角器总成 | J6P出口车 | SHT0016659 | M | 调角器右上连接板总成电泳 | J6P经典 | 1 | EA | X | 2024-10-01 | 50 | 0 | 9.7334 | 9.7334 | 2.8194 | 2.8194
230 | SHT0017311 | EA | 主驾驶调角器总成 | J6P出口车 | TWT0000001 | P | φ1.0焊丝 |  | 0.0398 | KG |  | 2024-10-01 | 320 | 0 | 5.6221 | 0.22376 | 5 | 0.199
230 | SHT0017311 | EA | 主驾驶调角器总成 | J6P出口车 | SHT0001075 | P | 主驾右星盘 1222086X无轴 | H4A/X300 | 1 | EA |  | 2024-10-01 | 320 | 0 | 14.5 | 14.5 | 14.5 | 14.5
230 | SHT0017311 | EA | 主驾驶调角器总成 | J6P出口车 | SHT0001053 | P | 主驾左星盘 2534832X有轴 | H4A/X300 | 1 | EA |  | 2024-10-01 | 320 | 0 | 15.4 | 15.4 | 15.4 | 15.4
230 | SHT0017311 | EA | 主驾驶调角器总成 | J6P出口车 | SHT0016658 | M | 调角器左上连接板总成电泳 | J6P经典 | 1 | EA | X | 2024-10-01 | 50 | 0 | 9.7543 | 9.7543 | 2.674 | 2.674
55.971
地点 | 父级物料 | 计量单位 | 父件描述1 | 父件描述2 | 组件 | 子件采/制 | 组件描述1 | 组件描述2 | 每件需求量 | 子件单位 | 结构类型 | 生效日期 | 工序 | 废品 | 子件成本 | 总成本 | 物料单价 | 物料成本 | 结束有效日 | 文档号
230 | SHT0001996 | EA | 调角器左下连接板组件电泳 | X3000/F3000 | SHT0001957 | M | 调角器左下连接板组件 | X3000/F3 | 1 | EA | X | 2024-10-01 | 50 | 0 | 4.6362 | 4.6362 | 3.5773 | 3.5773
230 | SHT0001996 | EA | 调角器左下连接板组件电泳 | X3000/F3000 | TCT0000057 | M | 电泳表面积 |  | 0.034 | M2 |  | 2021-10-30 | 70 | 0 | 7.3257 | 0.24907 | 5.8632 | 0.19935
3.7767
地点 | 父级物料 | 计量单位 | 父件描述1 | 父件描述2 | 组件 | 子件采/制 | 组件描述1 | 组件描述2 | 每件需求量 | 子件单位 | 结构类型 | 生效日期 | 工序 | 废品 | 子件成本 | 总成本 | 物料单价 | 物料成本 | 结束有效日 | 文档号
230 | SHT0001957 | EA | 调角器左下连接板组件 | X3000/F3000 | SHT0001945 | P | 调角器左下连接板 | X3000 | 1 | EA |  | 2021-10-30 | 50 | 0 | 3.2256 | 3.2256 | 3.2256 | 3.2256
230 | SHT0001957 | EA | 调角器左下连接板组件 | X3000/F3000 | SHT0001087 | P | 涡簧左固定片 | H4A/X300 | 1 | EA |  | 2021-10-30 | 50 | 0 | 0.197 | 0.197 | 0.197 | 0.197
230 | SHT0001957 | EA | 调角器左下连接板组件 | X3000/F3000 | SHT0001082 | P | 罩壳固定片 | H4A/X300 | 1 | EA |  | 2021-10-30 | 50 | 0 | 0.0985 | 0.0985 | 0.0985 | 0.0985
230 | SHT0001957 | EA | 调角器左下连接板组件 | X3000/F3000 | TWT0000063 | P | φ0.8焊丝 |  | 0.0105 | KG |  | 2023-06-09 | 50 | 0 | 5.9679 | 0.06266 | 5.354 | 0.056217
3.5773
地点 | 父级物料 | 计量单位 | 父件描述1 | 父件描述2 | 组件 | 子件采/制 | 组件描述1 | 组件描述2 | 每件需求量 | 子件单位 | 结构类型 | 生效日期 | 工序 | 废品 | 子件成本 | 总成本 | 物料单价 | 物料成本 | 结束有效日 | 文档号
230 | TCT0000057 | M2 | 电泳表面积 |  | TCT0000038 | P | H7101磷化添加剂(30KG) |  | 0.002068 | KG |  | 2023-03-13 | 70 | 0 | 12.98 | 0.02684 | 12.98 | 0.026843
230 | TCT0000057 | M2 | 电泳表面积 |  | TCT0000031 | P | PPGsolvent-03/186K-C1溶 |  | 0.032843 | KG |  | 2023-06-09 | 70 | 0 | 28 | 0.91961 | 28 | 0.91961
230 | TCT0000057 | M2 | 电泳表面积 |  | TCT0000043 | P | H7001促进剂 |  | 0.006204 | KG |  | 2023-03-13 | 70 | 0 | 7.13 | 0.04423 | 7.13 | 0.044235
230 | TCT0000057 | M2 | 电泳表面积 |  | TCT0000032 | P | GBA H7354/1表面活性剂 |  | 0.003447 | KG |  | 2023-03-13 | 70 | 0 | 43.08 | 0.1485 | 43.08 | 0.1485
230 | TCT0000057 | M2 | 电泳表面积 |  | TCT0000035 | P | V6559表调剂 |  | 0.001034 | KG |  | 2023-03-13 | 70 | 0 | 90.12 | 0.09318 | 90.12 | 0.093184
230 | TCT0000057 | M2 | 电泳表面积 |  | TCT0000029 | P | CP524C/250K-C1色浆 |  | 0.016554 | KG |  | 2023-06-09 | 70 | 0 | 22.5 | 0.37247 | 22.5 | 0.37247
230 | TCT0000057 | M2 | 电泳表面积 |  | TCT0000033 | P | 5176脱脂剂 |  | 0.018612 | KG |  | 2023-03-13 | 70 | 0 | 14.68 | 0.27322 | 14.68 | 0.27322
230 | TCT0000057 | M2 | 电泳表面积 |  | TCT0000028 | P | CR681/1000K-C1树脂 |  | 0.156 | KG |  | 2023-12-08 | 70 | 0 | 22.2 | 3.4632 | 22.2 | 3.4632
230 | TCT0000057 | M2 | 电泳表面积 |  | TCT0000037 | P | 2600E4磷化补充剂 |  | 0.021714 | KG |  | 2023-03-13 | 70 | 0 | 19.54 | 0.42429 | 19.54 | 0.42429
230 | TCT0000057 | M2 | 电泳表面积 |  | TCT0000039 | P | H7102镍添加剂 |  | 0.002068 | KG |  | 2023-03-13 | 70 | 0 | 47.23 | 0.09767 | 47.23 | 0.097672
5.8632
地点 | 父级物料 | 计量单位 | 父件描述1 | 父件描述2 | 组件 | 子件采/制 | 组件描述1 | 组件描述2 | 每件需求量 | 子件单位 | 结构类型 | 生效日期 | 工序 | 废品 | 子件成本 | 总成本 | 物料单价 | 物料成本 | 结束有效日 | 文档号
230 | SHT0001994 | EA | 调角器右下连接板组件电泳 | X3000/F3000 | SHT0001959 | M | 调角器右下连接板组件 | X3000/F3 | 1 | EA | X | 2024-10-01 | 50 | 0 | 4.6153 | 4.6153 | 3.5586 | 3.5586
230 | SHT0001994 | EA | 调角器右下连接板组件电泳 | X3000/F3000 | TCT0000057 | M | 电泳表面积 |  | 0.034 | M2 |  | 2021-10-30 | 70 | 0 | 7.3257 | 0.24907 | 5.8632 | 0.19935
3.7579
地点 | 父级物料 | 计量单位 | 父件描述1 | 父件描述2 | 组件 | 子件采/制 | 组件描述1 | 组件描述2 | 每件需求量 | 子件单位 | 结构类型 | 生效日期 | 工序 | 废品 | 子件成本 | 总成本 | 物料单价 | 物料成本 | 结束有效日 | 文档号
230 | SHT0001959 | EA | 调角器右下连接板组件 | X3000/F3000 | SHT0001950 | P | 调角器右下连接板 | X3000 | 1 | EA |  | 2021-10-30 | 50 | 0 | 3.2256 | 3.2256 | 3.2256 | 3.2256
230 | SHT0001959 | EA | 调角器右下连接板组件 | X3000/F3000 | SHT0001086 | P | 涡簧右固定片 | H4A/X300 | 1 | EA |  | 2021-10-30 | 50 | 0 | 0.197 | 0.197 | 0.197 | 0.197
230 | SHT0001959 | EA | 调角器右下连接板组件 | X3000/F3000 | SHT0001082 | P | 罩壳固定片 | H4A/X300 | 1 | EA |  | 2021-10-30 | 50 | 0 | 0.0985 | 0.0985 | 0.0985 | 0.0985
230 | SHT0001959 | EA | 调角器右下连接板组件 | X3000/F3000 | TWT0000063 | P | φ0.8焊丝 |  | 0.007 | KG |  | 2023-06-09 | 50 | 0 | 5.9679 | 0.04178 | 5.354 | 0.037478
3.5586
地点 | 父级物料 | 计量单位 | 父件描述1 | 父件描述2 | 组件 | 子件采/制 | 组件描述1 | 组件描述2 | 每件需求量 | 子件单位 | 结构类型 | 生效日期 | 工序 | 废品 | 子件成本 | 总成本 | 物料单价 | 物料成本 | 结束有效日 | 文档号
230 | SHT0002660 | EA | 左侧调角器解锁把手电泳 | 汕德卡-2.0 | SHT0011978 | M | 调角器手柄钣金件左 | M3000-S | 1 | EA |  | 2021-10-30 | 70 | 0 | 0.77829 | 0.77829 | 0.31125 | 0.31125
230 | SHT0002660 | EA | 左侧调角器解锁把手电泳 | 汕德卡-2.0 | TCT0000057 | M | 电泳表面积 |  | 0.006 | M2 |  | 2021-10-30 | 70 | 0 | 7.3257 | 0.04395 | 5.8632 | 0.035179
0.34643
地点 | 父级物料 | 计量单位 | 父件描述1 | 父件描述2 | 组件 | 子件采/制 | 组件描述1 | 组件描述2 | 每件需求量 | 子件单位 | 结构类型 | 生效日期 | 工序 | 废品 | 子件成本 | 总成本 | 物料单价 | 物料成本 | 结束有效日 | 文档号
230 | SHT0011978 | EA | 调角器手柄钣金件左 | M3000-S | TST0000033 | P | 板材SAPH440 | 2.5*1250 | 0.0773 | KG |  | 2024-03-22 | 110 | 0 | 4.8584 | 0.37555 | 4.0266 | 0.31125
0.31125
地点 | 父级物料 | 计量单位 | 父件描述1 | 父件描述2 | 组件 | 子件采/制 | 组件描述1 | 组件描述2 | 每件需求量 | 子件单位 | 结构类型 | 生效日期 | 工序 | 废品 | 子件成本 | 总成本 | 物料单价 | 物料成本 | 结束有效日 | 文档号
230 | SHT0016659 | EA | 调角器右上连接板总成电泳 | J6P经典版 | SHT0016634 | M | 调角器右上连接板焊接总成 | J6P经典 | 1 | EA | X | 2024-10-01 | 50 | 0 | 4.3233 | 4.3233 | 2.6553 | 2.6553
230 | SHT0016659 | EA | 调角器右上连接板总成电泳 | J6P经典版 | TCT0000057 | M | 电泳表面积 |  | 0.028 | M2 |  | 2023-10-20 | 70 | 0 | 7.3257 | 0.20512 | 5.8632 | 0.16417
2.8194
地点 | 父级物料 | 计量单位 | 父件描述1 | 父件描述2 | 组件 | 子件采/制 | 组件描述1 | 组件描述2 | 每件需求量 | 子件单位 | 结构类型 | 生效日期 | 工序 | 废品 | 子件成本 | 总成本 | 物料单价 | 物料成本 | 结束有效日 | 文档号
230 | SHT0016634 | EA | 调角器右上连接板焊接总成 | J6P经典版 | SHT0001020 | P | 调角器右上连接板 | H4A/X300 | 1 | EA |  | 2023-10-20 | 50 | 0 | 1.9452 | 1.9452 | 1.9452 | 1.9452
230 | SHT0016634 | EA | 调角器右上连接板焊接总成 | J6P经典版 | SHT0010871 | P | 角度限位片 |  | 1 | EA |  | 2023-10-20 | 50 | 0 | 0.41 | 0.41 | 0.41 | 0.41
230 | SHT0016634 | EA | 调角器右上连接板焊接总成 | J6P经典版 | SCS0004794 | P | 涡簧固定座 | H4A/X300 | 1 | EA |  | 2023-10-20 | 50 | 0 | 0.2626 | 0.2626 | 0.2626 | 0.2626
230 | SHT0016634 | EA | 调角器右上连接板焊接总成 | J6P经典版 | TWT0000063 | P | φ0.8焊丝 |  | 0.007 | KG |  | 2023-10-20 | 50 | 0 | 5.9679 | 0.04178 | 5.354 | 0.037478
2.6553
地点 | 父级物料 | 计量单位 | 父件描述1 | 父件描述2 | 组件 | 子件采/制 | 组件描述1 | 组件描述2 | 每件需求量 | 子件单位 | 结构类型 | 生效日期 | 工序 | 废品 | 子件成本 | 总成本 | 物料单价 | 物料成本 | 结束有效日 | 文档号
230 | SHT0016658 | EA | 调角器左上连接板总成电泳 | J6P经典版 | SHT0016632 | M | 调角器左上连接板焊接总成 | J6P经典 | 1 | EA | X | 2024-10-01 | 50 | 0 | 4.4513 | 4.4513 | 2.674 | 2.674
230 | SHT0016658 | EA | 调角器左上连接板总成电泳 | J6P经典版 | TCT0000057 | M | 电泳表面积 |  | 0.028 | M2 |  | 2023-10-20 | 70 | 0 | 7.3257 | 0.20512 | 5.8632 | 0.16417
2.8382
地点 | 父级物料 | 计量单位 | 父件描述1 | 父件描述2 | 组件 | 子件采/制 | 组件描述1 | 组件描述2 | 每件需求量 | 子件单位 | 结构类型 | 生效日期 | 工序 | 废品 | 子件成本 | 总成本 | 物料单价 | 物料成本 | 结束有效日 | 文档号
230 | SHT0016632 | EA | 调角器左上连接板焊接总成 | J6P经典版 | SHT0001022 | P | 调角器左上连接板 | H4A/X300 | 1 | EA |  | 2023-10-20 | 50 | 0 | 1.9452 | 1.9452 | 1.9452 | 1.9452
230 | SHT0016632 | EA | 调角器左上连接板焊接总成 | J6P经典版 | SHT0010871 | P | 角度限位片 |  | 1 | EA |  | 2023-10-20 | 50 | 0 | 0.41 | 0.41 | 0.41 | 0.41
230 | SHT0016632 | EA | 调角器左上连接板焊接总成 | J6P经典版 | SCS0004794 | P | 涡簧固定座 | H4A/X300 | 1 | EA |  | 2023-10-20 | 50 | 0 | 0.2626 | 0.2626 | 0.2626 | 0.2626
230 | SHT0016632 | EA | 调角器左上连接板焊接总成 | J6P经典版 | TWT0000063 | P | φ0.8焊丝 |  | 0.0105 | KG |  | 2023-10-20 | 50 | 0 | 5.9679 | 0.06266 | 5.354 | 0.056217
2.674

## SHT0017094
地点 | 父级物料 | 计量单位 | 父件描述1 | 父件描述2 | 组件 | 子件采/制 | 组件描述1 | 组件描述2 | 每件需求量 | 子件单位 | 结构类型 | 生效日期 | 工序 | 废品 | 子件成本 | 总成本 | 物料单价 | 物料成本 | 结束有效日 | 文档号
230 | SHT0017094 | EA | 底座模块化总成 | 3.1平台 | SHT0002456 | M | 绞架总成VDC电泳 | H6 | 1 | EA |  | 2024-09-14 | 10 | 0 | 88.9934 | 88.9934 | 74.4951 | 74.4951
230 | SHT0017094 | EA | 底座模块化总成 | 3.1平台 | SHT0017068 | M | 加长锁舌 |  | 2 | EA |  | 2024-09-14 | 10 | 0 | 0.99078 | 1.9816 | 0.5139 | 1.0278
230 | SHT0017094 | EA | 底座模块化总成 | 3.1平台 | SHT0017158 | M | 旋转片电泳 |  | 1 | EA |  | 2024-09-14 | 10 | 0 | 0.50855 | 0.50855 | 0.12551 | 0.12551
230 | SHT0017094 | EA | 底座模块化总成 | 3.1平台 | SHT0001973 | M | H5座椅坐垫延伸滑块 |  | 4 | Ea |  | 2024-09-14 | 10 | 0 | 2.4971 | 9.9884 | 0.57194 | 2.2878
230 | SHT0017094 | EA | 底座模块化总成 | 3.1平台 | SHT0010313 | P | 阻尼器上连接螺栓 | H6 | 1 | EA |  | 2024-09-14 | 10 | 0 | 0.6747 | 0.6747 | 0.67469 | 0.67469
230 | SHT0017094 | EA | 底座模块化总成 | 3.1平台 | BAS0010005 | P | 仰角连杆3轴套 | GFM-1213 | 4 | EA |  | 2024-09-14 | 10 | 0 | 1.406 | 5.624 | 1.406 | 5.624
230 | SHT0017094 | EA | 底座模块化总成 | 3.1平台 | SHT0016966 | P | 3.1C补偿气罐总成 |  | 1 | EA |  | 2024-09-14 | 10 | 0 | 39.1165 | 39.1165 | 39.12 | 39.12
230 | SHT0017094 | EA | 底座模块化总成 | 3.1平台 | SHT0001880 | M | X3000导向体盖 |  | 1 | Ea |  | 2024-09-14 | 10 | 0 | 1.1231 | 1.1231 | 0.24307 | 0.24307
230 | SHT0017094 | EA | 底座模块化总成 | 3.1平台 | SHT0010314 | P | 阻尼器下连接螺栓 | H6 | 1 | EA |  | 2024-09-14 | 10 | 0 | 1.98 | 1.98 | 1.98 | 1.98
230 | SHT0017094 | EA | 底座模块化总成 | 3.1平台 | SHT0016965 | P | VDC阀（自适应）气路总成 | 3.1C | 1 | EA |  | 2024-09-14 | 10 | 0 | 58.5083 | 58.5083 | 58.51 | 58.51
230 | SHT0017094 | EA | 底座模块化总成 | 3.1平台 | SHT0017157 | M | 仰角拉线支架电泳 |  | 1 | EA |  | 2024-09-14 | 10 | 0 | 0.608 | 0.608 | 0.038199 | 0.038199
230 | SHT0017094 | EA | 底座模块化总成 | 3.1平台 | SHT0001879 | P | 导向盒体 |  | 1 | EA |  | 2024-09-14 | 10 | 0 | 1.65 | 1.65 | 1.65 | 1.65
230 | SHT0017094 | EA | 底座模块化总成 | 3.1平台 | SHT0010811 | M | 3.0滚轮 |  | 4 | EA |  | 2024-09-14 | 10 | 0 | 1.702 | 6.808 | 1.3372 | 5.3489
230 | SHT0017094 | EA | 底座模块化总成 | 3.1平台 | BCL0010010 | P | 四管夹 |  | 1 | EA |  | 2024-09-14 | 10 | 0 | 0.18 | 0.18 | 0.18 | 0.18
230 | SHT0017094 | EA | 底座模块化总成 | 3.1平台 | SHT0017085 | M | 卡板限位塑料件 | Pa6 | 2 | EA |  | 2024-09-14 | 10 | 0 | 0 | 0 | 0.067699 | 0.1354
230 | SHT0017094 | EA | 底座模块化总成 | 3.1平台 | SHT0001147 | P | 上限位缓冲块 |  | 2 | EA |  | 2024-09-14 | 10 | 0 | 0.4867 | 0.9734 | 0.4867 | 0.9734
230 | SHT0017094 | EA | 底座模块化总成 | 3.1平台 | SHT0013256 | P | 防尘罩 |  | 1 | EA |  | 2024-09-14 | 10 | 0 | 30 | 30 | 30 | 30
230 | SHT0017094 | EA | 底座模块化总成 | 3.1平台 | BFA0000003 | M | F扣 |  | 28 | EA |  | 2024-09-14 | 10 | 0 | 0.12325 | 3.451 | 0.017313 | 0.48476
230 | SHT0017094 | EA | 底座模块化总成 | 3.1平台 | SHT0017156 | M | 上框电泳总成 | 3.1平台 | 1 | EA |  | 2024-09-14 | 10 | 0 | 26.4148 | 26.4148 | 18.1248 | 18.1248
230 | SHT0017094 | EA | 底座模块化总成 | 3.1平台 | BSP0000080 | P | 开口挡圈φ3.5 |  | 1 | EA |  | 2024-09-14 | 10 | 0 | 0.0265 | 0.0265 | 0.0265 | 0.0265
230 | SHT0017094 | EA | 底座模块化总成 | 3.1平台 | SHT0013932 | P | 座椅下限位缓冲块 | H6 | 2 | EA |  | 2024-09-14 | 10 | 0 | 2.34 | 4.68 | 2.34 | 4.68
230 | SHT0017094 | EA | 底座模块化总成 | 3.1平台 | BCL0010019 | P | 黑色防护毛毡 | 50*50*1. | 1 | EA |  | 2024-09-14 | 10 | 0 | 0.27 | 0.27 | 0.27 | 0.27
230 | SHT0017094 | EA | 底座模块化总成 | 3.1平台 | BFA0010096 | P | 全钢大帽抽芯铆钉 | 4.8×16-1 | 4 | EA |  | 2024-09-14 | 10 | 0 | 0.2254 | 0.9016 | 0.2254 | 0.9016
230 | SHT0017094 | EA | 底座模块化总成 | 3.1平台 | BSP0000077 | P | 回位簧 |  | 2 | EA |  | 2024-09-14 | 10 | 0 | 0.1582 | 0.3164 | 0.1582 | 0.3164
230 | SHT0017094 | EA | 底座模块化总成 | 3.1平台 | SHT0014511 | P | H6阻尼器金属轴套 |  | 2 | EA |  | 2024-09-14 | 10 | 0 | 2 | 4 | 2 | 4
230 | SHT0017094 | EA | 底座模块化总成 | 3.1平台 | BPC0000019 | P | 黑色防护胶管φ12mm | 150米/卷 | 0.55 | M |  | 2024-09-14 | 10 | 0 | 0.589 | 0.32395 | 0.589 | 0.32395
230 | SHT0017094 | EA | 底座模块化总成 | 3.1平台 | SHT0017099 | M | 旋转块总成 |  | 1 | EA |  | 2024-09-14 | 10 | 0 | 0 | 0 | 0.53724 | 0.53724
230 | SHT0017094 | EA | 底座模块化总成 | 3.1平台 | SHT0015756 | M | 缓冲块支架组件电泳 |  | 2 | EA |  | 2024-09-14 | 10 | 0 | 0.62723 | 1.2545 | 0.56873 | 1.1375
230 | SHT0017094 | EA | 底座模块化总成 | 3.1平台 | BCL0010023 | P | 海尔曼钣金扎带 |  | 1 | EA |  | 2024-09-14 | 10 | 0 | 0.53 | 0.53 | 0.53 | 0.53
230 | SHT0017094 | EA | 底座模块化总成 | 3.1平台 | BFA0000561 | P | 销轴 |  | 1 | EA |  | 2024-09-14 | 10 | 0 | 0.885 | 0.885 | 0.885 | 0.885
230 | SHT0017094 | EA | 底座模块化总成 | 3.1平台 | SHT0017067 | M | 锁舌支撑块 | PA6+GF15 | 2 | EA |  | 2024-09-14 | 10 | 0 | 0 | 0 | 0.74336 | 1.4867
230 | SHT0017094 | EA | 底座模块化总成 | 3.1平台 | SHT0016241 | P | 阻尼调节机构总成 |  | 1 | EA |  | 2024-09-14 | 10 | 0 | 212.1536 | 212.1536 | 212.15 | 212.15
230 | SHT0017094 | EA | 底座模块化总成 | 3.1平台 | BFA0000846 | P | 8*40螺丝 GB5783 | 外六角螺 | 4 | Ea |  | 2024-09-14 | 10 | 0 | 0 | 0 | 0.131 | 0.524
230 | SHT0017094 | EA | 底座模块化总成 | 3.1平台 | SHT0017095 | M | 座框电泳总成 | 3.1平台 | 1 | EA |  | 2024-09-14 | 10 | 0 | 43.7848 | 43.7848 | 31.6418 | 31.6418
230 | SHT0017094 | EA | 底座模块化总成 | 3.1平台 | BFA0010060 | P | 仰角旋转固定螺栓 | M3000-S | 2 | EA |  | 2024-09-14 | 10 | 0 | 1.34 | 2.68 | 1.34 | 2.68
230 | SHT0017094 | EA | 底座模块化总成 | 3.1平台 | SHT0016548 | M | 3.1C绞架固定块 |  | 4 | EA |  | 2024-09-14 | 10 | 0 | 0.67797 | 2.7119 | 0.19584 | 0.78336
230 | SHT0017094 | EA | 底座模块化总成 | 3.1平台 | BFA0000018 | P | 内六角圆柱头螺钉 | M8*16黑 | 2 | EA |  | 2024-09-14 | 10 | 0 | 0.0896 | 0.1792 | 0.0896 | 0.1792
230 | SHT0017094 | EA | 底座模块化总成 | 3.1平台 | BFA0010040 | P | 内梅花盘头带介自攻螺钉 |  | 1 | EA |  | 2024-09-14 | 10 | 0 | 0.24 | 0.24 | 0.24 | 0.24
230 | SHT0017094 | EA | 底座模块化总成 | 3.1平台 | SHT0016620 | M | 下框电泳总成 | 3.1C | 1 | EA |  | 2024-09-14 | 10 | 0 | 38.6328 | 38.6328 | 23.5988 | 23.5988
230 | SHT0017094 | EA | 底座模块化总成 | 3.1平台 | BFA0010022 | P | 开口挡圈 | φ5镀黑锌 | 1 | EA |  | 2024-09-14 | 10 | 0 | 0.049 | 0.049 | 0.049 | 0.049
230 | SHT0017094 | EA | 底座模块化总成 | 3.1平台 | BFA0010037 | P | 内梅花盘头三角牙自攻螺钉 | M5*10镀 | 2 | EA |  | 2024-10-12 | 10 | 0 | 0.1372 | 0.2744 | 0.1372 | 0.2744
230 | SHT0017094 | EA | 底座模块化总成 | 3.1平台 | SHT0016953 | P | 3.1C气囊总成 |  | 1 | EA |  | 2024-09-14 | 10 | 0 | 43.6472 | 43.6472 | 43.65 | 43.65
230 | SHT0017094 | EA | 底座模块化总成 | 3.1平台 | BFA0000010 | P | M8自锁螺母(白) | 镀白锌 | 5 | Ea |  | 2024-09-14 | 10 | 0 | 0.053 | 0.265 | 0.04 | 0.2
230 | SHT0017094 | EA | 底座模块化总成 | 3.1平台 | SHT0017070 | P | 仰角拉线 |  | 1 | EA |  | 2024-09-14 | 10 | 0 | 4.97 | 4.97 | 4.97 | 4.97
577.0588
地点 | 父级物料 | 计量单位 | 父件描述1 | 父件描述2 | 组件 | 子件采/制 | 组件描述1 | 组件描述2 | 每件需求量 | 子件单位 | 结构类型 | 生效日期 | 工序 | 废品 | 子件成本 | 总成本 | 物料单价 | 物料成本 | 结束有效日 | 文档号
230 | SHT0002456 | EA | 绞架总成VDC电泳 | H6 | SHT0011517 | M | 绞架总成VDC | H6 | 1 | EA | X | 2024-10-01 | 20 | 0 | 85.636 | 85.636 | 72.1322 | 72.1322 |  | H6
230 | SHT0002456 | EA | 绞架总成VDC电泳 | H6 | TCT0000057 | M | 电泳表面积 |  | 0.403 | M2 |  | 2021-10-30 | 70 | 0 | 7.3257 | 2.9523 | 5.8632 | 2.3629 |  | H6
74.4951
地点 | 父级物料 | 计量单位 | 父件描述1 | 父件描述2 | 组件 | 子件采/制 | 组件描述1 | 组件描述2 | 每件需求量 | 子件单位 | 结构类型 | 生效日期 | 工序 | 废品 | 子件成本 | 总成本 | 物料单价 | 物料成本 | 结束有效日 | 文档号
230 | TCT0000057 | M2 | 电泳表面积 |  | TCT0000038 | P | H7101磷化添加剂(30KG) |  | 0.002068 | KG |  | 2023-03-13 | 70 | 0 | 12.98 | 0.02684 | 12.98 | 0.026843
230 | TCT0000057 | M2 | 电泳表面积 |  | TCT0000031 | P | PPGsolvent-03/186K-C1溶 |  | 0.032843 | KG |  | 2023-06-09 | 70 | 0 | 28 | 0.91961 | 28 | 0.91961
230 | TCT0000057 | M2 | 电泳表面积 |  | TCT0000043 | P | H7001促进剂 |  | 0.006204 | KG |  | 2023-03-13 | 70 | 0 | 7.13 | 0.04423 | 7.13 | 0.044235
230 | TCT0000057 | M2 | 电泳表面积 |  | TCT0000032 | P | GBA H7354/1表面活性剂 |  | 0.003447 | KG |  | 2023-03-13 | 70 | 0 | 43.08 | 0.1485 | 43.08 | 0.1485
230 | TCT0000057 | M2 | 电泳表面积 |  | TCT0000035 | P | V6559表调剂 |  | 0.001034 | KG |  | 2023-03-13 | 70 | 0 | 90.12 | 0.09318 | 90.12 | 0.093184
230 | TCT0000057 | M2 | 电泳表面积 |  | TCT0000029 | P | CP524C/250K-C1色浆 |  | 0.016554 | KG |  | 2023-06-09 | 70 | 0 | 22.5 | 0.37247 | 22.5 | 0.37247
230 | TCT0000057 | M2 | 电泳表面积 |  | TCT0000033 | P | 5176脱脂剂 |  | 0.018612 | KG |  | 2023-03-13 | 70 | 0 | 14.68 | 0.27322 | 14.68 | 0.27322
230 | TCT0000057 | M2 | 电泳表面积 |  | TCT0000028 | P | CR681/1000K-C1树脂 |  | 0.156 | KG |  | 2023-12-08 | 70 | 0 | 22.2 | 3.4632 | 22.2 | 3.4632
230 | TCT0000057 | M2 | 电泳表面积 |  | TCT0000037 | P | 2600E4磷化补充剂 |  | 0.021714 | KG |  | 2023-03-13 | 70 | 0 | 19.54 | 0.42429 | 19.54 | 0.42429
230 | TCT0000057 | M2 | 电泳表面积 |  | TCT0000039 | P | H7102镍添加剂 |  | 0.002068 | KG |  | 2023-03-13 | 70 | 0 | 47.23 | 0.09767 | 47.23 | 0.097672
5.8632
地点 | 父级物料 | 计量单位 | 父件描述1 | 父件描述2 | 组件 | 子件采/制 | 组件描述1 | 组件描述2 | 每件需求量 | 子件单位 | 结构类型 | 生效日期 | 工序 | 废品 | 子件成本 | 总成本 | 物料单价 | 物料成本 | 结束有效日 | 文档号
230 | SHT0011517 | EA | 绞架总成VDC | H6 | SHT0010051 | M | 气囊支撑钣金 | H6 | 1 | EA |  | 2021-10-30 | 20 | 0 | 5.9386 | 5.9386 | 4.9562 | 4.9562 |  | H6
230 | SHT0011517 | EA | 绞架总成VDC | H6 | SHT0010306 | P | 阻尼器下固定钣金焊接总成 | H6 | 1 | EA |  | 2021-10-30 | 20 | 0 | 0.8292 | 0.8292 | 0.829 | 0.829 |  | H6
230 | SHT0011517 | EA | 绞架总成VDC | H6 | TWT0000063 | P | φ0.8焊丝 |  | 0.003 | KG |  | 2024-04-23 | 20 | 0 | 5.9679 | 0.0179 | 5.354 | 0.016062 |  | H6
230 | SHT0011517 | EA | 绞架总成VDC | H6 | SHT0010050 | M | 内绞架支撑钣金 | H6 | 2 | EA |  | 2022-07-04 | 20 | 0 | 7.0766 | 14.1533 | 6.0283 | 12.0566 |  | H6
230 | SHT0011517 | EA | 绞架总成VDC | H6 | SHT0010052 | P | 阻尼器上固定钣金 | H6 | 2 | EA |  | 2021-10-30 | 20 | 0 | 1.6196 | 3.2392 | 1.62 | 3.24 |  | H6
230 | SHT0011517 | EA | 绞架总成VDC | H6 | BAS0010003 | P | 绞架轴套 | GFM-1719 | 2 | EA |  | 2021-10-30 | 20 | 0 | 1.8525 | 3.705 | 1.8525 | 3.705 |  | H6
230 | SHT0011517 | EA | 绞架总成VDC | H6 | SHT0010054 | P | VDC阀上固定轴 | H6 | 1 | EA |  | 2021-10-30 | 20 | 0 | 0.55 | 0.55 | 0.6 | 0.6 |  | H6
230 | SHT0011517 | EA | 绞架总成VDC | H6 | SHT0010049 | P | 内绞架后转轴 | H6 | 2 | EA |  | 2022-07-04 | 20 | 0 | 4.7785 | 9.557 | 4.7785 | 9.557 |  | H6
230 | SHT0011517 | EA | 绞架总成VDC | H6 | TWT0000001 | P | φ1.0焊丝 |  | 0.0075 | KG |  | 2022-07-04 | 20 | 0 | 5.6221 | 0.04217 | 5 | 0.0375 |  | H6
230 | SHT0011517 | EA | 绞架总成VDC | H6 | SHT0010057 | M | 外绞架支撑钣金 | H6 | 2 | EA |  | 2021-10-30 | 20 | 0 | 9.1151 | 18.2303 | 7.6109 | 15.2217 |  | H6
230 | SHT0011517 | EA | 绞架总成VDC | H6 | SHT0010058 | P | 外绞架旋转轴 | H6 | 2 | EA |  | 2021-10-30 | 20 | 0 | 4.425 | 8.85 | 4.425 | 8.85 |  | H6
230 | SHT0011517 | EA | 绞架总成VDC | H6 | SHT0011520 | P | 内绞架支撑管VDC | H6 | 1 | EA |  | 2021-10-30 | 20 | 0 | 3.5061 | 3.5061 | 3.5061 | 3.5061 |  | H6
230 | SHT0011517 | EA | 绞架总成VDC | H6 | SHT0010047 | P | 内绞架前滚轮轴 | H6 | 2 | EA |  | 2022-07-04 | 20 | 0 | 4.7785 | 9.557 | 4.7785 | 9.557 |  | H6
72.1322
地点 | 父级物料 | 计量单位 | 父件描述1 | 父件描述2 | 组件 | 子件采/制 | 组件描述1 | 组件描述2 | 每件需求量 | 子件单位 | 结构类型 | 生效日期 | 工序 | 废品 | 子件成本 | 总成本 | 物料单价 | 物料成本 | 结束有效日 | 文档号
230 | SHT0010051 | EA | 气囊支撑钣金 | H6 | TST0000013 | P | 板材SPFH590 | 3.0*1250 | 1.0688 | KG |  | 2022-07-04 | 110 | 0 | 4.9226 | 5.2612 | 4.6372 | 4.9562 |  | H6
4.9562
地点 | 父级物料 | 计量单位 | 父件描述1 | 父件描述2 | 组件 | 子件采/制 | 组件描述1 | 组件描述2 | 每件需求量 | 子件单位 | 结构类型 | 生效日期 | 工序 | 废品 | 子件成本 | 总成本 | 物料单价 | 物料成本 | 结束有效日 | 文档号
230 | SHT0010050 | EA | 内绞架支撑钣金 | H6 | TST0001800 | P | 板材SPFH590 | 3.5*1250 | 1.3 | KG |  | 2022-11-29 | 110 | 0 | 4.9226 | 6.3993 | 4.6372 | 6.0283 |  | H6
6.0283
地点 | 父级物料 | 计量单位 | 父件描述1 | 父件描述2 | 组件 | 子件采/制 | 组件描述1 | 组件描述2 | 每件需求量 | 子件单位 | 结构类型 | 生效日期 | 工序 | 废品 | 子件成本 | 总成本 | 物料单价 | 物料成本 | 结束有效日 | 文档号
230 | SHT0010057 | EA | 外绞架支撑钣金 | H6 | TST0001796 | P | 板材SPFH590 | 4.0*1250 | 1.6539 | KG |  | 2022-10-29 | 110 | 0 | 5.1018 | 8.4378 | 4.6018 | 7.6109 |  | H6
7.6109
地点 | 父级物料 | 计量单位 | 父件描述1 | 父件描述2 | 组件 | 子件采/制 | 组件描述1 | 组件描述2 | 每件需求量 | 子件单位 | 结构类型 | 生效日期 | 工序 | 废品 | 子件成本 | 总成本 | 物料单价 | 物料成本 | 结束有效日 | 文档号
230 | SHT0017068 | EA | 加长锁舌 |  | TST0001796 | P | 板材SPFH590 | 4.0*1250 | 0.11167 | KG |  | 2024-09-14 | 110 | 0 | 5.1018 | 0.56974 | 4.6018 | 0.5139
0.5139
地点 | 父级物料 | 计量单位 | 父件描述1 | 父件描述2 | 组件 | 子件采/制 | 组件描述1 | 组件描述2 | 每件需求量 | 子件单位 | 结构类型 | 生效日期 | 工序 | 废品 | 子件成本 | 总成本 | 物料单价 | 物料成本 | 结束有效日 | 文档号
230 | SHT0017158 | EA | 旋转片电泳 |  | SHT0017084 | M | 旋转片 | 3.1平台 | 1 | EA |  | 2024-09-14 | 70 | 0 | 0.44418 | 0.44418 | 0.11964 | 0.11964
230 | SHT0017158 | EA | 旋转片电泳 |  | TCT0000057 | M | 电泳表面积 |  | 0.001 | M2 |  | 2024-09-14 | 70 | 0 | 7.3257 | 0.00733 | 5.8632 | 0.0058632
0.12551
地点 | 父级物料 | 计量单位 | 父件描述1 | 父件描述2 | 组件 | 子件采/制 | 组件描述1 | 组件描述2 | 每件需求量 | 子件单位 | 结构类型 | 生效日期 | 工序 | 废品 | 子件成本 | 总成本 | 物料单价 | 物料成本 | 结束有效日 | 文档号
230 | SHT0017084 | EA | 旋转片 | 3.1平台 | TST0000006 | P | 板材SAPH440 | 2.0*1250 | 0.0292 | KG |  | 2024-09-14 | 110 | 0 | 4.7631 | 0.13908 | 4.0973 | 0.11964
0.11964
地点 | 父级物料 | 计量单位 | 父件描述1 | 父件描述2 | 组件 | 子件采/制 | 组件描述1 | 组件描述2 | 每件需求量 | 子件单位 | 结构类型 | 生效日期 | 工序 | 废品 | 子件成本 | 总成本 | 物料单价 | 物料成本 | 结束有效日 | 文档号
210 | SHT0001973 | Ea | H5座椅坐垫延伸滑块 |  | TMI0000106 | P | PPS-6345A 4HD9050 |  | 0.01013 | KG |  | 2023-06-29 | 90 | 0 | 60.177 | 0.60959 | 56.4601 | 0.57194
0.57194
地点 | 父级物料 | 计量单位 | 父件描述1 | 父件描述2 | 组件 | 子件采/制 | 组件描述1 | 组件描述2 | 每件需求量 | 子件单位 | 结构类型 | 生效日期 | 工序 | 废品 | 子件成本 | 总成本 | 物料单价 | 物料成本 | 结束有效日 | 文档号
230 | SHT0001880 | Ea | X3000导向体盖 |  | TMI0000010 | P | 黑色母 |  | 0.00052 | KG |  | 2024-02-26 | 90 | 0 | 0 | 0 | 11.9469 | 0.0062124
230 | SHT0001880 | Ea | X3000导向体盖 |  | TMI0000014 | P | ABS757 | 本色 | 0.02624 | KG |  | 2021-10-30 | 90 | 0 | 0 | 0 | 9.0266 | 0.23686
0.24307
地点 | 父级物料 | 计量单位 | 父件描述1 | 父件描述2 | 组件 | 子件采/制 | 组件描述1 | 组件描述2 | 每件需求量 | 子件单位 | 结构类型 | 生效日期 | 工序 | 废品 | 子件成本 | 总成本 | 物料单价 | 物料成本 | 结束有效日 | 文档号
230 | SHT0017157 | EA | 仰角拉线支架电泳 |  | SHT0017063 | M | 仰角拉线支架 |  | 1 | EA |  | 2024-09-14 | 70 | 0 | 0.54363 | 0.54363 | 0.032336 | 0.032336
230 | SHT0017157 | EA | 仰角拉线支架电泳 |  | TCT0000057 | M | 电泳表面积 |  | 0.001 | M2 |  | 2024-09-14 | 70 | 0 | 7.3257 | 0.00733 | 5.8632 | 0.0058632
0.038199
地点 | 父级物料 | 计量单位 | 父件描述1 | 父件描述2 | 组件 | 子件采/制 | 组件描述1 | 组件描述2 | 每件需求量 | 子件单位 | 结构类型 | 生效日期 | 工序 | 废品 | 子件成本 | 总成本 | 物料单价 | 物料成本 | 结束有效日 | 文档号
230 | SHT0017063 | EA | 仰角拉线支架 |  | TST0000059 | P | 热板材Q235 | 2.0*1250 | 0.0084 | KG |  | 2024-09-14 | 110 | 0 | 4.4248 | 0.03717 | 3.8495 | 0.032336
0.032336
地点 | 父级物料 | 计量单位 | 父件描述1 | 父件描述2 | 组件 | 子件采/制 | 组件描述1 | 组件描述2 | 每件需求量 | 子件单位 | 结构类型 | 生效日期 | 工序 | 废品 | 子件成本 | 总成本 | 物料单价 | 物料成本 | 结束有效日 | 文档号
210 | SHT0010811 | EA | 3.0滚轮 |  | SHT0010812 | P | 滚轮金属轴 |  | 1 | EA |  | 2023-11-13 | 90 | 0 | 1.3009 | 1.3009 | 1.3 | 1.3
210 | SHT0010811 | EA | 3.0滚轮 |  | TMI0000144 | P | POM-M90-44 | 本色 | 0.00255 | KG |  | 2023-11-13 | 90 | 0 | 15.1505 | 0.03863 | 14.6 | 0.03723
1.3372
地点 | 父级物料 | 计量单位 | 父件描述1 | 父件描述2 | 组件 | 子件采/制 | 组件描述1 | 组件描述2 | 每件需求量 | 子件单位 | 结构类型 | 生效日期 | 工序 | 废品 | 子件成本 | 总成本 | 物料单价 | 物料成本 | 结束有效日 | 文档号
210 | SHT0017085 | EA | 卡板限位塑料件 | Pa6 | TMI0000146 | P | PA6本色 | 北鸿科 | 0.0045 | KG |  | 2024-08-14 | 90 | 0 | 14.16 | 0.06372 | 15.0442 | 0.067699
0.067699
地点 | 父级物料 | 计量单位 | 父件描述1 | 父件描述2 | 组件 | 子件采/制 | 组件描述1 | 组件描述2 | 每件需求量 | 子件单位 | 结构类型 | 生效日期 | 工序 | 废品 | 子件成本 | 总成本 | 物料单价 | 物料成本 | 结束有效日 | 文档号
210 | BFA0000003 | EA | F扣 |  | TMI0000137 | P | Pa6尼龙增韧 | F扣/减震 | 0.00134 | KG |  | 2023-10-10 | 90 | 0 | 13.2743 | 0.01779 | 12.92 | 0.017313
0.017313
地点 | 父级物料 | 计量单位 | 父件描述1 | 父件描述2 | 组件 | 子件采/制 | 组件描述1 | 组件描述2 | 每件需求量 | 子件单位 | 结构类型 | 生效日期 | 工序 | 废品 | 子件成本 | 总成本 | 物料单价 | 物料成本 | 结束有效日 | 文档号
230 | SHT0017156 | EA | 上框电泳总成 | 3.1平台 | SHT0017060 | M | 上框焊接总成 |  | 1 | EA | X | 2024-09-14 | 70 | 0 | 23.8724 | 23.8724 | 16.5594 | 16.5594
230 | SHT0017156 | EA | 上框电泳总成 | 3.1平台 | TCT0000057 | M | 电泳表面积 |  | 0.267 | M2 |  | 2024-09-14 | 70 | 0 | 7.3257 | 1.956 | 5.8632 | 1.5655
18.1248
地点 | 父级物料 | 计量单位 | 父件描述1 | 父件描述2 | 组件 | 子件采/制 | 组件描述1 | 组件描述2 | 每件需求量 | 子件单位 | 结构类型 | 生效日期 | 工序 | 废品 | 子件成本 | 总成本 | 物料单价 | 物料成本 | 结束有效日 | 文档号
230 | SHT0017060 | EA | 上框焊接总成 |  | SHT0017066 | M | 上框右纵梁 |  | 1 | EA |  | 2024-09-14 | 20 | 0 | 3.9233 | 3.9233 | 2.8784 | 2.8784
230 | SHT0017060 | EA | 上框焊接总成 |  | TWT0000064 | P | φ1.2焊丝 |  | 0.0477 | KG |  | 2024-09-14 | 20 | 0 | 5.3621 | 0.25577 | 4.6903 | 0.22373
230 | SHT0017060 | EA | 上框焊接总成 |  | SHT0017065 | M | 上框左纵梁 |  | 1 | EA |  | 2024-09-14 | 20 | 0 | 3.9233 | 3.9233 | 2.8784 | 2.8784
230 | SHT0017060 | EA | 上框焊接总成 |  | SHT0017089 | M | 卷收器固定板焊接总成 |  | 1 | EA |  | 2024-09-14 | 20 | 0 | 2.6928 | 2.6928 | 1.532 | 1.532
230 | SHT0017060 | EA | 上框焊接总成 |  | SHT0017061 | M | 上框后横梁 |  | 1 | EA |  | 2024-09-14 | 20 | 0 | 5.4362 | 5.4362 | 3.8015 | 3.8015
230 | SHT0017060 | EA | 上框焊接总成 |  | SLT0010269 | P | 内绞架螺母轴套 |  | 2 | EA |  | 2024-09-14 | 20 | 0 | 1.7 | 3.4 | 1.3 | 2.6
230 | SHT0017060 | EA | 上框焊接总成 |  | SHT0017062 | M | 上框前横梁 |  | 1 | EA |  | 2024-09-14 | 20 | 0 | 4.1359 | 4.1359 | 2.6454 | 2.6454
16.5594
地点 | 父级物料 | 计量单位 | 父件描述1 | 父件描述2 | 组件 | 子件采/制 | 组件描述1 | 组件描述2 | 每件需求量 | 子件单位 | 结构类型 | 生效日期 | 工序 | 废品 | 子件成本 | 总成本 | 物料单价 | 物料成本 | 结束有效日 | 文档号
230 | SHT0017066 | EA | 上框右纵梁 |  | TST0000012 | P | 板材SAPH440 | 3.0*1250 | 0.718 | KG |  | 2024-09-14 | 110 | 0 | 4.7325 | 3.3979 | 4.0088 | 2.8784
2.8784
地点 | 父级物料 | 计量单位 | 父件描述1 | 父件描述2 | 组件 | 子件采/制 | 组件描述1 | 组件描述2 | 每件需求量 | 子件单位 | 结构类型 | 生效日期 | 工序 | 废品 | 子件成本 | 总成本 | 物料单价 | 物料成本 | 结束有效日 | 文档号
230 | SHT0017065 | EA | 上框左纵梁 |  | TST0000012 | P | 板材SAPH440 | 3.0*1250 | 0.718 | KG |  | 2024-09-14 | 110 | 0 | 4.7325 | 3.3979 | 4.0088 | 2.8784
2.8784
地点 | 父级物料 | 计量单位 | 父件描述1 | 父件描述2 | 组件 | 子件采/制 | 组件描述1 | 组件描述2 | 每件需求量 | 子件单位 | 结构类型 | 生效日期 | 工序 | 废品 | 子件成本 | 总成本 | 物料单价 | 物料成本 | 结束有效日 | 文档号
230 | SHT0017089 | EA | 卷收器固定板焊接总成 |  | BFA0000400 | P | 安全带固定螺母7/16 |  | 1 | EA |  | 2024-09-14 | 110 | 0 | 0.735 | 0.735 | 0.735 | 0.735
230 | SHT0017089 | EA | 卷收器固定板焊接总成 |  | SHT0017064 | M | 卷收器支架 |  | 1 | EA | X | 2024-09-14 | 110 | 0 | 1.551 | 1.551 | 0.79696 | 0.79696
1.532
地点 | 父级物料 | 计量单位 | 父件描述1 | 父件描述2 | 组件 | 子件采/制 | 组件描述1 | 组件描述2 | 每件需求量 | 子件单位 | 结构类型 | 生效日期 | 工序 | 废品 | 子件成本 | 总成本 | 物料单价 | 物料成本 | 结束有效日 | 文档号
230 | SHT0017064 | EA | 卷收器支架 |  | TST0000012 | P | 板材SAPH440 | 3.0*1250 | 0.1988 | KG |  | 2024-09-14 | 110 | 0 | 4.7325 | 0.94082 | 4.0088 | 0.79696
0.79696
地点 | 父级物料 | 计量单位 | 父件描述1 | 父件描述2 | 组件 | 子件采/制 | 组件描述1 | 组件描述2 | 每件需求量 | 子件单位 | 结构类型 | 生效日期 | 工序 | 废品 | 子件成本 | 总成本 | 物料单价 | 物料成本 | 结束有效日 | 文档号
230 | SHT0017061 | EA | 上框后横梁 |  | TST0000006 | P | 板材SAPH440 | 2.0*1250 | 0.9278 | KG |  | 2024-09-14 | 110 | 0 | 4.7631 | 4.4192 | 4.0973 | 3.8015
3.8015
地点 | 父级物料 | 计量单位 | 父件描述1 | 父件描述2 | 组件 | 子件采/制 | 组件描述1 | 组件描述2 | 每件需求量 | 子件单位 | 结构类型 | 生效日期 | 工序 | 废品 | 子件成本 | 总成本 | 物料单价 | 物料成本 | 结束有效日 | 文档号
230 | SHT0017062 | EA | 上框前横梁 |  | TST0000012 | P | 板材SAPH440 | 3.0*1250 | 0.6599 | KG |  | 2024-09-14 | 110 | 0 | 4.7325 | 3.123 | 4.0088 | 2.6454
2.6454
地点 | 父级物料 | 计量单位 | 父件描述1 | 父件描述2 | 组件 | 子件采/制 | 组件描述1 | 组件描述2 | 每件需求量 | 子件单位 | 结构类型 | 生效日期 | 工序 | 废品 | 子件成本 | 总成本 | 物料单价 | 物料成本 | 结束有效日 | 文档号
230 | SHT0017099 | EA | 旋转块总成 |  | SHT0017098 | P | 旋转块销轴 |  | 2 | EA |  | 2024-09-14 | 90 | 0 | 0 | 0 | 0.2 | 0.4
230 | SHT0017099 | EA | 旋转块总成 |  | TMI0000144 | P | POM-M90-44 | 本色 | 0.0094 | KG |  | 2024-09-14 | 90 | 0 | 0 | 0 | 14.6 | 0.13724
0.53724
地点 | 父级物料 | 计量单位 | 父件描述1 | 父件描述2 | 组件 | 子件采/制 | 组件描述1 | 组件描述2 | 每件需求量 | 子件单位 | 结构类型 | 生效日期 | 工序 | 废品 | 子件成本 | 总成本 | 物料单价 | 物料成本 | 结束有效日 | 文档号
230 | SHT0015756 | EA | 缓冲块支架组件电泳 |  | SHT0015606 | P | 缓冲块支架组件 |  | 1 | EA |  | 2023-06-10 | 70 | 0 | 0.557 | 0.557 | 0.557 | 0.557
230 | SHT0015756 | EA | 缓冲块支架组件电泳 |  | TCT0000057 | M | 电泳表面积 |  | 0.002 | M2 |  | 2023-06-10 | 70 | 0 | 7.3257 | 0.01465 | 5.8632 | 0.011726
0.56873
地点 | 父级物料 | 计量单位 | 父件描述1 | 父件描述2 | 组件 | 子件采/制 | 组件描述1 | 组件描述2 | 每件需求量 | 子件单位 | 结构类型 | 生效日期 | 工序 | 废品 | 子件成本 | 总成本 | 物料单价 | 物料成本 | 结束有效日 | 文档号
230 | SHT0017067 | EA | 锁舌支撑块 | PA6+GF15 | TMI0010014 | P | PA6-GF15本色 | 轻卡绞架 | 0.0525 | KG |  | 2024-08-14 | 90 | 0 | 0 | 0 | 14.1593 | 0.74336
0.74336
地点 | 父级物料 | 计量单位 | 父件描述1 | 父件描述2 | 组件 | 子件采/制 | 组件描述1 | 组件描述2 | 每件需求量 | 子件单位 | 结构类型 | 生效日期 | 工序 | 废品 | 子件成本 | 总成本 | 物料单价 | 物料成本 | 结束有效日 | 文档号
230 | SHT0017095 | EA | 座框电泳总成 | 3.1平台 | SHT0017049 | M | 座框焊接总成 |  | 1 | EA | X | 2024-09-14 | 70 | 0 | 39.8 | 39.8 | 31.6418 | 31.6418
230 | SHT0017095 | EA | 座框电泳总成 | 3.1平台 | TCT0000057 | M | 电泳表面积 |  | 0.513 | M2 |  | 2024-09-14 | 70 | 0 | 7.3257 | 3.7581 | 5.8632 | 3.0078
3.0078
地点 | 父级物料 | 计量单位 | 父件描述1 | 父件描述2 | 组件 | 子件采/制 | 组件描述1 | 组件描述2 | 每件需求量 | 子件单位 | 结构类型 | 生效日期 | 工序 | 废品 | 子件成本 | 总成本 | 物料单价 | 物料成本 | 结束有效日 | 文档号
230 | SHT0017049 | EA | 座框焊接总成 |  | SHT0017051 | M | 座框后横梁 |  | 1 | EA |  | 2024-09-14 | 20 | 0 | 1.6545 | 1.6545 | 1.3401 | 1.3401
230 | SHT0017049 | EA | 座框焊接总成 |  | SHT0017059 | M | 仰角解锁机构片 |  | 1 | EA |  | 2024-09-14 | 20 | 0 | 0.1579 | 0.1579 | 0.062864 | 0.062864
230 | SHT0017049 | EA | 座框焊接总成 |  | SHT0017052 | M | 座框后横梁加强板 |  | 1 | EA |  | 2024-09-14 | 20 | 0 | 1.6167 | 1.6167 | 1.1957 | 1.1957
230 | SHT0017049 | EA | 座框焊接总成 |  | TWT0000064 | P | φ1.2焊丝 |  | 0.0413 | KG |  | 2024-09-14 | 20 | 0 | 5.3621 | 0.22145 | 4.6903 | 0.19371
230 | SHT0017049 | EA | 座框焊接总成 |  | SHT0001058 | P | 仰角调节机构手柄钣金件 | 座框 | 1 | EA |  | 2024-09-14 | 20 | 0 | 0.2089 | 0.2089 | 0.17 | 0.17
230 | SHT0017049 | EA | 座框焊接总成 |  | SHT0017050 | M | 座框前横梁 |  | 1 | EA |  | 2024-09-14 | 20 | 0 | 3.6042 | 3.6042 | 3.0333 | 3.0333
230 | SHT0017049 | EA | 座框焊接总成 |  | SHT0017053 | M | 仰角卡板L |  | 1 | EA |  | 2024-09-14 | 20 | 0 | 1.7909 | 1.7909 | 1.0505 | 1.0505
230 | SHT0017049 | EA | 座框焊接总成 |  | SHT0001898 | M | 右侧边板 | 座框 | 1 | EA |  | 2024-09-14 | 20 | 0 | 3.8907 | 3.8907 | 3.1355 | 3.1355
230 | SHT0017049 | EA | 座框焊接总成 |  | SHT0017102 | P | 旋转轴套 |  | 2 | EA |  | 2024-09-14 | 20 | 0 | 0.8 | 1.6 | 0.8 | 1.6
230 | SHT0017049 | EA | 座框焊接总成 |  | SHT0012269 | P | 右侧调角连接板焊接总成 | M3000-S | 1 | EA |  | 2024-09-14 | 20 | 0 | 5 | 5 | 5 | 5
230 | SHT0017049 | EA | 座框焊接总成 |  | SHT0017054 | M | 仰角卡板R |  | 1 | EA |  | 2024-09-14 | 20 | 0 | 1.7909 | 1.7909 | 1.0505 | 1.0505
230 | SHT0017049 | EA | 座框焊接总成 |  | TWT0000063 | P | φ0.8焊丝 |  | 0.0141 | KG |  | 2024-09-14 | 20 | 0 | 5.9679 | 0.08415 | 5.354 | 0.075491
230 | SHT0017049 | EA | 座框焊接总成 |  | SHT0001060 | P | 仰角调节机构轴套 | 座框 | 1 | EA |  | 2024-09-14 | 20 | 0 | 0.2052 | 0.2052 | 0.2052 | 0.2052
230 | SHT0017049 | EA | 座框焊接总成 |  | SHT0012268 | P | 左侧调角连接板焊接总成 | M3000-S | 1 | EA |  | 2024-09-14 | 20 | 0 | 5 | 5 | 5 | 5
230 | SHT0017049 | EA | 座框焊接总成 |  | SHT0017055 | M | 座盆限位支架 |  | 1 | EA |  | 2024-09-14 | 20 | 0 | 0.25404 | 0.25404 | 0.054163 | 0.054163
230 | SHT0017049 | EA | 座框焊接总成 |  | SHT0017058 | P | 仰角解锁机构 |  | 1 | EA |  | 2024-09-14 | 20 | 0 | 0.8 | 0.8 | 0.8 | 0.8
230 | SHT0017049 | EA | 座框焊接总成 |  | SHT0001972 | M | 罩壳前固定片 | 座垫延伸 | 2 | EA |  | 2024-09-14 | 20 | 0 | 0.50139 | 1.0028 | 0.13964 | 0.27927
230 | SHT0017049 | EA | 座框焊接总成 |  | SHT0011825 | P | 仰角调节机构阶梯轴 | 主驾座框 | 1 | EA |  | 2024-09-14 | 20 | 0 | 0.65 | 0.65 | 0.65 | 0.65
230 | SHT0017049 | EA | 座框焊接总成 |  | SHT0017056 | M | 仰角加强板L |  | 1 | EA |  | 2024-09-14 | 20 | 0 | 2.1582 | 2.1582 | 1.7112 | 1.7112
230 | SHT0017049 | EA | 座框焊接总成 |  | SHT0011809 | P | 仰角调节机构扭簧 | 主驾座框 | 1 | EA |  | 2024-09-14 | 20 | 0 | 0.1876 | 0.1876 | 0.1876 | 0.1876
230 | SHT0017049 | EA | 座框焊接总成 |  | SHT0017057 | M | 仰角加强板R |  | 1 | EA |  | 2024-09-14 | 20 | 0 | 2.1582 | 2.1582 | 1.7112 | 1.7112
230 | SHT0017049 | EA | 座框焊接总成 |  | SHT0001903 | M | 左侧边板 | 座框 | 1 | EA |  | 2024-09-14 | 20 | 0 | 3.8907 | 3.8907 | 3.1355 | 3.1355
31.6418
地点 | 父级物料 | 计量单位 | 父件描述1 | 父件描述2 | 组件 | 子件采/制 | 组件描述1 | 组件描述2 | 每件需求量 | 子件单位 | 结构类型 | 生效日期 | 工序 | 废品 | 子件成本 | 总成本 | 物料单价 | 物料成本 | 结束有效日 | 文档号
230 | SHT0017051 | EA | 座框后横梁 |  | TST0000029 | P | 板材SPFH590酸洗板 | 2.0*1178 | 0.2975 | KG |  | 2024-09-14 | 110 | 0 | 5.151 | 1.5324 | 4.5044 | 1.3401
1.3401
地点 | 父级物料 | 计量单位 | 父件描述1 | 父件描述2 | 组件 | 子件采/制 | 组件描述1 | 组件描述2 | 每件需求量 | 子件单位 | 结构类型 | 生效日期 | 工序 | 废品 | 子件成本 | 总成本 | 物料单价 | 物料成本 | 结束有效日 | 文档号
230 | SHT0017059 | EA | 仰角解锁机构片 |  | TST0000006 | P | 板材SAPH440 | 2.0*1250 | 0.015343 | KG |  | 2024-09-19 | 110 | 0 | 4.7631 | 0.07308 | 4.0973 | 0.062864
0.062864
地点 | 父级物料 | 计量单位 | 父件描述1 | 父件描述2 | 组件 | 子件采/制 | 组件描述1 | 组件描述2 | 每件需求量 | 子件单位 | 结构类型 | 生效日期 | 工序 | 废品 | 子件成本 | 总成本 | 物料单价 | 物料成本 | 结束有效日 | 文档号
230 | SHT0017052 | EA | 座框后横梁加强板 |  | TST0001803 | P | 板材SAPH440 | 1.5*1250 | 0.2358 | KG |  | 2024-09-14 | 110 | 0 | 5.0708 | 1.1957 | 5.0708 | 1.1957
1.1957
地点 | 父级物料 | 计量单位 | 父件描述1 | 父件描述2 | 组件 | 子件采/制 | 组件描述1 | 组件描述2 | 每件需求量 | 子件单位 | 结构类型 | 生效日期 | 工序 | 废品 | 子件成本 | 总成本 | 物料单价 | 物料成本 | 结束有效日 | 文档号
230 | SHT0017050 | EA | 座框前横梁 |  | TST0000029 | P | 板材SPFH590酸洗板 | 2.0*1178 | 0.6734 | KG |  | 2024-09-14 | 110 | 0 | 5.151 | 3.4687 | 4.5044 | 3.0333
3.0333
地点 | 父级物料 | 计量单位 | 父件描述1 | 父件描述2 | 组件 | 子件采/制 | 组件描述1 | 组件描述2 | 每件需求量 | 子件单位 | 结构类型 | 生效日期 | 工序 | 废品 | 子件成本 | 总成本 | 物料单价 | 物料成本 | 结束有效日 | 文档号
230 | SHT0017053 | EA | 仰角卡板L |  | TST0000013 | P | 板材SPFH590 | 3.0*1250 | 0.2261 | KG |  | 2024-09-14 | 110 | 0 | 4.9226 | 1.113 | 4.646 | 1.0505
1.0505
地点 | 父级物料 | 计量单位 | 父件描述1 | 父件描述2 | 组件 | 子件采/制 | 组件描述1 | 组件描述2 | 每件需求量 | 子件单位 | 结构类型 | 生效日期 | 工序 | 废品 | 子件成本 | 总成本 | 物料单价 | 物料成本 | 结束有效日 | 文档号
230 | SHT0001898 | EA | 右侧边板 | 座框 | TST0000029 | P | 板材SPFH590酸洗板 | 2.0*1178 | 0.6961 | KG |  | 2023-10-17 | 110 | 0 | 5.151 | 3.5856 | 4.5044 | 3.1355
3.1355
地点 | 父级物料 | 计量单位 | 父件描述1 | 父件描述2 | 组件 | 子件采/制 | 组件描述1 | 组件描述2 | 每件需求量 | 子件单位 | 结构类型 | 生效日期 | 工序 | 废品 | 子件成本 | 总成本 | 物料单价 | 物料成本 | 结束有效日 | 文档号
230 | SHT0017054 | EA | 仰角卡板R |  | TST0000013 | P | 板材SPFH590 | 3.0*1250 | 0.2261 | KG |  | 2024-09-14 | 110 | 0 | 4.9226 | 1.113 | 4.646 | 1.0505
1.0505
地点 | 父级物料 | 计量单位 | 父件描述1 | 父件描述2 | 组件 | 子件采/制 | 组件描述1 | 组件描述2 | 每件需求量 | 子件单位 | 结构类型 | 生效日期 | 工序 | 废品 | 子件成本 | 总成本 | 物料单价 | 物料成本 | 结束有效日 | 文档号
230 | SHT0017055 | EA | 座盆限位支架 |  | TST0001800 | P | 板材SPFH590 | 3.5*1250 | 0.0107 | KG |  | 2024-09-14 | 110 | 0 | 4.9226 | 0.05267 | 5.0619 | 0.054163
0.054163
地点 | 父级物料 | 计量单位 | 父件描述1 | 父件描述2 | 组件 | 子件采/制 | 组件描述1 | 组件描述2 | 每件需求量 | 子件单位 | 结构类型 | 生效日期 | 工序 | 废品 | 子件成本 | 总成本 | 物料单价 | 物料成本 | 结束有效日 | 文档号
230 | SHT0001972 | EA | 罩壳前固定片 | 座垫延伸 | TST0000029 | P | 板材SPFH590酸洗板 | 2.0*1178 | 0.031 | KG |  | 2021-10-30 | 110 | 0 | 5.151 | 0.15968 | 4.5044 | 0.13964
0.13964
地点 | 父级物料 | 计量单位 | 父件描述1 | 父件描述2 | 组件 | 子件采/制 | 组件描述1 | 组件描述2 | 每件需求量 | 子件单位 | 结构类型 | 生效日期 | 工序 | 废品 | 子件成本 | 总成本 | 物料单价 | 物料成本 | 结束有效日 | 文档号
230 | SHT0017056 | EA | 仰角加强板L |  | TST0000029 | P | 板材SPFH590酸洗板 | 2.0*1178 | 0.3799 | KG |  | 2024-09-14 | 110 | 0 | 5.151 | 1.9569 | 4.5044 | 1.7112
1.7112
地点 | 父级物料 | 计量单位 | 父件描述1 | 父件描述2 | 组件 | 子件采/制 | 组件描述1 | 组件描述2 | 每件需求量 | 子件单位 | 结构类型 | 生效日期 | 工序 | 废品 | 子件成本 | 总成本 | 物料单价 | 物料成本 | 结束有效日 | 文档号
230 | SHT0017057 | EA | 仰角加强板R |  | TST0000029 | P | 板材SPFH590酸洗板 | 2.0*1178 | 0.3799 | KG |  | 2024-09-14 | 110 | 0 | 5.151 | 1.9569 | 4.5044 | 1.7112
1.7112
地点 | 父级物料 | 计量单位 | 父件描述1 | 父件描述2 | 组件 | 子件采/制 | 组件描述1 | 组件描述2 | 每件需求量 | 子件单位 | 结构类型 | 生效日期 | 工序 | 废品 | 子件成本 | 总成本 | 物料单价 | 物料成本 | 结束有效日 | 文档号
230 | SHT0001903 | EA | 左侧边板 | 座框 | TST0000029 | P | 板材SPFH590酸洗板 | 2.0*1178 | 0.6961 | KG |  | 2023-10-17 | 110 | 0 | 5.151 | 3.5856 | 4.5044 | 3.1355
3.1355
地点 | 父级物料 | 计量单位 | 父件描述1 | 父件描述2 | 组件 | 子件采/制 | 组件描述1 | 组件描述2 | 每件需求量 | 子件单位 | 结构类型 | 生效日期 | 工序 | 废品 | 子件成本 | 总成本 | 物料单价 | 物料成本 | 结束有效日 | 文档号
230 | SHT0016548 | EA | 3.1C绞架固定块 |  | TMI0000135 | P | PA6-GF30北鸿科 | H6座椅注 | 0.0153 | KG |  | 2024-01-05 | 90 | 0 | 0 | 0 | 12.8 | 0.19584
0.19584
地点 | 父级物料 | 计量单位 | 父件描述1 | 父件描述2 | 组件 | 子件采/制 | 组件描述1 | 组件描述2 | 每件需求量 | 子件单位 | 结构类型 | 生效日期 | 工序 | 废品 | 子件成本 | 总成本 | 物料单价 | 物料成本 | 结束有效日 | 文档号
230 | SHT0016620 | EA | 下框电泳总成 | 3.1C | SHT0016421 | M | 下框焊接总成 | 3.1C | 1 | EA | X | 2023-11-02 | 70 | 0 | 36.4148 | 36.4148 | 22.3558 | 22.3558
230 | SHT0016620 | EA | 下框电泳总成 | 3.1C | TCT0000057 | M | 电泳表面积 |  | 0.212 | M2 |  | 2023-11-02 | 70 | 0 | 7.3257 | 1.5531 | 5.8632 | 1.243
23.5988
地点 | 父级物料 | 计量单位 | 父件描述1 | 父件描述2 | 组件 | 子件采/制 | 组件描述1 | 组件描述2 | 每件需求量 | 子件单位 | 结构类型 | 生效日期 | 工序 | 废品 | 子件成本 | 总成本 | 物料单价 | 物料成本 | 结束有效日 | 文档号
230 | SHT0016421 | EA | 下框焊接总成 | 3.1C | SHT0013818 | P | 防尘罩前支架 | M3000S | 2 | EA |  | 2023-11-02 | 20 | 0 | 1 | 2 | 1 | 2
230 | SHT0016421 | EA | 下框焊接总成 | 3.1C | TWT0000064 | P | φ1.2焊丝 |  | 0.0477 | KG |  | 2023-11-02 | 20 | 0 | 5.3621 | 0.25577 | 4.6903 | 0.22373
230 | SHT0016421 | EA | 下框焊接总成 | 3.1C | SHT0002319 | P | 支撑块 | F3000/M3 | 1 | EA |  | 2023-11-02 | 20 | 0 | 0.4 | 0.4 | 0.4 | 0.4
230 | SHT0016421 | EA | 下框焊接总成 | 3.1C | SHT0013819 | P | 防尘罩侧支架 | M3000S | 2 | EA |  | 2023-11-02 | 20 | 0 | 0.55 | 1.1 | 0.55 | 1.1
230 | SHT0016421 | EA | 下框焊接总成 | 3.1C | SHT0001860 | M | 下框左纵梁 | 2.0平台 | 1 | EA |  | 2023-11-02 | 20 | 0 | 9.2631 | 9.2631 | 3.3917 | 3.3917
230 | SHT0016421 | EA | 下框焊接总成 | 3.1C | SHT0002318 | P | 纵梁支撑架 | F3000/M3 | 1 | EA |  | 2023-11-02 | 20 | 0 | 3.731 | 3.731 | 3.731 | 3.731
230 | SHT0016421 | EA | 下框焊接总成 | 3.1C | SHT0016539 | M | 气囊下支架 | 3.1C | 1 | EA |  | 2023-11-02 | 20 | 0 | 5.1193 | 5.1193 | 3.9993 | 3.9993
230 | SHT0016421 | EA | 下框焊接总成 | 3.1C | SHT0001861 | M | 下框右纵梁 | 2.0平台 | 1 | EA |  | 2023-11-02 | 20 | 0 | 8.8153 | 8.8153 | 4.4425 | 4.4425
230 | SHT0016421 | EA | 下框焊接总成 | 3.1C | SHT0016542 | M | 下框横梁 | 3.1C | 2 | EA |  | 2023-11-02 | 20 | 0 | 1.9461 | 3.8922 | 1.5338 | 3.0676
22.3558
地点 | 父级物料 | 计量单位 | 父件描述1 | 父件描述2 | 组件 | 子件采/制 | 组件描述1 | 组件描述2 | 每件需求量 | 子件单位 | 结构类型 | 生效日期 | 工序 | 废品 | 子件成本 | 总成本 | 物料单价 | 物料成本 | 结束有效日 | 文档号
230 | SHT0001860 | EA | 下框左纵梁 | 2.0平台下框 | TST0010019 | P | 卷材SAPH440 | 3.0*467 | 0.835 | KG |  | 2024-07-26 | 110 | 0 | 4.7699 | 3.9829 | 4.0619 | 3.3917
3.3917
地点 | 父级物料 | 计量单位 | 父件描述1 | 父件描述2 | 组件 | 子件采/制 | 组件描述1 | 组件描述2 | 每件需求量 | 子件单位 | 结构类型 | 生效日期 | 工序 | 废品 | 子件成本 | 总成本 | 物料单价 | 物料成本 | 结束有效日 | 文档号
230 | SHT0016539 | EA | 气囊下支架 | 3.1C | TST0000029 | P | 板材SPFH590酸洗板 | 2.0*1178 | 0.8896 | KG |  | 2023-11-02 | 110 | 0 | 5.151 | 4.5823 | 4.4956 | 3.9993
3.9993
地点 | 父级物料 | 计量单位 | 父件描述1 | 父件描述2 | 组件 | 子件采/制 | 组件描述1 | 组件描述2 | 每件需求量 | 子件单位 | 结构类型 | 生效日期 | 工序 | 废品 | 子件成本 | 总成本 | 物料单价 | 物料成本 | 结束有效日 | 文档号
230 | SHT0016542 | EA | 下框横梁 | 3.1C | TST0000012 | P | 板材SAPH440 | 3.0*1250 | 0.3826 | KG |  | 2023-11-02 | 110 | 0 | 4.7325 | 1.8107 | 4.0088 | 1.5338
1.5338

## SHT0011971
地点 | 父级物料 | 计量单位 | 父件描述1 | 父件描述2 | 组件 | 子件采/制 | 组件描述1 | 组件描述2 | 每件需求量 | 子件单位 | 结构类型 | 生效日期 | 工序 | 废品 | 子件成本 | 总成本 | 物料单价 | 物料成本 | 结束有效日 | 文档号
210 | SHT0011971 | Ea | 2.0座椅左侧罩壳 | 升降阻尼腰托安全带锁扣 | TMI0000121 | P | TP30黑色P1M6K-JF01 |  | 0.339 | KG |  | 2021-10-30 | 90 | 0 | 6.6372 | 2.25 | 6.6371 | 2.25
2.25