## SHT0017046 SHT0017121
设计: |  | 校核： 标准化： |  |  |  | 前座总成总成EBOM | [39 empty] | 零件号
内部号
会签： | [45 empty] | 名称
批准： |  |  |  | 日期： | [41 empty] | 规格型号
版本：A | [45 empty] | 车型配置
说明： | [45 empty] | 种类
序号 | 装配等级 | 来源 | QAD | 零件号 | 名称 | 零件描述 | 重要度 | 单位 | 图示 | 数据版本 | 图纸号 | 图纸版本 | 是否申请新零件号 | 沿用件 Y/N | 零件类别 | 材料 | 规格 | 材料标准 | 轮廓尺寸 (长*宽*高) | 设计密度 | 设计重量 （Kg） | 平台 | 颜色 | 皮纹 | 表面处理 | 工艺方式 | 净重尺寸 | 工艺规格 |  |  | 工艺重量 （Kg） | 材料利用率 | 焊接长度 （cm） | 涂装面积 （m2） | 外购/自制 | 供应商 | 实物重量 | 原材料价格 | 材料成本 | 系数 | 目标价 | 采购每公斤单价 | 采购价格 | 差异价格 | 差价比率 | 备注 | 用量 | 用量
[28 empty] | 长 | 宽 | 高
1 | 1 | J6P新能源 | SHT0017046 | SHT0017046 | 副司机底支架焊接总成 | —— | B | Ea |  | A | SHT0017046 | A | Y | N | 分总成 | ASSY | —— | —— | 562*462*41 | —— | 5.238 | —— | 黑色 | —— | 电泳 | 电泳 | [6 empty] | 88.5 | 0.793 | 长春外购 |  |  | 0.05 | 9.976 |  | 9.976 | [5 empty] | 1 | 0
2 | 1 | J6L | SHT0017121 | SHT0017121 | 副司机底支架焊接总成 | —— | B | Ea |  | A | SHT0017121 | A | Y | N | 分总成 | ASSY | —— | —— | 562*462*41 | —— | 6.949 | —— | 黑色 | —— | 电泳 | 电泳 | [6 empty] | 128.5 | 0.793 | 长春外购 |  |  | 0.05 | 11.976 |  | 11.976 | [5 empty] | 0 | 1
3 | 2 | J6L | SHT0014467 | SHT0014467 | 副司机底支架前地脚 | —— | C | Ea |  | A | SHT0014467 | A | N | Y | 冲压件 | SPFH590 | t=2.5mm | —— | 78*427*22 | —— | 0.48 | —— | —— | —— | —— | 冲压 | 462*74*2.5 | 468 | 77.5 | 2.5 | 0.71271 | 67.35% | [5 empty] | 5.13 | 3.6562 |  | 3.6562 |  |  |  |  | —— | 1 | 1
4 | 2 | J6L | SHT0014468 | SHT0014468 | 副司机底支架后地脚 | —— | C | Ea |  | A | SHT0014468 | A | N | Y | 冲压件 | SPFH590 | t=2.5mm | —— | 71*428*20 | —— | 0.52 | —— | —— | —— | —— | 冲压 | 470*83*2.5 | 476 | 86.5 | 2.5 | 0.80907 | 64.27% | [5 empty] | 5.13 | 4.1505 |  | 4.1505 |  |  |  |  | —— | 1 | 1
5 | 2 | J6L | SHT0017172 | SHT0017172 | 副司机底支架U型管 | —— | C | Ea |  | A | SHT0017172 | A | Y | N | 管件 | Q195 | t=1.5mm | —— | 451*25*247 | —— | 0.641 | —— | —— | —— | —— | 折弯 |  | 747.6295 |  |  | 0.64969 | 98.66% | [5 empty] | 4.8 | 3.1185 |  | 3.1185 | [5 empty] | 2 | 2
6 | 2 | M3000S | SHT0001135 | RC02-6802404-3 | 右围框接头组件 | —— | C | Ea |  | A | RC02-6802404-3 | A | N | Y | 分总成 | ASSY | —— | —— | 109*5*47 | —— | 0.1681 | —— | —— | —— | —— | 焊接 | [6 empty] | 6.28 |  |  |  |  | 0.05 | 0.314 |  | 0.314 |  |  |  |  | —— | 1 | 0
7 | 3 | M3000S |  | RC02 6802 404 | 左围框接头 | —— | C | Ea |  | A | RC02 6802 404 | A | N | Y | 冲压件 | SPFH590 | t=5 | —— | 109*5*47 | —— | 0.15 | —— | —— | —— | —— | 冲压 | 109*48*5 | 117 | 53 | 5 | 0.2437 | 61.55% | [5 empty] | 5.13 | 1.2502 |  | 1.2502 |  |  |  |  | —— | 1 | 0
8 | 3 | M3000S |  | Q370C10 | 焊接六角螺母 | —— | C | Ea |  | A | —— | A | N | Y | 标准件 | —— | —— | —— | —— | —— | 0.095 | —— | —— | —— | —— | [13 empty] | 0.15 |  | 0.15 |  |  |  |  | —— | 2 | 0
9 | 2 | J6L | SHT0017284 | SHT0017284 | 底支架左加强板 | —— | C | Ea |  | A | SHT0017284 | A | Y | N | 冲压件 | Q235 | t=5 | GB/T 700 | 215*83*95 | —— | 0.667 | —— | —— | —— | —— | 冲压 |  | 305 | 94 | 5 | 1.1267 | 59.2% | [5 empty] | 3.9 | 4.3943 |  | 4.3943 | [5 empty] | 0 | 1
10 | 2 | J6L | SHT0017285 | SHT0017285 | 底支架右加强板 | —— | C | Ea |  | A | SHT0017285 | A | Y | N | 冲压件 | Q235 | t=5 | GB/T 700 | 215*83*95 | —— | 0.667 | —— | —— | —— | —— | 冲压 |  | 305 | 94 | 5 | 1.1267 | 59.2% | [5 empty] | 3.9 | 4.3943 |  | 4.3943 | [5 empty] | 0 | 1
11 | 2 | J6L | SHT0017286 | SHT0017286 | 底支架加强管 | —— | C | Ea |  | A | SHT0017286 | A | Y | N | 管件 | Q235 | t=1.5mm | —— | 156*5*80 | —— | 0.048 | —— | —— | —— | —— | 折弯 |  | 65.2359 |  |  | 0.05669 | 84.67% | [5 empty] | 4.3 | 0.24377 |  | 0.24377 | [5 empty] | 0 | 1
12 | 2 | H4 |  | H4A-6901203 | 副边调角器固定钣金件 | —— | C | Ea |  | A | H4A-6901203 | A | N | Y | 冲压件 | 钢板3.0-Q/BQB 301 SPFH590-Q/BQB 310 | —— | —— | —— | —— | 0.325 | —— | —— | —— | —— | 冲压 | 200*103*3 | 208 | 106 | 3 | 0.51989 | 62.51% | [5 empty] | 5.13 | 2.667 |  | 2.667 | [5 empty] | 0 | 1
13 | 2 | H4 |  | H4A-6901204 | 主边调角器固定钣金件 | —— | C | Ea |  | A | H4A-6901204 | A | N | Y | 冲压件 | 钢板3.0-Q/BQB 301 SPFH590-Q/BQB 310 | —— | —— | —— | —— | 0.354 | —— | —— | —— | —— | 冲压 | 182*101*3 | 190 | 104 | 3 | 0.46594 | 75.98% | [5 empty] | 5.13 | 2.3903 |  | 2.3903 | [5 empty] | 0 | 1
14 | 2 | H4 |  | H4B-6805326 | 安全带7/16焊接螺母 | —— | C | Ea |  | A | —— | A | N | Y | 标准件 | 7/16螺母 | —— | —— | 25*32*55 | —— | 0.014 | —— | —— | —— | —— | [13 empty] | 0.735 |  | 0.735 | [5 empty] | 0 | 2
15 | 2 | M3000S |  | SQXM3000-6901101 | 安全带锁扣固定座 | —— | C | Ea |  | A | SQXM3000-6901101 | A | N | Y | 冲压件 | 45# | —— | —— | 25*17*25 | —— | 0.0429 | —— | —— | —— | —— | [15 empty] | 0 |  |  |  |  | —— | 1 | 0
16 | 2 | M3000S |  | H4681010216A0 | 安全带连接限位片 | —— | C | Ea |  | A | H4681010216A0 | A | N | Y | 冲压件 | Q235 | t=3 | —— | 40*3*44 | —— | 0.0191 | —— | —— | —— | —— | 冲压 | 38*30*3 | 44 | 33.5 | 3 | 0.034757 | 54.95% | [5 empty] | 4.9 | 0.17031 |  | 0.17031 |  |  |  |  | —— | 1 | 2
17 | 2 | J6L |  | SHT0015547 | 后横管 | —— | C | Ea |  | A | SQXM3000-6901107 | A | Y | N | 管件 | Q235 | t=2.5mm | —— | 25*366*25 | —— | 0.5084 |  |  |  |  | 弯管 |  | 376.5465 |  |  | 0.52227 | 97.34% | [5 empty] | 4.5 | 2.3502 |  | 2.3502 | [5 empty] | 1 | 0
18 | 2 | L5000 |  | SHT0013270 | 后连接管 | —— | C | Ea |  | A | SHT0013270 | A | N | Y | 管件 | Q195 Φ25×2.0 | —— | GB/T 700 | 25*50*366 | —— | 0.4346 | —— | —— | —— | —— | 弯管 |  | 393.2451 |  |  | 0.44594 | 97.46% | [5 empty] | 4.2 | 1.8729 |  | 1.8729 | [5 empty] | 0 | 1
19 | 2 | H5 |  | H5-6805318 | 安全带卷收器固定板焊接总成 | —— | C | Ea |  | A | H5-6805318 | A | N | Y | 焊接总成件 | —— | —— | —— | 60*50*30 | —— | 0.097 | —— | —— | —— | —— | 焊接 | [6 empty] | 2.198 |  |  |  |  | 0.05 | 0.1099 |  | 0.1099 | [5 empty] | 0 | 1
20 | 3 | H4 |  | H4B-6805322 | 卷轴器支架 | —— | C | Ea |  | A | H4B-6805322 | A | N | Y | 钣金件 | t=3-Q/BQB301 SPFH590-Q/BQB310 | —— | Q/BQB310 | 24*60*50 | —— | 0.096 | —— | —— | —— | —— | 冲压 | 104*50*3 | 110 | 54 | 3 | 0.14007 | 68.54% | [5 empty] | 5.13 | 0.71853 |  | 0.71853 | [5 empty] | 0 | 1
21 | 3 | H4 |  | H4B-6805326 | 安全带7/16焊接螺母 | —— | C | Ea |  | A | —— | A | N | Y | 标准件 | —— | —— | —— | 17.5*9*17.5 | —— | 0.001 | —— | —— | —— | —— | [13 empty] | 0.735 |  | 0.735 | [5 empty] | 0 | 1
22 | 2 | J6L |  | SHT0017287 | 前支撑管 | —— | C | Ea |  | A | SHT0017287 | A | Y | N | 管件 | Q195 | t=1.5mm | —— | 233*25*25 | —— | 0.197 | —— | —— | —— | —— | 折弯 |  | 236.6974 |  |  | 0.20569 | 95.78% | [5 empty] | 4.2 | 0.8639 |  | 0.8639 | [5 empty] | 0 | 1
23 | 2 | M3000S |  | SQXM3000-6901105 | 上纵管 | —— | C | Ea |  | A | SQXM3000-6901105 | A | N | Y | 管件 | Q195 | t=1.5mm | —— | 450*25*44 | —— | 0.384 | —— | —— | —— | —— | 折弯 |  | 451.8872 |  |  | 0.39269 | 97.79% | [5 empty] | 4.2 | 1.6493 |  | 1.6493 |  |  |  |  | —— | 2 | 2
24 | 2 | M4 |  | M4-6907009 | 塑料件固定钣金 | —— | C | Ea |  | A | M4-6907009 | A | N | Y | 冲压件 | Q235 | t=2 | —— | 22*23*50 | —— | 0.02 | —— | —— | —— | —— | 冲压 | 61*20*2 | 65 | 25.5 | 2 | 0.026056 | 76.76% | [5 empty] | 4.5 | 0.11725 |  | 0.11725 |  |  |  |  | —— | 1 | 0
25 | 2 | J6L |  | SHT0015061 | 底支架连接板总成 | 连接底支架与靠背 |  |  |  | A | SHT0015061 | A | Y | N | 分总成 | Q235 | t=2.5 | —— | 150*32*137 | —— | 0.3714 | —— | —— | —— | —— | 焊接 | [14 empty] | 0 |  |  |  |  | —— | 1 | 0
26 | 3 | J6L |  | SHT0014964 | 底支架连接板 | 连接底支架与靠背 |  |  |  | A | SHT0014964 | A | Y | N | 冲压件 | Q235 | t=2.5 | —— | 150*32*137 | —— | 0.3554 | —— | —— | —— | —— | 冲压 | 174*156*2.5 | 180 | 160 | 2.5 | 0.56592 | 62.8% | [5 empty] | 3.9 | 2.2071 |  | 2.2071 |  |  |  |  | —— | 1 | 0
27 | 3 | 福田G3 |  | SLT0010907 | 座椅靠背调节限位柱B | —— |  |  |  | A | SLT0010907 | A | N | Y | 机加件 | Q235 | —— | —— | φ11*19 | —— | 0.008 | —— | —— | —— | —— | 机加 |  | 11 | 11 | 19 | 0.014185 | 56.4% | [6 empty] | 0.3 |  | 0.3 |  |  |  |  | —— | 2 | 0
28 | 3 | 一汽轻卡 |  | 321721801400 | 中排独立软带轴承 | —— |  |  |  | A | 321721801400 | A | N | Y | 钣金件 | DC01 0.5 | —— | —— | 20*3.5*20 | —— | 0.01 | —— | —— | —— | —— | 钣金 |  |  |  |  | 0.01 | [6 empty] | 5.1 | 0.051 |  | 0.051 |  |  |  |  | —— | 1 | 0
29 | 2 | J6L |  | SHT0014965 | 底支架加强钣金 | —— | C | Ea |  | A | SHT0014965 | A | Y | N | 冲压件 | Q235 | t=5 | —— | 85*70*34 | —— | 0.157 |  |  |  |  | 冲压 | 195*34*5 | 203 | 39 | 5 | 0.31114 | 50.46% | [5 empty] | 3.9 | 1.2134 |  | 1.2134 | [5 empty] | 1 | 0
30 | 2 | J6L |  | SHT0014974 | 泡沫后扣片钢丝 | —— | C | Ea |  | A | SHT0014974 | A | Y | N | 钢丝 | Q235 | φ5 | —— | 5*324*36 | —— | 0.0583 | —— | —— | —— | —— | 折弯 |  | 378.5714 |  |  | 0.0583 | 100% | [6 empty] | 0.46434 |  | 0.46434 |  |  |  |  | —— | 1 | 1
31 | 2 | J6L |  | SHT0017173 | 坐垫前端支撑钢丝 | —— | C | Ea |  | A | SHT0017173 | A | Y | N | 钢丝 | Q235 | φ5 | —— | 74*405*20 | —— | 0.099 | —— | —— | —— | —— | 折弯 |  | 642.8571 |  |  | 0.099 | 100% | [6 empty] | 0.7885 |  | 0.7885 | [5 empty] | 1 | 1
32 | 2 | J6L |  | SHT0017174 | 坐垫左端支撑钢丝 | —— | C | Ea |  | A | SHT0017174 | A | Y | N | 钢丝 | Q235 | φ8 | —— | 400*106*33 | —— | 0.22 | —— | —— | —— | —— | 折弯 |  | 556.962 |  |  | 0.22 | 100% | [6 empty] | 1.7522 |  | 1.7522 | [5 empty] | 1 | 1
33 | 2 | J6L |  | SHT0017175 | 坐垫右端支撑钢丝 | —— | C | Ea |  | A | SHT0017175 | A | Y | N | 钢丝 | Q235 | φ8 | —— | 400*106*33 | —— | 0.22 | —— | —— | —— | —— | 折弯 |  | 556.962 |  |  | 0.22 | 100% | [6 empty] | 1.7522 |  | 1.7522 | [5 empty] | 1 | 1
34 | 2 | J6L |  | SHT0017176 | 坐垫横向前支撑钢丝 | —— | C | Ea |  | A | SHT0017176 | A | Y | N | 钢丝 | Q235 | φ6 | —— | 7*276*26 | —— | 0.065 | —— | —— | —— | —— | 折弯 |  | 292.9247 |  |  | 0.065 | 100% | [6 empty] | 0.5177 |  | 0.5177 | [5 empty] | 1 | 1
35 | 2 | J6L |  | SHT0017177 | 坐垫横向中间支撑钢丝 | —— | C | Ea |  | A | SHT0017177 | A | Y | N | 钢丝 | Q235 | φ6 | —— | 16*412*25 | —— | 0.065 | —— | —— | —— | —— | 折弯 |  | 292.9247 |  |  | 0.065 | 100% | [6 empty] | 0.5177 |  | 0.5177 | [5 empty] | 1 | 1
36 | 2 | J6L |  | SHT0017178 | 坐垫横向后支撑钢丝 | —— | C | Ea |  | A | SHT0017178 | A | Y | N | 钢丝 | Q235 | φ6 | —— | 5*256*26 | —— | 0.041 | —— | —— | —— | —— | 折弯 |  | 184.7679 |  |  | 0.041 | 100% | [6 empty] | 0.32655 |  | 0.32655 | [5 empty] | 1 | 1
37 | 2 | J6L |  | SHT0017179 | 面套固定前钢丝 | —— | C | Ea |  | A | SHT0017179 | A | Y | N | 钢丝 | Q235 | φ5 | —— | 5*220*5 | —— | 0.034 | —— | —— | —— | —— | 折弯 |  | 153.2222 |  |  | 0.034 | 100% | [6 empty] | 0.2708 |  | 0.2708 | [5 empty] | 1 | 0
38 | 2 | J6L |  | SHT0017180 | 面套固定侧钢丝 | —— | C | Ea |  | A | SHT0017180 | A | Y | N | 钢丝 | Q235 | φ5 | —— | 5*495*5 | —— | 0.059 | —— | —— | —— | —— | 折弯 |  | 383.1169 |  |  | 0.059 | 100% | [6 empty] | 0.46991 |  | 0.46991 | [5 empty] | 2 | 2

## SHT0017042
1.0靠背骨架BOM | [46 empty] | 高头枕、气袋腰托 | 高头枕、机械腰托 | 高头枕、机械腰托、ECU固定板 | 高头枕、无腰托 | 高头枕、气袋腰托、下框避让 | 高头枕、机械腰托、下框避让 | 低头枕、无腰托 | 高头枕、气袋腰托（宣德6侧翼钢丝） | 高头枕、T712侧翼钢丝、无腰托、下框有折弯避让 | 高头枕、J6L侧翼钢丝、降本骨架、下框有折弯避让 | 低头枕、J6P侧翼钢丝、降本骨架、下框有折弯避让
[47 empty] | 原电泳号 （SHT0012305） |  |  | 原电泳号 （SHT0014939）
序号 | 装配等级 | 来源 | QAD | 零件号 | 零件名称 | 零件描述 | 重要度 | 单位 | 设计图示 | 数据版本 | 图纸号 | 图纸版本 | 是否申请新零件号 | 沿用件Y/N | 零件类别 | 材料 | 规格 | 材料标准 | 轮廓尺寸(长*宽*高) | 设计密度 | 设计重量（Kg） | 平台 | 颜色 | 皮纹 | 表面处理 | 工艺方式 | 净重尺寸 | 工艺规格 |  |  | 工艺重量 （Kg） | 材料利用率 | 焊接长度 （cm） | 涂装面积 （m2） | 外购/自制 | 供应商 | 实物重量 | 原材料价格 | 材料成本 | 系数 | 目标价 | 采购每公斤单价 | 采购价格 | 差异价格 | 差价比率 | 备注 | SHT0013710 | SHT0012990 | SHT0013905 | SHT0014940 | SHT0015550 | SHT0015551 | SHT0015152 | SHT0016967 | SHT0016981 | SHT0014977 | SHT0017042
[28 empty] | 长 | 宽 | 高
1 | 1 | T5 | SHT0013710 | SHT0013710 | 靠背骨架焊接总成 | 高头枕、气袋腰托 | A | 个 |  | A | SHT0012305 | A | Y | N | 焊接总成 | ASSY | —— | —— | 562*462*41 | —— | 4.3426 | —— | —— | —— | —— | 焊接 | [6 empty] | 43 |  | 河北外购 | 新强力 | [10 empty] | 1 | 0 | 0 | 0 | 0 | 0 | 0 | 0 | 0 | 0 | 0
2 | 1 | L5000 | SHT0012990 | SHT0012990 | 靠背骨架焊接总成 | 高头枕、机械腰托 | A | 个 |  | A |  | A | Y | N | 焊接总成 | ASSY | —— | —— | 562*462*41 | —— | 4.5816 | —— | —— | —— | —— | 焊接 | [6 empty] | 33 |  | 河北外购 | 新强力 | [10 empty] | 0 | 1 | 0 | 0 | 0 | 0 | 0 | 0 | 0 | 0 | 0
3 | 1 | L5000 | SHT0013905 | SHT0013905 | 靠背骨架焊接总成 | 高头枕、机械腰托、ECU固定板 | A | 个 |  | A |  | A | Y | N | 焊接总成 | ASSY | —— | —— | 562*462*41 | —— | 4.6281 | —— | —— | —— | —— | 焊接 | [6 empty] | 35 |  | 河北外购 | 新强力 | [10 empty] | 0 | 0 | 1 | 0 | 0 | 0 | 0 | 0 | 0 | 0 | 0
4 | 1 | VAVE | SHT0014940 | SHT0014940 | 靠背骨架焊接总成 | 高头枕、无腰托 | A | 个 |  | A |  | A | Y | N | 焊接总成 | ASSY | —— | —— | 562*462*41 | —— | 4.1051 | —— | —— | —— | —— | 焊接 | [6 empty] | 35 |  | 河北外购 | 河北新强力机械制造有限公司 | [10 empty] | 0 | 0 | 0 | 1 | 0 | 0 | 0 | 0 | 0 | 0 | 0
5 | 1 | J6L | SHT0015550 | SHT0015550 | 靠背骨架焊接总成 | 高头枕、气袋腰托、下框避让 | A | 个 |  | A |  | A | Y | N | 焊接总成 | ASSY | —— | —— | 562*462*41 | —— | 4.3479 | —— | —— | —— | —— | 焊接 | [6 empty] | 35 |  | 长春外购 | 新强力/智恒 | [10 empty] | 0 | 0 | 0 | 0 | 1 | 0 | 0 | 0 | 0 | 0 | 0
6 | 1 | J6L | SHT0015551 | SHT0015551 | 靠背骨架焊接总成 | 高头枕、机械腰托、下框避让 | A | 个 |  | A |  | A | Y | N | 焊接总成 | ASSY | —— | —— | 562*462*41 | —— | 4.53 | —— | —— | —— | —— | 焊接 | [6 empty] | 35 |  | 长春外购 | 吉林省智恒汽车零部件有限公司 | [10 empty] | 0 | 0 | 0 | 0 | 0 | 1 | 0 | 0 | 0 | 0 | 0
7 | 1 | 轩德6经济版 | SHT0015152 | SHT0015152 | 靠背骨架焊接总成 | 低头枕、无腰托 | A | 个 |  | A |  | A | Y | N | 焊接总成 | ASSY | —— | —— | 562*462*41 | —— | 4.1358 | —— | —— | —— | —— | 焊接 | [6 empty] | 39 |  | 西安外购 | 河北新强力机械制造有限公司 | [10 empty] | 0 | 0 | 0 | 0 | 0 | 0 | 1 | 0 | 0 | 0 | 0
8 | 1 | —— | SHT0016967 | SHT0016967 | 靠背骨架焊接总成 | 高头枕、气袋腰托（宣德6侧翼钢丝） | A | 个 |  |  |  | A | Y | N | 焊接总成 | ASSY | —— | —— | 562*462*42 | —— | 4.3665 | —— | —— | —— | —— | 焊接 | [6 empty] | 43 |  | 西安外购 | [11 empty] | 0 | 0 | 0 | 0 | 0 | 0 | 0 | 1 | 0 | 0 | 0
9 | 1 |  | SHT0016981 | SHT0016981 | 靠背骨架焊接总成 | 高头枕、T712侧翼钢丝、无腰托、下框有折弯避让 | A | 个 |  |  |  | A | Y | N | 焊接总成 | ASSY | —— | —— | 562*462*42 | —— | 4.3665 | —— | —— | —— | —— | 焊接 | [6 empty] | 33 |  | 长春外购 | [11 empty] | 0 | 0 | 0 | 0 | 0 | 0 | 0 | 0 | 1 | 0 | 0
10 | 1 | J6L | SHT0014977 | SHT0014977 | 靠背骨架焊接总成 | 高头枕、J6L侧翼钢丝、降本骨架、下框有折弯避让 | A | 个 |  | A |  | A | Y | N | 焊接总成 | ASSY | —— | —— | 857*504*268 | —— | 3.8985 | —— | —— | —— | —— | [9 empty] | 长春外购 | [11 empty] | 0 | 0 | 0 | 0 | 0 | 0 | 0 | 0 | 0 | 1 | 0
11 | 1 | J6P | SHT0017042 | SHT0017042 | 靠背骨架焊接总成 | 低头枕、J6P侧翼钢丝、降本骨架、下框有折弯避让 | A | 个 |  | A |  | A | Y | N | 焊接总成 | ASSY | —— | —— | 805*504*214 | —— | 3.5939 | —— | —— | —— | —— | [9 empty] | 长春外购 | [11 empty] | 0 | 0 | 0 | 0 | 0 | 0 | 0 | 0 | 0 | 0 | 1
12 | 2 | T5 | SHT0012225 | SHT0012225 | 头枕主体管 | 管材 | B | 个 |  | A | SHT0012225 | A | Y | N | 管件 | Q195 | Φ20×1.5 | GB/T 700 | —— | —— | 0.3699 | 2.0平台 | —— | —— | —— | 弯管 |  | 435.5466 | 20 | 1.5 | 0.37849 | 97.73% | [14 empty] | 1 | 1 | 1 | 1 | 1 | 1 | 0 | 0 | 1 | 1 | 0
13 | 2 | H5 | SHT0001927 | H5-6802108 | 头枕主体管 | 管材 | B | 个 |  | A |  | A | Y | N | 管件 | Q195 | Φ20×1.5 | GB/T 700 | —— | —— | 0.328 |  | —— | —— | —— | 弯管 |  | 489.5322 |  |  | 0.33484 | 97.96% | [14 empty] | 0 | 0 | 0 | 0 | 0 | 0 | 1 | 1 | 0 | 0 | 1
14 | 2 | T712 | SHT0012507 | SHT0012507 | 靠背主体管 | 管材 | B | 个 |  | A | SHT0012507 | A | N | Y | 管件 | Q195 | Φ25×1.5 | GB/T 700 | 119*504*602 | —— | 1.8319 | —— | —— | —— | —— | 弯管 |  | 2118.0552 | 25 | 2 | 1.8406 | 99.53% | [14 empty] | 1 | 1 | 1 | 1 | 1 | 1 | 1 | 1 | 1 | 0 | 0
15 | 2 | J6L | SHT0014978 | SHT0014978 | 靠背主体管 | 管材 | B | 个 |  |  | SHT0014978 | A | Y | N | 管件 | SPCC | Φ25×1.5 | GB/T 700 | 118*504*600 | —— | 1.4724 | —— | —— | —— | —— | [21 empty] | 0 | 0 | 0 | 0 | 0 | 0 | 0 | 0 | 0 | 1 | 1
16 | 2 | J6L | SHT0015058 | SHT0015058 | 靠背横向支撑钢丝（上部） | 线材 | B | 个 |  | A | 无 | A | N | Y | 钢丝 | Q235 | Φ6 | ∅6-GB/T 342 Q235-GB/T 700 | 450*6*6 | —— | 0.1001 | —— | —— | —— | —— | 折弯 |  | 451.1041 |  |  | 0.1001 | 100% | [14 empty] | 1 | 1 | 1 | 1 | 1 | 1 | 1 | 1 | 1 | 1 | 1
17 | 2 | J6L | SHT0015059 | SHT0015059 | 靠背横向支撑钢丝（中部） | B | 个 |  | A |  | SHT0015059 | A | Y | N | 钢丝 | Q235 | φ6 | ∅6-GB/T 342 Q235-GB/T 700 | 390*6*6 | —— | 0.0863 | —— | —— | —— | —— | [21 empty] | 0 | 0 | 0 | 0 | 0 | 0 | 0 | 0 | 0 | 1 | 1
18 | 2 | X3000 | SQX3000-6802113 | SQX3000-6802113 | 支撑钢丝 | B | 个 |  | A |  | SQX3000-6802113 | A | N | Y | 线材 | Q235 | Φ6 | ∅6-GB/T 342 Q235-GB/T 700 | 6*6*59 | —— | 0.0575 | —— | —— | —— | —— | [21 empty] | 0 | 0 | 0 | 0 | 0 | 0 | 0 | 0 | 0 | 2 | 2
19 | 2 | H5 | SHT0001928 | H5-6802114 | 靠背钢管上横管 | 管材 | B | 个 |  | A | 无 | A | N | Y | 管件 | Q195 | Φ25×1.5 | GB/T 700 | 25*358*33 | —— | 0.3093 | —— | —— | —— | —— | 弯管 |  | 365.9264 |  |  | 0.42474 | 72.82% | [14 empty] | 1 | 1 | 1 | 1 | 1 | 1 | 1 | 1 | 1 | 0 | 0
20 | 2 | D04 | SHT0001953 | D04-6802106 | 腰托固定横衬条1 | 冲压件 | B | 个 |  | A | D04-6802106 | A | N | Y | 钣金件 | Q235 | t=2.0 | 2.0-GB/T 708 Q235-GB/T 11253 | 265*15*2 | —— | 0.0661 | —— | —— | —— | —— | 冲压 |  | 271 | 17.5 | 2 | 0.074552 | 88.66% | [14 empty] | 3 | 0 | 0 | 0 | 3 | 0 | 0 | 3 | 0 | 0 | 0
21 | 2 | D04 | SHT0002255 | D04-6802105 | 腰托固定框线 | Φ5 | B | 个 |  | A | D04-6802105 | A | N | Y | 钢丝 | 圆钢Q235 | ⌀5 | GB/T 700 | 264*5*5 | —— | 0.0587 | 2.0平台 | —— | —— | —— | 折弯 |  | 381.1688 |  |  | 0.0587 | 100% | [14 empty] | 3 | 1 | 1 | 2 | 3 | 1 | 2 | 3 | 2 | 1 | 1 | 数量变更
22 | 2 | T712 | SHT0012313 | SHT0012313 | 靠背下支撑管 | 管材 | B | 个 |  | A | SHT0012313 | A | N | Y | 管件 | Q195 | Φ25×1.5 | GB/T 700 | 25*371*25 | —— | 0.4222 | —— | —— | —— | —— | 弯管 |  | 495.8458 |  |  | 0.43089 | 97.98% | [14 empty] | 1 | 1 | 0 | 1 | 1 | 1 | 1 | 1 | 1 | 1 | 1
23 | 2 | T712 | SHT0013904 | SHT0013904 | 靠背下支撑横管 | 管材 | B | 个 |  | A | SHT0013904 | A | N | Y | 管件 | Q195 | Φ25×1.5 | GB/T 700 | 25*371*25 | —— | 0.4209 | —— |  |  |  | 弯管 |  | 494.3498 |  |  | 0.42959 | 97.98% | [14 empty] | 0 | 0 | 1 | 0 | 0 | 0 | 0 | 0 | 0 | 0 | 0
24 | 2 | L5000 | SHT0013896 | SHT0013896 | ECU固定板 | 冲压件 | B | 个 |  | A | SHT0013896 | A | N | Y | 冲压件 | Q235 | t=1.5 | 1.5-GB/T 708 Q235-GB/T 11253 | 16*1.5*264 | —— | 0.0452 | —— | —— | —— | —— | 冲压 | 264*15*1.5 | 269 | 18 | 1.5 | 0.057087 | 79.18% | [14 empty] | 0 | 0 | 1 | 0 | 0 | 0 | 0 | 0 | 0 | 0 | 0
25 | 2 | T712 | SHT0012506 | SHT0012506 | 侧翼支撑钢丝 | 线材 | B | 个 |  | A | SHT0012506 | A | N | Y | 线材 | Q235 | Φ7 | ∅6-GB/T 342 Q235-GB/T 700 | 151*56*184 | —— | 0.1406 | —— | —— | —— | —— | 折弯 |  | 465.5629 | 7 |  | 0.1406 | 100% | [14 empty] | 2 | 2 | 2 | 2 | 2 | 2 | 0 | 0 | 2 | 0 | 0
26 | 2 | 轩德6经济版 | SHT0015153 | SHT0015153 | 侧翼左支撑钢丝 | 线材 | B | 个 |  | A | SHT0015153 | A | Y | N | 线材 | Q235 | Φ6 | ∅6-GB/T 342 Q235-GB/T 700 | 156*41*206 | —— | 0.1738 |  | —— | —— | —— | 折弯 |  | 440 |  |  | 0.1738 | 100% | [14 empty] | 0 | 0 | 0 | 0 | 0 | 0 | 2 | 2 | 0 | 0 | 0
27 | 2 | J6L | SHT0014979 | SHT0014979 | 侧翼支撑钢丝（右） | B | 个 |  | A |  | SHT0014979 | A | Y | N | 线材 | Q235 | Φ8 | ∅8-GB/T 342 Q235-GB/T 700 | 165*97*197 | —— | 0.1808 | —— | —— | —— |  | 折弯 | [20 empty] | 0 | 0 | 0 | 0 | 0 | 0 | 0 | 0 | 0 | 1 | 0
28 | 2 | J6L | SHT0015166 | SHT0015166 | 侧翼支撑钢丝（左） | B | 个 |  | A |  | SHT0014979 | A | Y | N | 线材 | Q235 | Φ8 | ∅8-GB/T 342 Q235-GB/T 700 | 165*97*197 | —— | 0.1808 | —— | —— | —— |  | 折弯 | [20 empty] | 0 | 0 | 0 | 0 | 0 | 0 | 0 | 0 | 0 | 1 | 0
29 | 2 | J6P | SHT0017171 | SHT0017171 | 侧翼支撑钢丝 | B | 个 |  | A |  | SHT0017171 | A | Y | N | 线材 | Q235 | Φ6 | ∅6-GB/T 342 Q235-GB/T 700 | 105*115*6 | —— | 0.0493 | —— | —— | —— |  | 折弯 | [20 empty] | 0 | 0 | 0 | 0 | 0 | 0 | 0 | 0 | 0 | 0 | 2
30 | 2 | T712 | SHT0012448 | SHT0012448 | 靠背骨架内衬管 | 拍扁后对称 | B | 个 |  | A | SHT0012448 | A | N | Y | 管件 | Q235 | Φ20×1.5 | GB/T 700 | 83*29*339 | —— | 0.2285 | —— | —— | —— | —— | 弯管 |  | 344.0643 |  |  | 0.23534 | 97.09% | [14 empty] | 2 | 2 | 2 | 2 | 2 | 2 | 2 | 2 | 2 | 1 | 1
31 | 2 | J6L | SHT0014980 | SHT0014980 | 靠背骨架内衬管 | B | 个 |  | A |  | SHT0014980 | A | Y | N | 管件 | Q235 | Φ20×1.5 | GB/T 700 | 88*29*338 | —— | 0.2832 | —— | —— | —— |  | 弯管 | [20 empty] | 0 | 0 | 0 | 0 | 0 | 0 | 0 | 0 | 0 | 1 | 1
32 | 2 | J6L | SHT0015549 | SHT0015549 | 支撑框线 | 线材 | B | 个 |  | A | SHT0015549 | A | Y | N | 线材 | Q235 | Φ6 | ∅6-GB/T 342 Q235-GB/T 700 | 63*297*97 | —— | 0.1377 |  |  |  |  | 折弯 |  | 620.5498 |  |  | 0.1377 | 100% | [14 empty] | 0 | 0 | 0 | 0 | 1 | 1 | 0 | 1 | 1 | 1 | 1
33 | 2 | H5 | SHT0001932 | H5-6802149 | 支撑框线 | 线材 | B | 个 |  | A | H5-6802149 | A | N | Y | 线材 | Q235 | Φ6 | ∅6-GB/T 342 Q235-GB/T 700 | 43*258*107 | —— | 0.189 | —— | —— | —— | —— | 折弯 |  | 851.735 |  |  | 0.189 | 100% | [14 empty] | 1 | 1 | 1 | 1 | 0 | 0 | 1 | 0 | 0 | 0 | 0
34 | 2 | T5 | BFA0000087 | Q370C10 | 焊接六角螺母 | 标准件 | B | 个 |  | A | 无 | A | N | Y | 标准件 | —— | M10 | —— | 19*8*19 | —— | 0.0097 | —— | —— | —— | —— | [21 empty] | 4 | 4 | 4 | 4 | 4 | 4 | 4 | 4 | 4 | 2 | 2
35 | 2 | H4 | SCS0004652 | H4A-6802123 | 腰托上固定片 | 冲压件 | B | 个 |  | A | H4A-6802123 | A | N | Y | 冲压件 | Q235 | t=1.0 | —— | 14×25×24 | —— | 0.0087 | —— | —— | —— | —— | 冲压 | 46*25*1 | 50 | 27.5 | 1 | 0.010807 | 80.5% | [14 empty] | 0 | 2 | 2 | 0 | 0 | 2 | 0 | 0 | 0 | 0 | 0
36 | 2 | H4 | SHT0001942 | H4A-6802124 | 腰托下固定片 | 冲压件 | B | 个 |  | A | H4A-6802124 | A | N | Y | 冲压件 | Q235 | t=1.0 | —— | 9×25×16 | —— | 0.0068 | —— | —— | —— | —— | 冲压 | 36*25*1 | 40 | 27.5 | 1 | 0.008646 | 78.65% | [14 empty] | 0 | 2 | 2 | 0 | 0 | 2 | 0 | 0 | 0 | 0 | 0
37 | 2 | H3 |  | H3-6802103 | 旋转轴固定板 | 冲压件 | B | 个 |  | A | H3-6802103 | A | N | Y | 冲压件 | Q235 | t=2.5 | —— | 47*37*65 | —— | 0.0461 | —— | —— | —— | —— | 冲压 | 124*43*2.5 | 130 | 47 | 2.5 | 0.12006 | 38.4% | [14 empty] | 0 | 1 | 1 | 0 | 0 | 1 | 0 | 0 | 0 | 0 | 0
38 | 2 | 一汽轻卡 | 1B180-6805009 | 1B180-6805009 | 司机背右旋转阶梯螺栓 | B | 个 |  | A |  | 1B180-6805009 | A | N | Y | 紧固件 | Q235（外购改为35K） | φ20 | —— | 20*21*20 | —— | 0.0181 | —— | —— | —— | —— | [21 empty] | 0 | 0 | 0 | 0 | 0 | 0 | 0 | 0 | 0 | 1 | 1

## 目标价格测算
序号 | 物料代码 | 零件号 | 名称 | 图片 | 单件图号 | 零件名称 | 图片 | 耗用量 | 材质 | 下料尺寸 |  |  | 未税单价 |  | 重量kg |  |  | 材料费 | 加工成本 |  |  |  |  | 系数 | 未税目标价
[10 empty] | 长mm | 宽mm | 厚mm | 材料 | 废铁 | 毛重 | 净重 | 废铁 |  | 工序 | 吨位 | 工序费 | 工序数 | 合计
1 |  | SHT0017046 | 副司机底支架焊接总成 |  | SHT0014467 | 副司机底支架前地脚 |  | 1 | SPFH590 | 468 | 77.5 | 2.5 | 5.13 | 2.5 | 0.8792 | 0.48 | 0.3992 | 3.5123 | 落料 | 250 | 0.18 | 1 | 0.18 | 120% | 54.9487 | 468 | 77.5 | 2.5 | 209.1993
[19 empty] | 冲孔 | 125 | 0.08 | 1 | 0.08
[19 empty] | 冲孔 | 125 | 0.08 | 1 | 0.08
[19 empty] | 成型 | 125 | 0.08 | 1 | 0.08
[5 empty] | SHT0014468 | 副司机底支架后地脚 |  | 1 | SPFH590 | 476 | 86.5 | 2.5 | 5.13 | 2.5 | 0.80804 | 0.52 | 0.28804 | 3.4251 | 落料 | 250 | 0.18 | 1 | 0.18 |  |  | 476 | 86.5 | 2.5 | 215.7188
[19 empty] | 冲孔 | 125 | 0.08 | 1 | 0.08
[19 empty] | 冲孔 | 125 | 0.08 | 1 | 0.08
[19 empty] | 成型 | 125 | 0.08 | 1 | 0.08
[5 empty] | SHT0017172 | 副司机底支架U型管 |  | 2 | Q195 | 747.6295 |  |  | 4.8 | 2.5 | 0.64969 | 0.641 | 0.00869 | 6.1936 | 折弯 |  | 0.08 | 4 | 0.64
[19 empty] | 切断 |  | 0.05 | 2 | 0.1
[5 empty] | RC02 6802 404 | 左围框接头 |  | 1 | SPFH590 | 117 | 53 | 5 | 5.13 | 2.5 | 0.24339 | 0.15 | 0.093389 | 1.0151 | 落料 | 160 | 0.12 | 1 | 0.12 |  |  | 117 | 53 | 5 | 130.39
[19 empty] | 冲孔 | 100 | 0.07 | 1 | 0.07
[5 empty] | Q370C10 | 焊接六角螺母 |  | 2 | 标准件 | 未税单价 材料: 0.15 | 0.3 | 焊接 |  | 0.05 | 4 | 0.2
[5 empty] | SQXM3000-6901101 | 安全带锁扣固定座 |  | 1 | 45# | 未税单价 材料: 2 | 2 |  |  |  |  | 0
[5 empty] | H4681010216A0 | 安全带连接限位片 |  | 1 | Q235 | 44 | 33.5 | 3 | 3.9 | 2.5 | 0.034713 | 0.0191 | 0.015613 | 0.096348 | 落料 | 45 | 0.04 | 1 | 0.04 |  |  | 44 | 33.5 | 3 | 35.6655
[19 empty] | 冲孔 | 45 | 0.04 | 1 | 0.04
[5 empty] | SHT0015547 | 后横管 |  | 1 | Q235 | 376.5465 |  |  | 4.5 | 2.5 | 0.52227 | 0.5084 | 0.01387 | 2.3155 | 切断 |  | 0.05 | 2 | 0.1
[5 empty] | SQXM3000-6901105 | 上纵管 |  | 2 | Q195 | 451.8872 |  |  | 4.8 | 2.5 | 0.39269 | 0.384 | 0.00869 | 3.7264 | 切断 |  | 0.05 | 2 | 0.2
[5 empty] | M4-6907009 | 塑料件固定钣金 |  | 1 | Q235 | 65 | 25.5 | 2 | 3.9 | 2.5 | 0.026023 | 0.02 | 0.0060228 | 0.086432 | 落料 | 40 | 0.04 | 1 | 0.04 |  |  | 65 | 25.5 | 2 | 27.7654
[19 empty] | 冲孔 | 40 | 0.04 | 1 | 0.04
[19 empty] | 折弯 | 40 | 0.04 | 1 | 0.04
[19 empty] | 折弯 | 40 | 0.04 | 1 | 0.04
[5 empty] | SHT0014964 | 底支架连接板 |  | 1 | Q235 | 180 | 160 | 2.5 | 3.9 | 2.5 | 0.5652 | 0.3554 | 0.2098 | 1.6798 | 落料 | 200T | 0.15 | 1 | 0.15
[19 empty] | 冲孔1 | 160T | 0.12 | 1 | 0.12
[19 empty] | 成型1 | 200T | 0.15 | 1 | 0.15
[19 empty] | 压型 | 200T | 0.15 | 1 | 0.15
[19 empty] | 切边 | 25T | 0.03 | 1 | 0.03
[19 empty] | 冲孔 | 100T | 0.07 | 1 | 0.07
[19 empty] | 冲孔2 | 100T | 0.07 | 1 | 0.07
[5 empty] | SLT0010907 | 座椅靠背调节限位柱B |  | 2 |  | 未税单价 材料: 0.3 | 0.6 |  |  |  |  | 0
[5 empty] | 321721801400 | 中排独立软带轴承 |  | 1 |  | 未税单价 材料: 0.34 | 0.34 |  |  |  |  | 0
[5 empty] | SHT0014965 | 底支架加强钣金 |  | 1 | Q235 | 203 | 39 | 5 | 3.9 | 2.5 | 0.31074 | 0.157 | 0.15374 | 0.82754 | 落料 | 200T | 0.15 | 1 | 0.15 |  |  | 203 | 39 | 5 | 185.614
[19 empty] | 成型 | 200T | 0.15 | 1 | 0.15
[5 empty] | SHT0014974 | 泡沫后扣片钢丝 |  | 1 |  | 重量kg 净重: 0.0583 | 0.46434 | 焊接 |  | 0.05 | 94.78 | 4.739
[5 empty] | SHT0017173 | 坐垫前端支撑钢丝 |  | 1 |  | 重量kg 净重: 0.099 | 0.7885 | 电泳 |  | 7 | 0.793 | 5.551
[5 empty] | SHT0017174 | 坐垫左端支撑钢丝 |  | 1 |  | 重量kg 净重: 0.22 | 1.7522
[5 empty] | SHT0017175 | 坐垫右端支撑钢丝 |  | 1 |  | 重量kg 净重: 0.22 | 1.7522
[5 empty] | SHT0017176 | 坐垫横向前支撑钢丝 |  | 1 |  | 重量kg 净重: 0.065 | 0.5177
[5 empty] | SHT0017177 | 坐垫横向中间支撑钢丝 |  | 1 |  | 重量kg 净重: 0.065 | 0.5177
[5 empty] | SHT0017178 | 坐垫横向后支撑钢丝 |  | 1 |  | 重量kg 净重: 0.041 | 0.32655
[5 empty] | SHT0017179 | 面套固定前钢丝 |  | 1 |  | 重量kg 净重: 0.034 | 0.2708
[5 empty] | SHT0017180 | 面套固定侧钢丝 |  | 2 |  | 重量kg 净重: 0.059 | 0.93982
[5 empty] | 材料成本合计： | [12 empty] | 33.448 | 加工成本合计： |  |  |  | 13.84
2 |  | SHT0017121 | 底支架焊接总成 |  | SHT0014467 | 副司机底支架前地脚 |  | 1 | SPFH590 | 468 | 77.5 | 2.5 | 5.13 | 2.5 | 0.8792 | 0.48 | 0.3992 | 3.5123 | 落料 | 250 | 0.18 | 1 | 0.18 | 120% | 67.6347 | 468 | 77.5 | 2.5 | 209.1993
[19 empty] | 切边冲孔 | 125 | 0.08 | 1 | 0.08
[19 empty] | 翻边 | 250 | 0.18 | 1 | 0.18
[19 empty] | 整形 | 250 | 0.18 | 1 | 0.18
[19 empty] | 冲孔 | 125 | 0.08 | 1 | 0.08
[5 empty] | SHT0014468 | 副司机底支架后地脚 |  | 1 | SPFH590 | 476 | 86.5 | 2.5 | 5.13 | 2.5 | 0.80804 | 0.52 | 0.28804 | 3.4251 | 落料 | 250 | 0.18 | 1 | 0.18 |  |  | 476 | 86.5 | 2.5 | 215.7188
[19 empty] | 切边冲孔 | 125 | 0.08 | 1 | 0.08
[19 empty] | 翻边 | 250 | 0.18 | 1 | 0.18
[19 empty] | 整形 | 250 | 0.18 | 1 | 0.08
[19 empty] | 冲孔 | 125 | 0.08 | 1 | 0.08
[5 empty] | SHT0017172 | 副司机底支架U型管 |  | 2 | Q195 | 747.6295 |  |  | 4.8 | 2.5 | 0.64969 | 0.641 | 0.00869 | 6.1936 | 折弯 |  | 0.08 | 4 | 0.64
[19 empty] | 切弧1 |  | 0.04 | 1 | 0.08
[19 empty] | 切弧2 |  | 0.04 | 1 | 0.08
[5 empty] | SHT0017284 | 底支架左加强板 |  | 1 | Q235 | 305 | 94 | 5 | 3.9 | 2.5 | 1.1253 | 0.667 | 0.4583 | 3.2429 | 落料 | 250 | 0.18 | 1 | 0.18 |  |  | 305 | 94 | 5 | 217.854
[19 empty] | 冲孔 | 125 | 0.08 | 1 | 0.08
[19 empty] | 成型 | 125 | 0.08 | 1 | 0.08
[5 empty] | SHT0017285 | 底支架右加强板 |  | 1 | Q235 | 305 | 94 | 5 | 3.9 | 2.5 | 1.1253 | 0.667 | 0.4583 | 3.2429 | 落料 | 250 | 0.18 | 1 | 0.18 |  |  | 305 | 94 | 5 | 217.854
[19 empty] | 冲孔 | 125 | 0.08 | 1 | 0.08
[19 empty] | 成型 | 125 | 0.08 | 1 | 0.08
[5 empty] | SHT0017286 | 底支架加强管 |  | 1 | Q235 | 65.2359 |  |  | 4.5 | 2.5 | 0.05669 | 0.048 | 0.00869 | 0.23338 | 切弧 |  | 0.04 | 2 | 0.08
[5 empty] | H4A-6901203 | 副边调角器固定钣金件 |  | 1 | SPFH590 | 208 | 106 | 3 | 5.13 | 2.5 | 0.51923 | 0.325 | 0.19423 | 2.1781 | 落料 | 200T | 0.15 | 1 | 0.15 |  |  | 208 | 106 | 3 | 144.5028
[19 empty] | 冲孔 | 160 | 0.12 | 1 | 0.12
[19 empty] | 成型 | 160 | 0.12 | 1 | 0.12
[19 empty] | 成型 | 160 | 0.12 | 1 | 0.12
[5 empty] | H4A-6901204 | 主边调角器固定钣金件 |  | 1 | SPFH590 | 190 | 104 | 3 | 5.13 | 2.5 | 0.46535 | 0.354 | 0.11135 | 2.1089 | 落料 | 200T | 0.15 | 1 | 0.15 |  |  | 190 | 104 | 3 | 135.2988
[19 empty] | 冲孔 | 160 | 0.12 | 1 | 0.12
[19 empty] | 成型 | 160 | 0.12 | 1 | 0.12
[19 empty] | 成型 | 160 | 0.12 | 1 | 0.12
[5 empty] | H4B-6805326 | 安全带7/16焊接螺母 |  | 2 |  | 未税单价 材料: 0.735 | 1.47 | 焊接 |  | 0.05 | 4 | 0.2
[5 empty] | H4681010216A0 | 安全带连接限位片 |  | 1 | Q235 | 44 | 33.5 | 3 | 3.9 | 2.5 | 0.034713 | 0.0191 | 0.015613 | 0.096348 | 落料 | 45 | 0 | 1 | 0 |  |  | 44 | 33.5 | 3 | 35.6655
[19 empty] | 冲孔 | 45 | 0 | 1 | 0
[5 empty] | SQXM3000-6901105 | 上纵管 |  | 2 | Q195 | 451.8872 |  |  | 4.8 | 2.5 | 0.39269 | 0.384 | 0.00869 | 3.7264 | 切断 |  | 0.05 | 2 | 0.2
[5 empty] | SHT0013270 | 后连接管 |  | 1 | Q195 | 393.2451 |  |  | 4.8 | 2.5 | 0.44594 | 0.4346 | 0.01134 | 2.1122 | 切断 |  | 0.05 | 2 | 0.1
[19 empty] | 折弯 |  | 0.08 | 4 | 0.32
[5 empty] | H4B-6805322 | 卷轴器支架 |  | 1 | SPFH590 | 110 | 54 | 3 | 5.13 | 2.5 | 0.13989 | 0.096 | 0.043887 | 0.6079 | 落料 | 80 | 0.07 | 1 | 0.07 |  |  | 110 | 54 | 3 | 75.4728
[19 empty] | 冲孔 | 80 | 0.07 | 1 | 0
[19 empty] | 成型 | 80 | 0.07 | 1 | 0
[5 empty] | H4B-6805326 | 安全带7/16焊接螺母 |  | 1 |  | 未税单价 材料: 0.735 | 0.735
[5 empty] | SHT0017287 | 前支撑管 |  | 1 | Q195 | 236.6974 |  |  | 4.8 | 2.5 | 0.20569 | 0.197 | 0.00869 | 0.96559 | 切弧 |  | 0.04 | 2 | 0.08
[5 empty] | SHT0014974 | 泡沫后扣片钢丝 |  | 1 |  | 重量kg 净重: 0.0583 | 0.46434 | 焊接 |  | 0.05 | 130.7 | 6.535
[5 empty] | SHT0017173 | 坐垫前端支撑钢丝 |  | 1 |  | 重量kg 净重: 0.099 | 0.7885 | 电泳 |  | 7 | 0.793 | 5.551
[5 empty] | SHT0017174 | 坐垫左端支撑钢丝 |  | 1 |  | 重量kg 净重: 0.22 | 1.7522
[5 empty] | SHT0017175 | 坐垫右端支撑钢丝 |  | 1 |  | 重量kg 净重: 0.22 | 1.7522
[5 empty] | SHT0017176 | 坐垫横向前支撑钢丝 |  | 1 |  | 重量kg 净重: 0.065 | 0.5177
[5 empty] | SHT0017177 | 坐垫横向中间支撑钢丝 |  | 1 |  | 重量kg 净重: 0.065 | 0.5177
[5 empty] | SHT0017178 | 坐垫横向后支撑钢丝 |  | 1 |  | 重量kg 净重: 0.041 | 0.32655
[5 empty] | SHT0017179 | 面套固定前钢丝 |  | 1 |  | 重量kg 净重: 0.034 | 0.2708
[5 empty] | SHT0017180 | 面套固定侧钢丝 |  | 2 |  | 重量kg 净重: 0.059 | 0.46991
[5 empty] | 材料成本合计： | [12 empty] | 40.7105 | 加工成本合计： |  |  |  | 16.936
3 |  | SHT0017042 | 靠背骨架焊接总成 |  | SHT0001927 | 头枕主体管 |  | 1 | Q195 | 489.5322 |  |  | 4.8 | 2.5 | 0.33484 | 0.197 | 0.13784 | 1.2626 | 切断 |  | 0.05 | 2 | 0.1 | 120% | 27.7451
[19 empty] | 折弯 |  | 0.08 | 2 | 0.16
[5 empty] | SHT0014978 | 靠背主体管 |  | 1 | SPCC | 451.1041 |  |  | 4.3 | 2.5 | 1.4794 | 1.4724 | 0.006953 | 6.3438 | 切断 |  | 0.05 | 2 | 0.1
[19 empty] | 折弯 |  | 0.08 | 7 | 0.56
[19 empty] | 冲孔 |  | 0.05 | 2 | 0.1
[19 empty] | 压扁 |  | 0.08 | 2 | 0.16
[5 empty] | SHT0015058 | 靠背横向支撑钢丝（上部） |  | 1 | Q235 | 重量kg 净重: 0.1001 | 0.79726 |  |  |  |  | 0
[5 empty] | SHT0015059 | 靠背横向支撑钢丝（中部） |  | 1 | Q235 | 重量kg 净重: 0.0863 | 0.68735 |  |  |  |  | 0
[5 empty] | SQX3000-6802113 | 支撑钢丝 |  | 2 | Q235 | 重量kg 净重: 0.0575 | 0.91593 |  |  |  |  | 0
[5 empty] | SHT0002255 | 腰托固定框线 |  | 1 | 圆钢Q235 | 未税单价 材料: 5; 重量kg 毛重: 0.0587; 重量kg 净重: 0.0587; 重量kg 废铁: 0 | 0.2935 |  |  |  |  | 0
[5 empty] | SHT0012313 | 靠背下支撑管 |  | 1 | Q195 |  |  |  | 4.8 | 2.5 | 0.43089 | 0.4222 | 0.00869 | 2.0465 |  |  |  |  | 0
[5 empty] | SHT0017171 | 侧翼支撑钢丝 |  | 2 | Q235 | 重量kg 净重: 0.0493 | 0.78531 |  |  |  |  | 0
[5 empty] | SHT0012448 | 靠背骨架内衬管 |  | 1 | Q235 | 344.0643 |  |  | 4.5 | 2.5 | 0.23534 | 0.2285 | 0.00684 | 1.0419 | 切断 |  | 0.05 | 2 | 0.1
[19 empty] | 折弯 |  | 0.08 | 2 | 0.16
[19 empty] | 冲孔 |  | 0.05 | 1 | 0.05
[19 empty] | 压扁 |  | 0.08 | 1 | 0.08
[5 empty] | SHT0014980 | 靠背骨架内衬管 |  | 1 | Q235 |  |  |  | 4.5 | 2.5 | 0.29196 | 0.2832 | 0.0087588 | 1.2919 | 切断 |  | 0.05 | 2 | 0.1
[19 empty] | 折弯 |  | 0.08 | 3 | 0.24
[19 empty] | 冲孔 |  | 0.05 | 1 | 0.05
[19 empty] | 压扁 |  | 0.08 | 1 | 0.08
[5 empty] | SHT0015549 | 支撑框线 |  | 1 | Q235 | 重量kg 净重: 0.1377 | 1.0967 | 焊接 |  | 0.05 | 33 | 1.65
[5 empty] | BFA0000087 | 焊接六角螺母 |  | 2 | M10 | 未税单价 材料: 0.15 | 0.3 | 电泳 |  |  |  | 1.86
[5 empty] | 1B180-6805009 | 司机背右旋转阶梯螺栓 |  | 1 | Q235 | 未税单价 材料: 1.5 | 1.5
[5 empty] | 材料成本合计： | [12 empty] | 18.3629 | 加工成本合计： |  |  |  | 5.55

## 工序费
序号 | 设备编号 | 设备名称 | 设备吨位（T) | 标准产量/h | 变动费用
[5 empty] | 水电气 | [8 empty] | 直接员工薪酬 |  |  |  |  | 小计 元/h | 变动单件费用(元/件） | 荣昌最终工时费
[5 empty] | 电机功率（KW/h) | 电费单价 | 空压机分摊 | 用水定额（立方/h） | 水费单价 | 用气定额（立方/h） | 天然气单价 | 小计 元/h | 能耗 元/件 | 基本工资 | 保险 | 标配人数 | 小计 元/h | 综合工价 元/件
1 | 冲床1 | 冲床 | 40-45 | 400 | 5.5 | 0.8 |  |  | 10.25 |  | 4.46 | 2.64 | 0.0066 | 22 |  | 1 | 22 | 0.055 | 24.64 | 0.0616 | 0.04
2 | 冲床2 | 冲床 | 63 | 400 | 5.5 | 0.8 |  |  | 10.25 |  | 4.46 | 3.08 | 0.0077 | 22 |  | 1 | 22 | 0.055 | 25.08 | 0.0627 | 0.04
3 | 冲床3 | 冲床 | 110-125 | 350 | 11 | 0.8 |  |  | 10.25 |  | 4.46 | 6.16 | 0.0176 | 22 |  | 1 | 22 | 0.062857 | 28.16 | 0.080457 | 0.08
4 | 冲床4 | 冲床 | 80-100 | 350 | 7.5 | 0.8 |  |  | 10.25 |  | 4.46 | 4.2 | 0.012 | 22 |  | 1 | 22 | 0.062857 | 26.2 | 0.074857 | 0.07
5 | 冲床5 | 冲床 | 80（机械） | 300 | 7.5 | 0.8 |  |  | 10.25 |  | 4.46 | 4.2 | 0.014 | 22 |  | 1 | 22 | 0.073333 | 26.2 | 0.087333 | 0.09
6 | 冲床6 | 冲床 | 260 | 250 | 22 | 0.8 |  |  | 10.25 |  | 4.46 | 12.32 | 0.04928 | 22 |  | 1 | 22 | 0.088 | 34.32 | 0.13728 | 0.18
7 | 冲床7 | 冲床 | 250 | 250 | 30 | 0.8 |  |  | 10.25 |  | 4.46 | 16.8 | 0.0672 | 22 |  | 1 | 22 | 0.088 | 38.8 | 0.1552 | 0.18
8 | 冲床8 | 冲床 | 200 | 300 | [16 empty] | 0.15
9 | 冲床9 | 冲床 | 160 | 350 | [16 empty] | 0.12
10 | 液压机1 | 液压机 | 200 | 200 | 11 | 0.8 |  |  | 10.25 |  | 4.46 | 6.16 | 0.0308 | 22 |  | 1 | 22 | 0.11 | 28.16 | 0.1408 | 0.18
11 | 冲床10 | 冲床 | 600 | 200 | 70 | 0.8 |  |  | 10.25 |  | 4.46 | 39.2 | 0.196 | 22 |  | 1 | 22 | 0.11 | 61.2 | 0.306 | 0.31
Note on S3: Administrator: 非计件工价，计件工价需扣减保险

## 汇总表
零件号 | 名称 | 重量KG | 智恒报价 | 目标价格 | 预计河北价格(不含包装运费） | 预计河北价格(含包装运费） | 河北包装运费 | 差异率 | 河北模具费
SHT0017046 | 副司机底支架焊接总成 | 5.238 | 78.75 | 54.9487 | 55.8045 | 76.6745 | 20.87 | 2.707% | 225356.106
SHT0017121 | 底支架焊接总成 | 6.949 | 96.8064 | 67.6347 | 68.0275 | 88.8975 | 20.87 | 8.897% | 431532.5044
SHT0017042 | 靠背骨架焊接总成 | 3.5939 | 42.28 | 27.7451 | 28.2217 | 39.4417 | 11.22 | 7.196% | 96040.784