## 封面
材料消耗定额明细表
欧马可座椅-金属件厂
QAD代码BOM单
| 编制： | 王婷
会签：
审核：
| 批准： |  | 版本：A10

## 明细
欧马可-金属件厂 QAD版BOM单明细
序号 | QAD代码 | 物料名称 | 描述 | 座椅总成号 | 发出
1 | SLT0010875 | 背骨架焊接总成 | 欧马可升级基础款 标配 |  | A10
2 | SLT0011218 | 驾驶员座垫前横梁电泳总成 |  |  | A10
3 | SLT0010995 | 背骨架焊接总成 | 欧马可升级基础款通风 |  | A10
4 | SLT0011248 | 背骨架焊接总成 | 欧马可升级减震款标配 |  | A10
5 | SLT0011249 | 背骨架焊接总成 | 欧马可升级减震款通风 |  | A10
6 | SLT0011027 | 副驾靠背装配总成 |  |  | A10
7 | SLT0011080 | 副驾小背骨架焊接总成 | 欧马可升级2060副驾 |  | A10
8 | SLT0011165 | 副驾小背骨架焊接总成 | 欧马可升级1880副驾 |  | A10
9 | SLT0011219 | 座垫骨架电泳总成 | 基础款欧马可 通风配置 |  | A10
10 | SLT0010949 | 座垫骨架电泳总成 | 基础款欧马可 非通风 |  | A10
11 | SLT0011223 | 座垫支撑焊接电泳总成 | 欧马可升级2060副驾 |  | A10
12 | SLT0011225 | 座垫支撑焊接电泳总成 | 欧马可升级1880副驾 |  | A10
13 | SLT0011290 | 座垫骨架焊接总成 |  |  | A10
欧马可-金属件厂 QAD版BOM单修定清单
序号 | 版本 | 修订内容 |  |  | 签发日期 | 修订人
1 | 版本A1 | 新编制 |  |  | 2022.10.29 | 王婷
2 | 版本A2 | 新增加减震器模块化总成零件 |  |  | 2022.12.24 | 王婷
3 | 版本A3 | 1）根据“ECR0008823”编制材料消耗定额。 2）部分产品增加电泳号 3）自制外购变更 4）根据现场组装，调整BOM |  |  | 2023.01.28 | 王婷
4 | 版本A4 | 1）滑轨解锁手把在总装线上装，在减震器里删除“SLT0010927” 2）副驾靠背装配总成的套筒、衬套、副驾靠背左固定板电泳总成由230组装，变更为220地点组装，故删除零件。 |  |  | 2023.02.20 | 王婷
5 | 版本A5 | 1）根据“ECR0009023”单根钢丝焊接，变更为钢丝总成焊接。 2）根据“ECR0009125”整体电泳改为供应商零部件单件电泳后焊接再总成供货。 |  |  | 2023.04.17 | 王婷
6 | 版本A6 | 座垫骨架由供应商供焊接总成，变更为总成河北自制，下级件外购，故更新材料消耗定额 |  |  | 2023.05.05 | 王婷
7 | 版本A7 | 依据“ECR0009325”外购的金属件增加电泳号 |  |  | 2023.6.26 | 王婷
8 | 版本A8 | 依据“ECN0005081”自制部分的钣金件材质变更 |  |  | 2023.9.27 | 王婷
9 | 版本A9 | 根据“ECN0005702”M4中期改款安全带固定板，增加安全带锁扣限位柱-SLT0012244 |  |  | 2024.7.1 | 王婷
10 | 版本A10 | 靠背骨架电泳方式变更，故更新材料消耗定额 |  |  | 2024.10.28 | 王婷

## 新零件 (hidden)
新零件清单
QAD代码 | 子零件描述 | 规格型号 | 图号 | 工序 | 子零件单位 | 状态 | 产品类 | 加数日期 | 物料类型 | 组 | ABC类 | 地点 | P/L | 工作中心 | 加工时间 | 生产线 | 件数/小时
字符/24位 | 字符/24位 | 字符/24位 | 字符/18位 |  | 字符/2位
SLT0010875 | 背骨架焊接总成 |  |  | 20 | EA | NEW | BC05 |  | GJJ0 | ZY01 | A |  | M
SLT0010899 | 一级调节上连接板铆接总成 |  |  | 20 | EA | NEW | YC04 |  | GJJ0 | ZY01 | A |  | P
SLT0010900 | 一级调节调角器总成RH |  |  | 20 | EA | NEW | BC08 |  | GJ00 | ZY01 | A |  | P
SLT0010901 | 一级调节右旁接板焊接总成 |  |  | 20 | EA | NEW | YC04 |  | GJJ0 | ZY01 | A |  | P
SLT0010919 | 靠背下横管电泳总成 |  |  | 70 | EA | NEW | BC07 |  | GJ00 | ZY01 | A |  | M
SLT0010886 | 驾驶员调角器芯盘连动杆 |  |  | 20 | EA | NEW | BC08 |  | GJ00 | ZY01 | A |  | P
SLT0010876 | 二级调节左侧上连接板焊接 |  |  | 20 | EA | NEW | YC04 |  | GJJ0 | ZY01 | A |  | P
SLT0010890 | 二级调节调角器总成 |  |  | 20 | EA | NEW | BC08 |  | GJ00 | ZY01 | A |  | P
SLT0010891 | 二级调节解锁手柄 |  |  | 20 | EA | NEW | YC04 |  | GJJ0 | ZY01 | A |  | P
SLT0010897 | 卷簧限位支架焊接总成 |  |  | 20 | EA | NEW | YC04 |  | GJJ0 | ZY01 | A |  | P
SLT0010877 | 一级调节左旁接板焊接总成 |  |  | 20 | EA | NEW | YC04 |  | GJJ0 | ZY01 | A |  | P
SLT0010896 | 一级调节调角器总成LH |  |  | 20 | EA | NEW | BC08 |  | GJ00 | ZY01 | A |  | P
SLT0010922 | 二级调节右侧上连接板电泳 |  |  | 70 | EA | NEW | BC07 |  | GJ00 | ZY01 | A |  | M
SLT0010913 | 主驾靠背弯管 |  |  | 20 | EA | NEW | BC05 |  | GJJ0 | ZY01 | A |  | M
SLT0010754 | 驾驶员靠背网簧固定钣金 |  |  | 20 | EA | NEW | YC04 |  | GJJ0 | ZY01 | A |  | P
SLT0010920 | 肩部前支撑钢丝 |  |  | 20 | EA | NEW | YC04 |  | GJJ0 | ZY01 | A |  | P
SLT0010882 | 主驾靠背侧翼支撑钢丝 |  |  | 20 | EA | NEW | YC04 |  | GJJ0 | ZY01 | A |  | P
SLT0011003 | 背板支撑板A |  |  | 20 | EA | NEW | YC04 |  | GJJ0 | ZY01 | A |  | M
SLT0011004 | 背板支撑板B |  |  | 20 | EA | NEW | YC04 |  | GJJ0 | ZY01 | A |  | M
SLT0011005 | 背板支撑板C |  |  | 20 | EA | NEW | YC04 |  | GJJ0 | ZY01 | A |  | M
SLT0011006 | 背板支撑板D |  |  | 20 | EA | NEW | YC04 |  | GJJ0 | ZY01 | A |  | M
SLT0010885 | 主驾背板支撑钢丝A |  |  | 20 | EA | NEW | YC04 |  | GJJ0 | ZY01 | A |  | P
SLT0010921 | 肩部后支撑钢丝 |  |  | 20 | EA | NEW | YC04 |  | GJJ0 | ZY01 | A |  | P
SLT0010887 | 面套卡接钢丝 |  |  | 20 | EA | NEW | YC04 |  | GJJ0 | ZY01 | A |  | P
BFA0010088 | 平垫圈 |  |  | 20 | EA | NEW | YC04 |  | BZJ0 | ZY01 | A |  | P
SLT0010889 | 靠背锁付阶梯螺栓 |  |  | 20 | EA | NEW | YC04 |  | BZJ0 | ZY01 | A |  | P
SLT0010880 | 靠背下横管焊接总成 |  |  | 20 | EA | NEW | YC04 |  | GJJ0 | ZY01 | A |  | P
SLT0010879 | 二级调节右侧上连接板焊接 |  |  | 20 | EA | NEW | YC04 |  | GJJ0 | ZY01 | A |  | M
SLT0010905 | 二级调节上连接板点焊总成 |  |  | 20 | EA | NEW | YC04 |  | GJJ0 | ZY01 | A |  | P
SLT0010908 | 扶手支架总成 |  |  | 20 | EA | NEW | YC04 |  | GJJ0 | ZY01 | A |  | P
SLT0010928 | 驾驶员座垫前横梁总成 |  |  | 20 | EA | NEW | YC04 |  | GJJ0 | ZY01 | A |  | M
SLT0010955 | 驾驶员座垫前固定支架 |  |  | 20 | EA | NEW | YC04 |  | GJJ0 | ZY01 | A |  | P
SLT0010956 | 驾驶员座垫固定支架RH |  |  | 20 | EA | NEW | YC04 |  | GJJ0 | ZY01 | A |  | P
SLT0010958 | 驾驶员座垫固定支架LH |  |  | 20 | EA | NEW | YC04 |  | GJJ0 | ZY01 | A |  | P
SLT0010959 | 护盖挂接片 |  |  | 20 | EA | NEW | YC04 |  | GJJ0 | ZY01 | A |  | P
SLT0011501 | 背骨架焊接总成 |  |  | 20 | EA | NEW | BC05 |  | GJJ0 | ZY01 | A |  | M
SLT0010884 | 通风加热控制器固定钣金 |  |  | 20 | EA | NEW | YC04 |  | GJJ0 | ZY01 | A |  | P
SLT0010995 | 背骨架焊接总成 |  |  | 20 | EA | NEW | BC05 |  | GJJ0 | ZY01 | A |  | M
SLT0010997 | 风机固定钢丝A |  |  | 20 | EA | NEW | YC04 |  | GJJ0 | ZY01 | A |  | P
SLT0011248 | 背骨架焊接总成 |  |  | 20 | EA | NEW | BC05 |  | GJJ0 | ZY01 | A |  | M
SLT0011254 | 一级调节右旁接板焊接总成 |  |  | 20 | EA | NEW | YC04 |  | GJJ0 | ZY01 | A |  | P
SLT0011258 | 侧翼支撑钢丝焊接总成 |  |  | 20 | EA | NEW | YC04 |  | GJJ0 | ZY01 | A |  | P
SLT0011259 | 腰托支撑钢丝 |  |  | 20 | EA | NEW | YC04 |  | GJJ0 | ZY01 | A |  | P
SLT0011251 | 一级调节左旁接板焊接总成 |  |  | 20 | EA | NEW | YC04 |  | GJJ0 | ZY01 | A |  | P
SLT0011249 | 背骨架焊接总成 |  |  | 20 | EA | NEW | BC05 |  | GJJ0 | ZY01 | A |  | M
SLT0011028 | 副驾靠背左固定板铆接总成 |  |  | 20 | EA | NEW | YC04 |  | GJJ0 | ZY01 | A |  | P
SLT0011201 | 副驾靠背骨架焊接总成 |  |  | 20 | EA | NEW | BC05 |  | GJJ0 | ZY01 | A |  | M
SLT0011191 | 副驾靠背调角限位片 |  |  | 20 | EA | NEW | YC04 |  | GJJ0 | ZY01 | A |  | P
SLT0011039 | 侧翼支撑钢丝 |  |  | 20 | EA | NEW | YC04 |  | GJJ0 | ZY01 | A |  | P
SLT0011033 | 副驾靠背右侧装车钣金焊接 |  |  | 20 | EA | NEW | YC04 |  | GJJ0 | ZY01 | A |  | P
SLT0011037 | 副驾靠背管架 |  |  | 20 | EA | NEW | YC04 |  | GJJ0 | ZY01 | A |  | M
SLT0011038 | 副驾靠背管架连接管 |  |  | 20 | EA | NEW | YC04 |  | GJJ0 | ZY01 | A |  | P
SLT0011049 | 背板支撑钢丝A |  |  | 20 | EA | NEW | YC04 |  | GJJ0 | ZY01 | A |  | P
SLT0011050 | 背板支撑钢丝B |  |  | 20 | EA | NEW | YC04 |  | GJJ0 | ZY01 | A |  | P
SLT0011042 | 副驾背板支撑钣金A |  |  | 20 | EA | NEW | YC04 |  | GJJ0 | ZY01 | A |  | M
SLT0011046 | 副驾背板支撑钣金C |  |  | 20 | EA | NEW | YC04 |  | GJJ0 | ZY01 | A |  | M
SLT0011048 | 副驾背板支撑钣金B |  |  | 20 | EA | NEW | YC04 |  | GJJ0 | ZY01 | A |  | M
SLT0011040 | 副驾中间固定支架旋转轴 |  |  | 20 | EA | NEW | YC04 |  | GJJ0 | ZY01 | A |  | P
SLT0011080 | 副驾小背骨架焊接总成 |  |  | 20 | EA | NEW | BC05 |  | GJJ0 | ZY01 | A |  | M
SLT0011082 | 副驾小背弯管 |  |  | 20 | EA | NEW | BC05 |  | GJJ0 | ZY01 | A |  | M
SLT0011087 | 小背下连接边板 |  |  | 20 | EA | NEW | YC04 |  | GJJ0 | ZY01 | A |  | P
SLT0011088 | 驾驶员调角器上连接板 |  |  | 20 | EA | NEW | BC08 |  | GJ00 | ZY01 | A |  | P
SLT0011089 | 靠背拉线解锁手柄 |  |  | 20 | EA | NEW | YC04 |  | GJJ0 | ZY01 | A |  | P
SLT0011090 | 左侧手动调角器总成 |  |  | 20 | EA | NEW | BC08 |  | GJ00 | ZY01 | A |  | P
SLT0011092 | 小背下横管 |  |  | 20 | EA | NEW | YC04 |  | GJJ0 | ZY01 | A |  | M
SLT0011093 | 小背下支撑钢丝 |  |  | 20 | EA | NEW | YC04 |  | GJJ0 | ZY01 | A |  | P
SLT0011083 | 小背背板后支撑钢丝A |  |  | 20 | EA | NEW | YC04 |  | GJJ0 | ZY01 | A |  | P
SLT0011098 | 小背旋转轴固定板焊接总成 |  |  | 20 | EA | NEW | YC04 |  | GJJ0 | ZY01 | A |  | P
SLT0011085 | 小背解锁扣手固定座 |  |  | 20 | EA | NEW | YC04 |  | GJJ0 | ZY01 | A |  | P
SLT0011105 | 小背背板支撑板B |  |  | 20 | EA | NEW | YC04 |  | GJJ0 | ZY01 | A |  | M
SLT0011109 | 小背背板支撑板D |  |  | 20 | EA | NEW | YC04 |  | GJJ0 | ZY01 | A |  | M
SLT0011079 | 小背侧翼支撑钢丝 |  |  | 20 | EA | NEW | YC04 |  | GJJ0 | ZY01 | A |  | P
SLT0011094 | 副驾小背支撑钢丝焊接总成 |  |  | 20 | EA | NEW | YC04 |  | GJJ0 | ZY01 | A |  | P
SLT0011084 | 小背面套卡接钢丝 |  |  | 20 | EA | NEW | YC04 |  | GJJ0 | ZY01 | A |  | P
SLT0011165 | 副驾小背骨架焊接总成 |  |  | 20 | EA | NEW | YC04 |  | GJJ0 | ZY01 | A |  | M
SLT0011167 | 副驾小背弯管 |  |  | 20 | EA | NEW | BC05 |  | GJJ0 | ZY01 | A |  | M
SLT0011185 | 小背下横管 |  |  | 20 | EA | NEW | YC04 |  | GJJ0 | ZY01 | A |  | M
SLT0011078 | 小背背板后支撑钢丝A |  |  | 20 | EA | NEW | YC04 |  | GJJ0 | ZY01 | A |  | P
SLT0011290 | 座垫骨架焊接总成 |  |  | 20 | EA | NEW | YC01 |  | GJJ0 | ZY01 | A |  | P

## 新零件 2023.1.31 (hidden)
新零件清单
QAD代码 | 子零件描述 | 规格型号 | 图号 | 工序 | 子零件单位 | 状态 | 产品类 | 加数日期 | 物料类型 | 组 | ABC类 | 地点 | P/L | 工作中心 | 加工时间 | 生产线 | 件数/小时
字符/24位 | 字符/24位 | 字符/24位 | 字符/18位 |  | 字符/2位
SLT0011673 | 一级调节上连接板铆接电泳总成 | [11 empty] | 河北自制
SLT0011674 | 一级调节右旁接板电泳总成 | [11 empty] | 河北自制
SLT0011680 | 二级调节左侧上连接板电泳总成 | [11 empty] | 河北自制
SLT0011675 | 二级调节解锁手柄电泳总成 | [11 empty] | 河北自制
SLT0011676 | 卷簧限位支架电泳总成 | [11 empty] | 河北自制
SLT0011677 | 一级调节左旁接板电泳总成 | [11 empty] | 河北自制
SLT0011681 | 靠背调角器侧板联动钣金电泳 | [11 empty] | 河北自制
SLT0011665 | 靠背调角器涡簧 | [11 empty] | 河北外购
SLT0011678 | 一级调节右旁接板电泳总成 | [11 empty] | 河北自制
SLT0011679 | 一级调节左旁接板电泳总成 | [11 empty] | 河北自制
SLT0011671 | 小背下连接边板电泳总成 | [11 empty] | 河北自制
SLT0010672 | 靠背拉线解锁手柄电泳总成 | [11 empty] | 河北自制
SLT0011002 | 座垫骨架焊接总成 | [11 empty] | 河北外购
SLT0010939 | 座垫骨架焊接总成 | [11 empty] | 河北外购
SLT0011134 | 座垫支撑焊接总成 | [11 empty] | 河北外购
SLT0011176 | 座垫支撑焊接总成 | [11 empty] | 河北外购
SLT0011664 | 靠背调角器侧板联动钣金 | [11 empty] | 河北外购

## SLT0010875背骨架焊接总成
序号 | 父零件 | 父零件描述 | 父零件单位 | 子零件 | 子零件描述 | 规格型号 | 物料代码 | 设计图号 | 子零件单位 | 数量 | 结构类型 | 生效日期 | 工序 | 损耗率 | 自制/外购 | 供应商
| 字符/24位 | 字符/24位 | 字符/2位 | 字符/24位 | 字符/24位 | 字符/24位 |  | 字符/18位 | 字符/2位 | 数字/9位
1 | SLT0010875 | 背骨架焊接总成 | EA | SLT0010875 | 背骨架焊接总成 |  |  |  | EA | 1 |  |  |  |  | 河北自制
2 | SLT0010875 | 背骨架焊接总成 | EA | BFA0010088 | 平垫圈 | 欧马可升级 |  |  | EA | 1 |  |  | 350 |  | 河北外购
3 | SLT0010875 | 背骨架焊接总成 | EA | SLT0010753 | 驾驶员靠背网簧 | 欧马可升级 |  |  | EA | 2 |  |  | 350 |  | 河北外购
4 | SLT0010875 | 背骨架焊接总成 | EA | SLT0010886 | 驾驶员调角器芯盘连动杆 | 欧马可升级 |  |  | EA | 1 |  |  | 350 |  | 河北外购
5 | SLT0010875 | 背骨架焊接总成 | EA | SLT0010889 | 靠背锁付阶梯螺栓 | 欧马可升级 |  |  | EA | 1 |  |  | 350 |  | 河北外购
6 | SLT0010875 | 背骨架焊接总成 | EA | SLT0010890 | 二级调节调角器总成 | 欧马可升级 |  |  | EA | 1 |  |  | 350 |  | 河北外购
7 | SLT0010875 | 背骨架焊接总成 | EA | SLT0010896 | 一级调节调角器总成LH | 欧马可升级 |  |  | EA | 1 |  |  | 350 |  | 河北外购
8 | SLT0010875 | 背骨架焊接总成 | EA | SLT0010900 | 一级调节调角器总成RH | 欧马可升级 |  |  | EA | 1 |  |  | 350 |  | 河北外购
9 | SLT0010875 | 背骨架焊接总成 | EA | SLT0010919 | 靠背下横管电泳总成 | 欧马可升级 |  |  | EA | 1 | X |  | 70 |  | 河北自制
10 | SLT0010875 | 背骨架焊接总成 | EA | SLT0011665 | 靠背调角器涡簧 | 欧马可升级 |  |  | EA | 2 |  |  | 350 |  | 河北外购
11 | SLT0010875 | 背骨架焊接总成 | EA | SLT0011673 | 一级调节上连接板铆接电泳 | 欧马可升级 |  |  | EA | 1 | X |  | 70 |  | 河北自制
12 | SLT0010875 | 背骨架焊接总成 | EA | SLT0011674 | 一级调节右旁接板电泳总成 | 欧马可升级基础款 |  |  | EA | 1 | X |  | 70 |  | 河北自制
13 | SLT0010875 | 背骨架焊接总成 | EA | SLT0011675 | 二级调节解锁手柄电泳总成 | 欧马可升级 |  |  | EA | 1 | X |  | 70 |  | 河北自制
14 | SLT0010875 | 背骨架焊接总成 | EA | SLT0011676 | 卷簧限位支架电泳总成 | 欧马可升级 |  |  | EA | 1 | X |  | 70 |  | 河北自制
15 | SLT0010875 | 背骨架焊接总成 | EA | SLT0011677 | 一级调节左旁接板电泳总成 | 欧马可升级基础款 |  |  | EA | 1 | X |  | 70 |  | 河北自制
16 | SLT0010875 | 背骨架焊接总成 | EA | SLT0011680 | 二级调节左侧上连接板电泳 | 欧马可升级 |  |  | EA | 1 | X |  | 70 |  | 河北自制
17 | SLT0010875 | 背骨架焊接总成 | EA | SLT0011681 | 靠背调角器联动钣金电泳 | 欧马可升级 |  |  | EA | 1 | X |  | 70 |  | 河北自制
18 | SLT0010875 | 背骨架焊接总成 | EA | SLT0011852 | 二级调节上连接板总成电泳 |  |  |  | EA | 1 | X |  | 70 |  | 河北自制
19 | SLT0010875 | 背骨架焊接总成 | EA | SLT0011854 | 扶手支架电泳总成 |  |  |  | EA | 1 | X |  | 70 |  | 河北自制
20 | SLT0010875 | 背骨架焊接总成 | EA | TWT0000063 | φ0.8焊丝 |  |  |  | EA | 0.1327 |  |  | 350 |  | 河北外购
21 | SLT0010875 | 背骨架焊接总成 | EA | SLT0012408 | 靠背管架总成电泳 |  |  |  | EA | 1 | X |  | 50 |  | 河北自制 |  | 新增
22 | SLT0012408 | 靠背管架总成电泳 | EA | SLT0010892 | 靠背管架总成 |  |  |  | EA | 1 | X |  | 50 |  | 河北自制 |  | 新增
23 | SLT0012408 | 靠背管架总成电泳 | EA | TCT0000057 | 电泳表面积 |  |  |  | ㎡ | 0.286 |  |  | 70 |  | 河北自制 |  | 新增
24 | SLT0010892 | 靠背管架总成 | EA | SCS0004583 | 副头枕管 | X3000/B40L中改 |  |  | EA | 1 |  |  | 50 |  | 河北外购 |  | 新增
25 | SLT0010892 | 靠背管架总成 | EA | SCS0004584 | 主头枕管 | X3000/B40L中改 |  |  | EA | 1 |  |  | 50 |  | 河北外购 |  | 新增
26 | SLT0010892 | 靠背管架总成 | EA | SLT0010754 | 驾驶员靠背网簧固定钣金 | 欧马可升级 |  |  | EA | 4 |  |  | 50 |  | 河北外购 |  | 新增
27 | SLT0010892 | 靠背管架总成 | EA | SLT0010882 | 主驾靠背侧翼支撑钢丝 | 欧马可升级 |  |  | EA | 2 |  |  | 50 |  | 河北外购 |  | 新增
28 | SLT0010892 | 靠背管架总成 | EA | SLT0010913 | 主驾靠背弯管 | 欧马可升级 |  |  | EA | 1 |  |  | 50 |  | 河北自制 |  | 新增
29 | SLT0010892 | 靠背管架总成 | EA | SLT0010920 | 肩部前支撑钢丝 | 欧马可升级 |  |  | EA | 2 |  |  | 50 |  | 河北外购 |  | 新增
30 | SLT0010892 | 靠背管架总成 | EA | SLT0010921 | 肩部后支撑钢丝 | 欧马可升级 |  |  | EA | 2 |  |  | 50 |  | 河北外购 |  | 新增
31 | SLT0010892 | 靠背管架总成 | EA | SLT0011003 | 背板支撑板A | 欧马可升级 |  |  | EA | 1 |  |  | 50 |  | 河北自制 |  | 新增
32 | SLT0010892 | 靠背管架总成 | EA | SLT0011004 | 背板支撑板B | 欧马可升级 |  |  | EA | 1 |  |  | 50 |  | 河北自制 |  | 新增
33 | SLT0010892 | 靠背管架总成 | EA | SLT0011005 | 背板支撑板C | 欧马可升级 |  |  | EA | 1 |  |  | 50 |  | 河北自制 |  | 新增
34 | SLT0010892 | 靠背管架总成 | EA | SLT0011006 | 背板支撑板D | 欧马可升级 |  |  | EA | 1 |  |  | 50 |  | 河北自制 |  | 新增
35 | SLT0010892 | 靠背管架总成 | EA | SLT0011689 | 主驾背板支撑钢丝焊接总成 |  |  |  | EA | 1 |  |  | 50 |  | 河北外购 |  | 新增
36 | SLT0010919 | 靠背下横管电泳总成 | EA | SLT0010880 | 靠背下横管焊接总成 |  |  |  | EA | 1 |  |  | 70 |  | 河北外购
37 | SLT0010919 | 靠背下横管电泳总成 | EA | TCT0000057 | 电泳表面积 |  |  |  | ㎡ | 0.286 |  |  | 70 |  | 河北自制
38 | SLT0010913 | 主驾靠背弯管 | EA | TWT0000114 | 焊管Q235 | φ25*1.5*6000 |  |  | KG | 1.328 |  |  | 60 |  | 河北外购
39 | SLT0011003 | 背板支撑板A | EA | TST0000059 | 热板材Q235 | 2.0*1250*2500 |  |  | KG | 0.1204 |  |  | 110 |  | 河北外购
40 | SLT0011003 | 背板支撑板A | EA | BFA0000316 | 焊接方螺母M6 |  |  |  | EA | 1 |  |  | 110 |  | 河北外购
41 | SLT0011004 | 背板支撑板B | EA | TST0000059 | 热板材Q235 | 2.0*1250*2500 |  |  | KG | 0.0585 |  |  | 110 |  | 河北外购
42 | SLT0011004 | 背板支撑板B | EA | BFA0000316 | 焊接方螺母M6 |  |  |  | EA | 1 |  |  | 110 |  | 河北外购
43 | SLT0011005 | 背板支撑板C | EA | TST0000059 | 热板材Q235 | 2.0*1250*2500 |  |  | KG | 0.0362 |  |  | 110 |  | 河北外购
44 | SLT0011005 | 背板支撑板C | EA | BFA0000316 | 焊接方螺母M6 |  |  |  | EA | 1 |  |  | 110 |  | 河北外购
45 | SLT0011006 | 背板支撑板D | EA | TST0000059 | 热板材Q235 | 2.0*1250*2500 |  |  | KG | 0.0362 |  |  | 110 |  | 河北外购
46 | SLT0011006 | 背板支撑板D | EA | BFA0000316 | 焊接方螺母M6 |  |  |  | EA | 1 |  |  | 110 |  | 河北外购
47 | SLT0011673 | 一级调节上连接板铆接电泳总成 | EA | SLT0010899 | 一级调节上连接板铆接总成 |  |  |  | EA | 1 |  |  | 70 |  | 河北自制
48 | SLT0011673 | 一级调节上连接板铆接电泳总成 | EA | TCT0000057 | 电泳表面积 |  |  |  | ㎡ | 0.008 |  |  | 70 |  | 河北自制
49 | SLT0010899 | 一级调节上连接板铆接总成 | EA | BAS0000017 | 中排独立软垫轴承 | J7F/虎V靠背骨架 |  |  | EA | 1 |  |  | 40 |  | 河北外购
50 | SLT0010899 | 一级调节上连接板铆接总成 | EA | SLT0010902 | 一级调节上连接板RH |  |  |  | EA | 1 | X |  | 40 |  | 河北自制
51 | SLT0010902 | 一级调节上连接板RH | EA | TST0010014 | Q345 T=3.0 |  |  |  | KG | 0.4366 |  |  | 110 |  | 河北外购
52 | SLT0011681 | 靠背调角器侧板联动钣金电泳 | EA | SLT0011664 | 靠背调角器侧板联动钣金 |  |  |  | EA | 1 |  |  | 70 |  | 河北外购
53 | SLT0011681 | 靠背调角器侧板联动钣金电泳 | EA | TCT0000057 | 电泳表面积 |  |  |  | ㎡ | 0.008 |  |  | 70 |  | 河北自制
54 | SLT0011674 | 一级调节右旁接板电泳总成 | EA | SLT0010901 | 一级调节右旁接板焊接总成 |  |  |  | EA | 1 |  |  | 70 |  | 河北自制
55 | SLT0011674 | 一级调节右旁接板电泳总成 | EA | TCT0000057 | 电泳表面积 |  |  |  | ㎡ | 0.044 |  |  | 70 |  | 河北自制
56 | SLT0010901 | 一级调节右旁接板焊接总成 | EA | BFA0000400 | 安全带固定螺母7/16 |  |  |  | EA | 1 |  |  | 110 |  | 河北外购
57 | SLT0010901 | 一级调节右旁接板焊接总成 | EA | SLT0010893 | 座椅靠背调节限位柱A |  |  |  | EA | 1 |  |  | 110 |  | 河北外购
58 | SLT0010901 | 一级调节右旁接板焊接总成 | EA | SLT0010904 | 靠背一级调节下边板右 |  |  |  | EA | 1 | X |  | 110 |  | 河北自制
59 | SLT0010901 | 一级调节右旁接板焊接总成 | EA | SLT0012244 | 安全带锁扣限位柱 |  |  |  | EA | 1 |  |  | 110 |  | 河北外购
60 | SLT0010901 | 一级调节右旁接板焊接总成 | EA | TWT0000063 | φ0.8焊丝 |  |  |  | EA | 0.001 |  |  | 110 |  | 河北外购
61 | SLT0010904 | 靠背一级调节下边板右 | EA | TST0010017 | 板材QSTE500TM | 2.5*1250*250 |  |  | KG | 0.559 |  |  | 110 |  | 河北外购
62 | SLT0011680 | 二级调节左侧上连接板电泳总成 | EA | SLT0010876 | 二级调节左侧上连接板焊接总成 |  |  |  | EA | 1 |  |  | 70 |  | 河北自制
63 | SLT0011680 | 二级调节左侧上连接板电泳总成 | EA | TCT0000057 | 电泳表面积 |  |  |  | ㎡ | 0.029 |  |  | 70 |  | 河北自制
64 | SLT0010876 | 二级调节左侧上连接板焊接总成 | EA | SLT0010893 | 座椅靠背调节限位柱A |  |  |  | EA | 1 |  |  | 110 |  | 河北外购
65 | SLT0010876 | 二级调节左侧上连接板焊接总成 | EA | SLT0010894 | 二级调节调角器上连接板LH |  |  |  | EA | 1 | X |  | 110 |  | 河北自制
66 | SLT0010876 | 二级调节左侧上连接板焊接总成 | EA | TWT0000063 | φ0.8焊丝 |  |  |  |  | 0.04 |  |  | 110 |  | 河北外购
67 | SLT0010894 | 二级调节调角器上连接板LH | EA | TST0000033 | 板材SAPH440 | 2.5*1250*2500 |  |  | KG | 0.248 |  |  | 110 |  | 河北外购
68 | SLT0011675 | 二级调节解锁手柄电泳总成 | EA | SLT0010891 | 二级调节解锁手柄 |  |  |  | EA | 1 |  |  | 70 |  | 河北自制
69 | SLT0011675 | 二级调节解锁手柄电泳总成 | EA | TCT0000057 | 电泳表面积 |  |  |  | ㎡ | 0.002 |  |  | 70 |  | 河北自制
70 | SLT0010891 | 二级调节解锁手柄 | EA | TST0000033 | 板材SAPH440 | 2.5*1250*2500 |  |  | KG | 0.03 |  |  | 110 |  | 河北外购
71 | SLT0011676 | 卷簧限位支架电泳总成 | EA | SLT0010897 | 卷簧限位支架焊接总成 |  |  |  | EA | 1 |  |  | 70 |  | 河北外购
72 | SLT0011676 | 卷簧限位支架电泳总成 | EA | TCT0000057 | 电泳表面积 |  |  |  | ㎡ | 0.019 |  |  | 70 |  | 河北自制
73 | SLT0011677 | 一级调节左旁接板电泳总成 | EA | SLT0010877 | 一级调节左旁接板焊接总成 |  |  |  | EA | 1 |  |  | 70 |  | 河北外购
74 | SLT0011677 | 一级调节左旁接板电泳总成 | EA | TCT0000057 | 电泳表面积 |  |  |  | ㎡ | 0.057 |  |  | 70 |  | 河北自制
75 | SLT0011852 | 二级调节上连接板小总成电泳 | EA | SLT0010905 | 二级调节上连接板点焊小总成 |  |  |  | EA | 1 |  |  | 70 |  | 河北外购
76 | SLT0011852 | 二级调节上连接板小总成电泳 | EA | TCT0000057 | 电泳表面积 |  |  |  | ㎡ | 0.028 |  |  | 70 |  | 河北自制
77 | SLT0011854 | 扶手支架电泳总成 | EA | SLT0010908 | 扶手支架总成 |  |  |  | EA | 1 | X |  | 50 |  | 河北自制
78 | SLT0011854 | 扶手支架电泳总成 | EA | TCT0000057 | 电泳表面积 |  |  |  | ㎡ | 0.025 |  |  | 70 |  | 河北自制
79 | SLT0010908 | 扶手支架总成 | EA | SLT0010909 | 扶手固定板 |  |  |  | EA | 1 | X |  | 110 |  | 河北自制
80 | SLT0010908 | 扶手支架总成 | EA | BFA0000518 | 焊接方螺母 |  |  |  | EA | 1 |  |  | 110 |  | 河北外购
81 | SLT0010909 | 扶手支架总成 | EA | TST0000012 | 板材SAPH440 |  |  |  | KG | 0.223 |  |  | 110 |  | 河北外购

## SLT0011218 驾驶员座垫前横梁电泳总成
序号 | 父零件 | 父零件描述 | 父零件单位 | 子零件 | 子零件描述 | 规格型号 | 物料代码 | 设计图号 | 子零件单位 | 数量 | 结构类型 | 生效日期 | 工序 | 损耗率 | 自制/外购 | 供应商 | 备注
| 字符/24位 | 字符/24位 | 字符/2位 | 字符/24位 | 字符/24位 | 字符/24位 |  | 字符/18位 | 字符/2位 | 数字/9位
1 | SLT0011218 | 驾驶员座垫前横梁电泳总成 | EA | SLT0010928 | 驾驶员座垫前横梁总成 |  |  |  | EA | 1 | X |  | 70 |  | 河北自制
2 | SLT0011218 | 驾驶员座垫前横梁电泳总成 | EA | TCT0000057 | 电泳表面积 |  |  |  | ㎡ | 0.129 |  |  | 70 |  | 河北自制
3 | SLT0010928 | 驾驶员座垫前横梁总成 | EA | SLT0002533 | 驾驶员座垫前横管 |  |  |  | EA | 1 |  |  | 20 |  | 河北自制
4 | SLT0010928 | 驾驶员座垫前横梁总成 | EA | SLT0010955 | 驾驶员座垫前固定支架 |  |  |  | EA | 2 |  |  | 20 |  | 河北外购
5 | SLT0010928 | 驾驶员座垫前横梁总成 | EA | SLT0010956 | 驾驶员座垫固定支架RH |  |  |  | EA | 1 |  |  | 20 |  | 河北外购
6 | SLT0010928 | 驾驶员座垫前横梁总成 | EA | SLT0010958 | 驾驶员座垫固定支架LH |  |  |  | EA | 1 |  |  | 20 |  | 河北外购
7 | SLT0010928 | 驾驶员座垫前横梁总成 | EA | SLT0010959 | 护盖挂接片 |  |  |  | EA | 1 |  |  | 20 |  | 河北外购
8 | SLT0010928 | 驾驶员座垫前横梁总成 | EA | TWT0000064 | φ1.2焊丝 |  |  |  | KG | 0.0075343 |  |  | 20 |  | 河北外购
9 | SLT0002533 | 驾驶员座垫前横管 | EA | TWT0000096 | 焊管Q235 | φ22*1.5*6000 |  |  | KG | 0.343 |  |  | 60 |  | 河北外购

## SLT0010995 背骨架焊接总成
序号 | 父零件 | 父零件描述 | 父零件单位 | 子零件 | 子零件描述 | 规格型号 | 物料代码 | 设计图号 | 子零件单位 | 数量 | 结构类型 | 生效日期 | 工序 | 损耗率 | 自制/外购 | 供应商
| 字符/24位 | 字符/24位 | 字符/2位 | 字符/24位 | 字符/24位 | 字符/24位 |  | 字符/18位 | 字符/2位 | 数字/9位
1 | SLT0010995 | 背骨架焊接总成 | EA | SLT0010995 | 背骨架焊接总成 |  |  |  | EA | 1 |  |  |  |  | 河北自制
2 | SLT0010995 | 背骨架焊接总成 | EA | BFA0010088 | 平垫圈 | 欧马可升级 |  |  | EA | 1 |  |  | 350 |  | 河北自制
3 | SLT0010995 | 背骨架焊接总成 | EA | SLT0012409 | 靠背风扇安装板电泳 |  |  |  | EA | 1 |  |  | 70 |  | 河北自制 |  | 新增
4 | SLT0010995 | 背骨架焊接总成 | EA | SLT0010753 | 驾驶员靠背网簧 | 欧马可升级 |  |  | EA | 1 |  |  | 350 |  | 河北自制
5 | SLT0010995 | 背骨架焊接总成 | EA | SLT0010886 | 驾驶员调角器芯盘连动杆 | 欧马可升级 |  |  | EA | 1 |  |  | 350 |  | 河北自制
6 | SLT0010995 | 背骨架焊接总成 | EA | SLT0010889 | 靠背锁付阶梯螺栓 | 欧马可升级 |  |  | EA | 1 |  |  | 350 |  | 河北外购
7 | SLT0010995 | 背骨架焊接总成 | EA | SLT0010890 | 二级调节调角器总成 | 欧马可升级 |  |  | EA | 1 |  |  | 350 |  | 河北自制
8 | SLT0010995 | 背骨架焊接总成 | EA | SLT0010896 | 一级调节调角器总成LH | 欧马可升级 |  |  | EA | 1 |  |  | 350 |  | 河北自制
9 | SLT0010995 | 背骨架焊接总成 | EA | SLT0010900 | 一级调节调角器总成RH | 欧马可升级 |  |  | EA | 1 |  |  | 350 |  | 河北自制
10 | SLT0010995 | 背骨架焊接总成 | EA | SLT0010919 | 靠背下横管电泳总成 | 欧马可升级 |  |  | EA | 1 | X |  | 70 |  | 河北自制
11 | SLT0010995 | 背骨架焊接总成 | EA | SLT0011665 | 靠背调角器涡簧 | 欧马可升级 |  |  | EA | 2 |  |  | 350 |  | 河北外购
12 | SLT0010995 | 背骨架焊接总成 | EA | SLT0011673 | 一级调节上连接板铆接电泳 | 欧马可升级 |  |  | EA | 1 | X |  | 70 |  | 河北自制
13 | SLT0010995 | 背骨架焊接总成 | EA | SLT0011674 | 一级调节右旁接板电泳总成 | 欧马可升级基础款 |  |  | EA | 1 | X |  | 70 |  | 河北自制
14 | SLT0010995 | 背骨架焊接总成 | EA | SLT0011675 | 二级调节解锁手柄电泳总成 | 欧马可升级 |  |  | EA | 1 | X |  | 70 |  | 河北自制
15 | SLT0010995 | 背骨架焊接总成 | EA | SLT0011676 | 卷簧限位支架电泳总成 | 欧马可升级 |  |  | EA | 1 | X |  | 70 |  | 河北自制
16 | SLT0010995 | 背骨架焊接总成 | EA | SLT0011677 | 一级调节左旁接板电泳总成 | 欧马可升级基础款 |  |  | EA | 1 | X |  | 70 |  | 河北外购
17 | SLT0010995 | 背骨架焊接总成 | EA | SLT0011680 | 二级调节左侧上连接板电泳 | 欧马可升级 |  |  | EA | 1 | X |  | 70 |  | 河北外购
18 | SLT0010995 | 背骨架焊接总成 | EA | SLT0011681 | 靠背调角器联动钣金电泳 | 欧马可升级 |  |  | EA | 1 | X |  | 70 |  | 河北外购
19 | SLT0010995 | 背骨架焊接总成 | EA | SLT0011852 | 二级调节上连接板总成电泳 |  |  |  | EA | 1 | X |  | 70 |  | 河北外购
20 | SLT0010995 | 背骨架焊接总成 | EA | SLT0011854 | 扶手支架电泳总成 |  |  |  | EA | 1 | X |  | 70 |  | 河北外购
21 | SLT0010995 | 背骨架焊接总成 | EA | TWT0000063 | φ0.8焊丝 |  |  |  | EA | 0.1327 |  |  | 350 |  | 河北外购
22 | SLT0010995 | 背骨架焊接总成 | EA | SLT0012408 | 靠背管架总成电泳 |  |  |  | EA | 1 | X |  | 50 |  | 河北自制 |  | 新增
23 | SLT0012409 | 靠背风扇安装板电泳 |  | SLT0002207 | 靠背风扇安装板 | J7F/虎V靠背骨架 |  |  | EA | 1 |  |  | 70 |  | 河北自制 |  | 新增
24 | SLT0012409 | 靠背风扇安装板电泳 |  | TCT0000057 | 电泳表面积 |  |  |  | ㎡ | 0.003 |  |  | 70 |  | 河北自制 |  | 新增
25 | SLT0010919 | 靠背下横管电泳总成 | EA | SLT0010880 | 靠背下横管焊接总成 |  |  |  | EA | 1 |  |  | 70 |  | 河北外购
26 | SLT0010919 | 靠背下横管电泳总成 | EA | TCT0000057 | 电泳表面积 |  |  |  | ㎡ | 0.286 |  |  | 70 |  | 河北自制
27 | SLT0010913 | 主驾靠背弯管 | EA | TWT0000114 | 焊管Q235 | φ25*1.5*6000 |  |  | KG | 1.328 |  |  | 60 |  | 河北外购
28 | SLT0011003 | 背板支撑板A | EA | TST0000059 | 热板材Q235 | 2.0*1250*2500 |  |  | KG | 0.1204 |  |  | 110 |  | 河北外购
29 | SLT0011003 | 背板支撑板A | EA | BFA0000316 | 焊接方螺母M6 |  |  |  | EA | 1 |  |  | 110 |  | 河北外购
30 | SLT0011004 | 背板支撑板B | EA | TST0000059 | 热板材Q235 | 2.0*1250*2500 |  |  | KG | 0.0585 |  |  | 110 |  | 河北外购
31 | SLT0011004 | 背板支撑板B | EA | BFA0000316 | 焊接方螺母M6 |  |  |  | EA | 1 |  |  | 110 |  | 河北外购
32 | SLT0011005 | 背板支撑板C | EA | TST0000059 | 热板材Q235 | 2.0*1250*2500 |  |  | KG | 0.0362 |  |  | 110 |  | 河北外购
33 | SLT0011005 | 背板支撑板C | EA | BFA0000316 | 焊接方螺母M6 |  |  |  | EA | 1 |  |  | 110 |  | 河北外购
34 | SLT0011006 | 背板支撑板D | EA | TST0000059 | 热板材Q235 | 2.0*1250*2500 |  |  | KG | 0.0362 |  |  | 110 |  | 河北外购
35 | SLT0011006 | 背板支撑板D | EA | BFA0000316 | 焊接方螺母M6 |  |  |  | EA | 1 |  |  | 110 |  | 河北外购
36 | SLT0011852 | 二级调节上连接板小总成电泳 | EA | SLT0010905 | 二级调节上连接板点焊小总成 |  |  |  | EA | 1 |  |  | 70 |  | 河北外购
37 | SLT0011852 | 二级调节上连接板小总成电泳 | EA | TCT0000057 | 电泳表面积 |  |  |  | ㎡ | 0.028 |  |  | 70 |  | 河北自制
38 | SLT0011854 | 扶手支架电泳总成 | EA | SLT0010908 | 扶手支架总成 |  |  |  | EA | 1 |  |  | 70 |  | 河北自制
39 | SLT0011854 | 扶手支架电泳总成 | EA | TCT0000057 | 电泳表面积 |  |  |  | ㎡ | 0.025 |  |  | 70 |  | 河北自制
40 | SLT0010908 | 扶手支架总成 | EA | SLT0010909 | 扶手固定板 |  |  |  | EA | 1 | X |  | 110 |  | 河北自制
41 | SLT0010908 | 扶手支架总成 | EA | BFA0000518 | 焊接方螺母 |  |  |  | EA | 1 |  |  | 110 |  | 河北外购
42 | SLT0010909 | 扶手支架总成 | EA | TST0000012 | 板材SAPH440 |  |  |  | KG | 0.223 |  |  | 110 |  | 河北外购
43 | SLT0011681 | 靠背调角器侧板联动钣金电泳 | EA | SLT0011664 | 靠背调角器侧板联动钣金 |  |  |  | EA | 1 |  |  | 70 |  | 河北外购
44 | SLT0011681 | 靠背调角器侧板联动钣金电泳 | EA | TCT0000057 | 电泳表面积 |  |  |  | ㎡ | 0.008 |  |  | 70 |  | 河北自制
45 | SLT0011673 | 一级调节上连接板铆接电泳总成 | EA | SLT0010899 | 一级调节上连接板铆接总成 |  |  |  | EA | 1 |  |  | 70 |  | 河北自制
46 | SLT0011673 | 一级调节上连接板铆接电泳总成 | EA | TCT0000057 | 电泳表面积 |  |  |  | ㎡ | 0.008 |  |  | 70 |  | 河北自制
47 | SLT0010899 | 一级调节上连接板铆接总成 | EA | BAS0000017 | 中排独立软垫轴承 | J7F/虎V靠背骨架 |  |  | EA | 1 |  |  | 40 |  | 河北外购
48 | SLT0010899 | 一级调节上连接板铆接总成 | EA | SLT0010902 | 一级调节上连接板RH |  |  |  | EA | 1 | X |  | 40 |  | 河北自制
49 | SLT0010902 | 一级调节上连接板RH | EA | TST0010014 | Q345 T=3.0 |  |  |  | KG | 0.4366 |  |  | 110 |  | 河北外购
50 | SLT0011674 | 一级调节右旁接板电泳总成 | EA | SLT0010901 | 一级调节右旁接板焊接总成 |  |  |  | EA | 1 |  |  | 70 |  | 河北自制
51 | SLT0011674 | 一级调节右旁接板电泳总成 | EA | TCT0000057 | 电泳表面积 |  |  |  | ㎡ | 0.044 |  |  | 70 |  | 河北自制
52 | SLT0010901 | 一级调节右旁接板焊接总成 | EA | BFA0000400 | 安全带固定螺母7/16 |  |  |  | EA | 1 |  |  | 110 |  | 河北外购
53 | SLT0010901 | 一级调节右旁接板焊接总成 | EA | SLT0010893 | 座椅靠背调节限位柱A |  |  |  | EA | 1 |  |  | 110 |  | 河北外购
54 | SLT0010901 | 一级调节右旁接板焊接总成 | EA | SLT0010904 | 靠背一级调节下边板右 |  |  |  | EA | 1 | X |  | 110 |  | 河北自制
55 | SLT0010901 | 一级调节右旁接板焊接总成 | EA | SLT0012244 | 安全带锁扣限位柱 |  |  |  | EA | 1 |  |  | 110 |  | 河北外购
56 | SLT0010901 | 一级调节右旁接板焊接总成 | EA | TWT0000063 | φ0.8焊丝 |  |  |  | EA | 0.001 |  |  | 110 |  | 河北外购
57 | SLT0010904 | 靠背一级调节下边板右 | EA | TST0010017 | 板材QSTE500TM | 2.5*1250*250 |  |  | KG | 0.559 |  |  | 110 |  | 河北外购
58 | SLT0011680 | 二级调节左侧上连接板电泳总成 | EA | SLT0010876 | 二级调节左侧上连接板焊接总成 |  |  |  | EA | 1 |  |  | 70 |  | 河北自制
59 | SLT0011680 | 二级调节左侧上连接板电泳总成 | EA | TCT0000057 | 电泳表面积 |  |  |  | ㎡ | 0.029 |  |  | 70 |  | 河北自制
60 | SLT0010876 | 二级调节左侧上连接板焊接总成 | EA | SLT0010893 | 座椅靠背调节限位柱A |  |  |  | EA | 1 |  |  | 110 |  | 河北外购
61 | SLT0010876 | 二级调节左侧上连接板焊接总成 | EA | SLT0010894 | 二级调节调角器上连接板LH |  |  |  | EA | 1 | X |  | 110 |  | 河北自制
62 | SLT0010876 | 二级调节左侧上连接板焊接总成 | EA | TWT0000063 | φ0.8焊丝 |  |  |  |  | 0.04 |  |  | 110 |  | 河北外购
63 | SLT0010894 | 二级调节调角器上连接板LH | EA | TST0000033 | 板材SAPH440 | 2.5*1250*2500 |  |  | KG | 0.248 |  |  | 110 |  | 河北外购
64 | SLT0011675 | 二级调节解锁手柄电泳总成 | EA | SLT0010891 | 二级调节解锁手柄 |  |  |  | EA | 1 |  |  | 70 |  | 河北自制
65 | SLT0011675 | 二级调节解锁手柄电泳总成 | EA | TCT0000057 | 电泳表面积 |  |  |  | ㎡ | 0.002 |  |  | 70 |  | 河北自制
66 | SLT0010891 | 二级调节解锁手柄 | EA | TST0000033 | 板材SAPH440 | 2.5*1250*2500 |  |  | KG | 0.03 |  |  | 110 |  | 河北外购
67 | SLT0011676 | 卷簧限位支架电泳总成 | EA | SLT0010897 | 卷簧限位支架焊接总成 |  |  |  | EA | 1 |  |  | 70 |  | 河北外购
68 | SLT0011676 | 卷簧限位支架电泳总成 | EA | TCT0000057 | 电泳表面积 |  |  |  | ㎡ | 0.019 |  |  | 70 |  | 河北自制
69 | SLT0011677 | 一级调节左旁接板电泳总成 | EA | SLT0010877 | 一级调节左旁接板焊接总成 |  |  |  | EA | 1 |  |  | 70 |  | 河北外购
70 | SLT0011677 | 一级调节左旁接板电泳总成 | EA | TCT0000057 | 电泳表面积 |  |  |  | ㎡ | 0.057 |  |  | 70 |  | 河北自制

## SLT0011248 背骨架焊接总成
序号 | 父零件 | 父零件描述 | 父零件单位 | 子零件 | 子零件描述 | 规格型号 | 物料代码 | 设计图号 | 子零件单位 | 数量 | 结构类型 | 生效日期 | 工序 | 损耗率 | 自制/外购 | 供应商
| 字符/24位 | 字符/24位 | 字符/2位 | 字符/24位 | 字符/24位 | 字符/24位 |  | 字符/18位 | 字符/2位 | 数字/9位
1 | SLT0011248 | 背骨架焊接总成 | EA | SLT0011248 | 背骨架焊接总成 |  |  |  | EA | 1 |  |  |  |  | 河北自制
2 | SLT0011248 | 背骨架焊接总成 | EA | BFA0010088 | 平垫圈 | 欧马可升级 |  |  | EA | 1 |  |  | 350 |  | 河北自制
3 | SLT0011248 | 背骨架焊接总成 | EA | SLT0010886 | 驾驶员调角器芯盘连动杆 | 欧马可升级 |  |  | EA | 1 |  |  | 350 |  | 河北自制
4 | SLT0011248 | 背骨架焊接总成 | EA | SLT0010889 | 靠背锁付阶梯螺栓 | 欧马可升级 |  |  | EA | 1 |  |  | 350 |  | 河北自制
5 | SLT0011248 | 背骨架焊接总成 | EA | SLT0010890 | 二级调节调角器总成 | 欧马可升级 |  |  | EA | 1 |  |  | 350 |  | 河北外购
6 | SLT0011248 | 背骨架焊接总成 | EA | SLT0010896 | 一级调节调角器总成LH | 欧马可升级 |  |  | EA | 1 |  |  | 350 |  | 河北外购
7 | SLT0011248 | 背骨架焊接总成 | EA | SLT0010900 | 一级调节调角器总成RH | 欧马可升级 |  |  | EA | 1 |  |  | 350 |  | 河北自制
8 | SLT0011248 | 背骨架焊接总成 | EA | SLT0010920 | 肩部前支撑钢丝 | 欧马可升级 |  |  | EA | 2 |  |  | 350 |  | 河北自制
9 | SLT0011248 | 背骨架焊接总成 | EA | SLT0011259 | 腰托支撑钢丝 | 欧马可升级 |  |  | EA | 2 |  |  | 350 |  | 河北外购
10 | SLT0011248 | 背骨架焊接总成 | EA | SLT0011665 | 靠背调角器涡簧 | 欧马可升级 |  |  | EA | 2 |  |  | 350 |  | 河北自制
11 | SLT0011248 | 背骨架焊接总成 | EA | SLT0011673 | 一级调节上连接板铆接电泳 | 欧马可升级 |  |  | EA | 1 | X |  | 70 |  | 河北外购
12 | SLT0011248 | 背骨架焊接总成 | EA | SLT0011675 | 二级调节解锁手柄电泳总成 | 欧马可升级 |  |  | EA | 1 | X |  | 70 |  | 河北自制
13 | SLT0011248 | 背骨架焊接总成 | EA | SLT0011676 | 卷簧限位支架电泳总成 | 欧马可升级 |  |  | EA | 1 | X |  | 70 |  | 河北自制
14 | SLT0011248 | 背骨架焊接总成 | EA | SLT0011678 | 一级调节右旁接板电泳总成 | 欧马可升级减震款 |  |  | EA | 1 | X |  | 70 |  | 河北自制
15 | SLT0011248 | 背骨架焊接总成 | EA | SLT0011679 | 一级调节左旁接板电泳总成 | 欧马可升级减震款 |  |  | EA | 1 | X |  | 70 |  | 河北外购
16 | SLT0011248 | 背骨架焊接总成 | EA | SLT0011680 | 二级调节左侧上连接板电泳 | 欧马可升级 |  |  | EA | 1 | X |  | 70 |  | 河北外购
17 | SLT0011248 | 背骨架焊接总成 | EA | SLT0011681 | 靠背调角器联动钣金电泳 | 欧马可升级 |  |  | EA | 1 | X |  | 70 |  | 河北自制
18 | SLT0011248 | 背骨架焊接总成 | EA | SLT0011852 | 二级调节上连接板总成电泳 |  |  |  | EA | 1 | X |  | 70 |  | 河北外购
19 | SLT0011248 | 背骨架焊接总成 | EA | SLT0011854 | 扶手支架电泳总成 |  |  |  | EA | 1 | X |  | 70 |  | 河北外购
20 | SLT0011248 | 背骨架焊接总成 | EA | TWT0000001 | φ1.0焊丝 |  |  |  | EA | 0.003 |  |  | 350 |  | 河北外购
21 | SLT0011248 | 背骨架焊接总成 | EA | TWT0000063 | φ0.8焊丝 |  |  |  | KG | 0.1327 |  |  | 350 |  | 河北外购
22 | SLT0011248 | 背骨架焊接总成 | EA | SLT0012411 | 靠背管架总成焊电泳减震款 |  |  |  | EA | 1 | X |  | 50 |  | 河北自制 |  | 新增
23 | SLT0012411 | 靠背管架总成焊电泳减震款 | EA | SLT0012410 | 靠背管架总成焊接减震款 |  |  |  | EA | 1 | X |  | 50 |  | 河北自制 |  | 新增
24 | SLT0012411 | 靠背管架总成焊电泳减震款 | EA | TCT0000057 | 电泳表面积 |  |  |  | ㎡ | 0.286 |  |  | 70 |  | 河北自制 |  | 新增
25 | SLT0012410 | 靠背管架总成焊接减震款 | EA | SCS0004583 | 副头枕管 | X3000/B40L中改 |  |  | EA | 1 |  |  | 50 |  | 河北自制 |  | 新增
26 | SLT0012410 | 靠背管架总成焊接减震款 | EA | SCS0004584 | 主头枕管 | X3000/B40L中改 |  |  | EA | 1 |  |  | 50 |  | 河北外购 |  | 新增
27 | SLT0012410 | 靠背管架总成焊接减震款 | EA | SLT0010913 | 主驾靠背弯管 | 欧马可升级 |  |  | EA | 1 |  |  | 50 |  | 河北自制 |  | 新增
28 | SLT0012410 | 靠背管架总成焊接减震款 | EA | SLT0010921 | 肩部后支撑钢丝 | 欧马可升级 |  |  | EA | 2 |  |  | 50 |  | 河北自制 |  | 新增
29 | SLT0012410 | 靠背管架总成焊接减震款 | EA | SLT0011003 | 背板支撑板A | 欧马可升级 |  |  | EA | 1 |  |  | 50 |  | 河北外购 |  | 新增
30 | SLT0012410 | 靠背管架总成焊接减震款 | EA | SLT0011004 | 背板支撑板B | 欧马可升级 |  |  | EA | 1 |  |  | 50 |  | 河北外购 |  | 新增
31 | SLT0012410 | 靠背管架总成焊接减震款 | EA | SLT0011005 | 背板支撑板C | 欧马可升级 |  |  | EA | 1 |  |  | 50 |  | 河北外购 |  | 新增
32 | SLT0012410 | 靠背管架总成焊接减震款 | EA | SLT0011006 | 背板支撑板D | 欧马可升级 |  |  | EA | 1 |  |  | 50 |  | 河北外购 |  | 新增
33 | SLT0012410 | 靠背管架总成焊接减震款 | EA | SLT0011258 | 侧翼支撑钢丝焊接总成 | 欧马可升级 |  |  | EA | 2 |  |  | 50 |  | 河北外购 |  | 新增
34 | SLT0012410 | 靠背管架总成焊接减震款 | EA | SLT0011689 | 主驾背板支撑钢丝焊接总成 |  |  |  | EA | 1 |  |  | 50 |  | 河北外购 |  | 新增
35 | SLT0010913 | 主驾靠背弯管 | EA | TWT0000114 | 焊管Q235 | φ25*1.5*6000 |  |  | KG | 1.328 |  |  | 60 |  | 河北外购
36 | SLT0011003 | 背板支撑板A | EA | TST0000059 | 热板材Q235 | 2.0*1250*2500 |  |  | KG | 0.1204 |  |  | 110 |  | 河北外购
37 | SLT0011003 | 背板支撑板A | EA | BFA0000316 | 焊接方螺母M6 |  |  |  | EA | 1 |  |  | 110 |  | 河北外购
38 | SLT0011004 | 背板支撑板B | EA | TST0000059 | 热板材Q235 | 2.0*1250*2500 |  |  | KG | 0.0585 |  |  | 110 |  | 河北外购
39 | SLT0011004 | 背板支撑板B | EA | BFA0000316 | 焊接方螺母M6 |  |  |  | EA | 1 |  |  | 110 |  | 河北外购
40 | SLT0011005 | 背板支撑板C | EA | TST0000059 | 热板材Q235 | 2.0*1250*2500 |  |  | KG | 0.0362 |  |  | 110 |  | 河北外购
41 | SLT0011005 | 背板支撑板C | EA | BFA0000316 | 焊接方螺母M6 |  |  |  | EA | 1 |  |  | 110 |  | 河北外购
42 | SLT0011006 | 背板支撑板D | EA | TST0000059 | 热板材Q235 | 2.0*1250*2500 |  |  | KG | 0.0362 |  |  | 110 |  | 河北外购
43 | SLT0011006 | 背板支撑板D | EA | BFA0000316 | 焊接方螺母M6 |  |  |  | EA | 1 |  |  | 110 |  | 河北外购
44 | SLT0011678 | 一级调节右旁接板电泳总成 | EA | SLT0011254 | 一级调节右旁接板焊接总成 |  |  |  | EA | 1 |  |  | 70 |  | 河北外购
45 | SLT0011678 | 一级调节右旁接板电泳总成 | EA | TCT0000057 | 电泳表面积 |  |  |  | ㎡ | 0.086 |  |  | 70 |  | 河北自制
46 | SLT0011679 | 一级调节左旁接板电泳总成 | EA | SLT0011251 | 一级调节左旁接板焊接总成 |  |  |  | EA | 1 |  |  | 70 |  | 河北自制
47 | SLT0011679 | 一级调节左旁接板电泳总成 | EA | TCT0000057 | 电泳表面积 |  |  |  | ㎡ | 0.051 |  |  | 70 |  | 河北自制
48 | SLT0011251 | 一级调节左旁接板焊接总成 | EA | SLT0002542 | 前排靠背复位卷簧安装支架 | J7F/虎V靠背骨架 |  |  | EA | 1 |  |  | 110 |  | 河北外购
49 | SLT0011251 | 一级调节左旁接板焊接总成 | EA | SLT0011252 | 靠背一级调节下边板LH |  |  |  | EA | 1 |  |  | 110 |  | 河北自制
50 | SLT0011252 | 靠背一级调节下边板LH | EA | TST0010014 | Q345 T=3.0 |  |  |  | KG | 1.1394 |  |  | 110 |  | 河北外购
51 | SLT0011852 | 二级调节上连接板小总成电泳 | EA | SLT0010905 | 二级调节上连接板点焊小总成 |  |  |  | EA | 1 |  |  | 70 |  | 河北外购
52 | SLT0011852 | 二级调节上连接板小总成电泳 | EA | TCT0000057 | 电泳表面积 |  |  |  | ㎡ | 0.028 |  |  | 70 |  | 河北自制
53 | SLT0011854 | 扶手支架电泳总成 | EA | SLT0010908 | 扶手支架总成 |  |  |  | EA | 1 |  |  | 50 |  | 河北自制
54 | SLT0011854 | 扶手支架电泳总成 | EA | TCT0000057 | 电泳表面积 |  |  |  | ㎡ | 0.025 |  |  | 70 |  | 河北自制
55 | SLT0011681 | 靠背调角器侧板联动钣金电泳 | EA | SLT0011664 | 靠背调角器侧板联动钣金 |  |  |  | EA | 1 |  |  | 70 |  | 河北外购
56 | SLT0010908 | 扶手支架总成 | EA | SLT0010909 | 扶手固定板 |  |  |  | EA | 1 | X |  | 110 |  | 河北自制
57 | SLT0010908 | 扶手支架总成 | EA | BFA0000518 | 焊接方螺母 |  |  |  | EA | 1 |  |  | 110 |  | 河北外购
58 | SLT0010909 | 扶手支架总成 | EA | TST0000012 | 板材SAPH440 |  |  |  | KG | 0.223 |  |  | 110 |  | 河北外购
59 | SLT0011681 | 靠背调角器侧板联动钣金电泳 | EA | TCT0000057 | 电泳表面积 |  |  |  | ㎡ | 0.008 |  |  | 70 |  | 河北自制
60 | SLT0011673 | 一级调节上连接板铆接电泳总成 | EA | SLT0010899 | 一级调节上连接板铆接总成 |  |  |  | EA | 1 |  |  | 70 |  | 河北自制
61 | SLT0011673 | 一级调节上连接板铆接电泳总成 | EA | TCT0000057 | 电泳表面积 |  |  |  | ㎡ | 0.008 |  |  | 70 |  | 河北自制
62 | SLT0010899 | 一级调节上连接板铆接总成 | EA | BAS0000017 | 中排独立软垫轴承 | J7F/虎V靠背骨架 |  |  | EA | 1 |  |  | 40 |  | 河北外购
63 | SLT0010899 | 一级调节上连接板铆接总成 | EA | SLT0010902 | 一级调节上连接板RH |  |  |  | EA | 1 | X |  | 40 |  | 河北自制
64 | SLT0010902 | 一级调节上连接板RH | EA | TST0010014 | Q345 T=3.0 |  |  |  | KG | 0.4366 |  |  | 110 |  | 河北外购
65 | SLT0011680 | 二级调节左侧上连接板电泳总成 | EA | SLT0010876 | 二级调节左侧上连接板焊接总成 |  |  |  | EA | 1 |  |  | 70 |  | 河北自制
66 | SLT0011680 | 二级调节左侧上连接板电泳总成 | EA | TCT0000057 | 电泳表面积 |  |  |  | ㎡ | 0.029 |  |  | 70 |  | 河北自制
67 | SLT0010876 | 二级调节左侧上连接板焊接总成 | EA | SLT0010893 | 座椅靠背调节限位柱A |  |  |  | EA | 1 |  |  | 110 |  | 河北外购
68 | SLT0010876 | 二级调节左侧上连接板焊接总成 | EA | SLT0010894 | 二级调节调角器上连接板LH |  |  |  | EA | 1 | X |  | 110 |  | 河北自制
69 | SLT0010876 | 二级调节左侧上连接板焊接总成 | EA | TWT0000063 | φ0.8焊丝 |  |  |  |  | 0.04 |  |  | 110 |  | 河北外购
70 | SLT0010894 | 二级调节调角器上连接板LH | EA | TST0000033 | 板材SAPH440 | 2.5*1250*2500 |  |  | KG | 0.248 |  |  | 110 |  | 河北外购
71 | SLT0011675 | 二级调节解锁手柄电泳总成 | EA | SLT0010891 | 二级调节解锁手柄 |  |  |  | EA | 1 |  |  | 70 |  | 河北自制
72 | SLT0011675 | 二级调节解锁手柄电泳总成 | EA | TCT0000057 | 电泳表面积 |  |  |  | ㎡ | 0.002 |  |  | 70 |  | 河北自制
73 | SLT0010891 | 二级调节解锁手柄 | EA | TST0000033 | 板材SAPH440 | 2.5*1250*2500 |  |  | KG | 0.03 |  |  | 110 |  | 河北外购
74 | SLT0011676 | 卷簧限位支架电泳总成 | EA | SLT0010897 | 卷簧限位支架焊接总成 |  |  |  | EA | 1 |  |  | 70 |  | 河北外购
75 | SLT0011676 | 卷簧限位支架电泳总成 | EA | TCT0000057 | 电泳表面积 |  |  |  | ㎡ | 0.019 |  |  | 70 |  | 河北自制

## SLT0011249 背骨架焊接总成
序号 | 父零件 | 父零件描述 | 父零件单位 | 子零件 | 子零件描述 | 规格型号 | 物料代码 | 设计图号 | 子零件单位 | 数量 | 结构类型 | 生效日期 | 工序 | 损耗率 | 自制/外购 | 供应商
| 字符/24位 | 字符/24位 | 字符/2位 | 字符/24位 | 字符/24位 | 字符/24位 |  | 字符/18位 | 字符/2位 | 数字/9位
1 | SLT0011249 | 背骨架焊接总成 | EA | SLT0011249 | 背骨架焊接总成 |  |  |  | EA | 1 |  |  |  |  | 河北自制
2 | SLT0011249 | 背骨架焊接总成 | EA | BFA0010088 | 平垫圈 | 欧马可升级 |  |  | EA | 1 |  |  | 350 |  | 河北自制
3 | SLT0011249 | 背骨架焊接总成 | EA | SLT0012409 | 靠背风扇安装板电泳 |  |  |  | EA | 1 |  |  | 70 |  | 河北自制 |  | 新增
4 | SLT0011249 | 背骨架焊接总成 | EA | SLT0010886 | 驾驶员调角器芯盘连动杆 | 欧马可升级 |  |  | EA | 1 |  |  | 350 |  | 河北自制
5 | SLT0011249 | 背骨架焊接总成 | EA | SLT0010889 | 靠背锁付阶梯螺栓 | 欧马可升级 |  |  | EA | 1 |  |  | 350 |  | 河北外购
6 | SLT0011249 | 背骨架焊接总成 | EA | SLT0010890 | 二级调节调角器总成 | 欧马可升级 |  |  | EA | 1 |  |  | 350 |  | 河北外购
7 | SLT0011249 | 背骨架焊接总成 | EA | SLT0010896 | 一级调节调角器总成LH | 欧马可升级 |  |  | EA | 1 |  |  | 350 |  | 河北自制
8 | SLT0011249 | 背骨架焊接总成 | EA | SLT0010900 | 一级调节调角器总成RH | 欧马可升级 |  |  | EA | 1 |  |  | 350 |  | 河北自制
9 | SLT0011249 | 背骨架焊接总成 | EA | SLT0010920 | 肩部前支撑钢丝 | 欧马可升级 |  |  | EA | 2 |  |  | 350 |  | 河北自制
1 | SLT0011249 | 背骨架焊接总成 | EA | SLT0011259 | 腰托支撑钢丝 | 欧马可升级 |  |  | EA | 2 |  |  | 350 |  | 河北外购
11 | SLT0011249 | 背骨架焊接总成 | EA | SLT0011665 | 靠背调角器涡簧 | 欧马可升级 |  |  | EA | 2 |  |  | 350 |  | 河北自制
12 | SLT0011249 | 背骨架焊接总成 | EA | SLT0011673 | 一级调节上连接板铆接电泳 | 欧马可升级 |  |  | EA | 1 | X |  | 70 |  | 河北外购
13 | SLT0011249 | 背骨架焊接总成 | EA | SLT0011675 | 二级调节解锁手柄电泳总成 | 欧马可升级 |  |  | EA | 1 | X |  | 70 |  | 河北自制
14 | SLT0011249 | 背骨架焊接总成 | EA | SLT0011676 | 卷簧限位支架电泳总成 | 欧马可升级 |  |  | EA | 1 | X |  | 70 |  | 河北自制
15 | SLT0011249 | 背骨架焊接总成 | EA | SLT0011678 | 一级调节右旁接板电泳总成 | 欧马可升级减震款 |  |  | EA | 1 | X |  | 70 |  | 河北自制
16 | SLT0011249 | 背骨架焊接总成 | EA | SLT0011679 | 一级调节左旁接板电泳总成 | 欧马可升级减震款 |  |  | EA | 1 | X |  | 70 |  | 河北外购
17 | SLT0011249 | 背骨架焊接总成 | EA | SLT0011680 | 二级调节左侧上连接板电泳 | 欧马可升级 |  |  | EA | 1 | X |  | 70 |  | 河北自制
18 | SLT0011249 | 背骨架焊接总成 | EA | SLT0011681 | 靠背调角器联动钣金电泳 | 欧马可升级 |  |  | EA | 1 | X |  | 70 |  | 河北自制
19 | SLT0011249 | 背骨架焊接总成 | EA | SLT0011852 | 二级调节上连接板总成电泳 |  |  |  | EA | 1 | X |  | 70 |  | 河北外购
20 | SLT0011249 | 背骨架焊接总成 | EA | SLT0011854 | 扶手支架电泳总成 |  |  |  | EA | 1 | X |  | 70 |  | 河北外购
21 | SLT0011249 | 背骨架焊接总成 | EA | TWT0000001 | φ1.0焊丝 |  |  |  | EA | 0.003 |  |  | 350 |  | 河北外购
22 | SLT0011249 | 背骨架焊接总成 | EA | TWT0000063 | φ0.8焊丝 |  |  |  | KG | 0.1327 |  |  | 350 |  | 河北外购
23 | SLT0011249 | 背骨架焊接总成 | EA | SLT0012411 | 靠背管架总成焊电泳减震款 |  |  |  | EA | 1 | X |  | 50 |  | 河北自制 |  | 新增
24 | SLT0010913 | 主驾靠背弯管 | EA | TWT0000114 | 焊管Q235 | φ25*1.5*6000 |  |  | KG | 1.328 |  |  | 60 |  | 河北外购
25 | SLT0011003 | 背板支撑板A | EA | TST0000059 | 热板材Q235 | 2.0*1250*2500 |  |  | KG | 0.1204 |  |  | 110 |  | 河北外购
26 | SLT0011003 | 背板支撑板A | EA | BFA0000316 | 焊接方螺母M6 |  |  |  | EA | 1 |  |  | 110 |  | 河北外购
27 | SLT0011004 | 背板支撑板B | EA | TST0000059 | 热板材Q235 | 2.0*1250*2500 |  |  | KG | 0.0585 |  |  | 110 |  | 河北外购
28 | SLT0011004 | 背板支撑板B | EA | BFA0000316 | 焊接方螺母M6 |  |  |  | EA | 1 |  |  | 110 |  | 河北外购
29 | SLT0011005 | 背板支撑板C | EA | TST0000059 | 热板材Q235 | 2.0*1250*2500 |  |  | KG | 0.0362 |  |  | 110 |  | 河北外购
30 | SLT0011005 | 背板支撑板C | EA | BFA0000316 | 焊接方螺母M6 |  |  |  | EA | 1 |  |  | 110 |  | 河北外购
31 | SLT0011006 | 背板支撑板D | EA | TST0000059 | 热板材Q235 | 2.0*1250*2500 |  |  | KG | 0.0362 |  |  | 110 |  | 河北外购
32 | SLT0011006 | 背板支撑板D | EA | BFA0000316 | 焊接方螺母M6 |  |  |  | EA | 1 |  |  | 110 |  | 河北外购
33 | SLT0011852 | 二级调节上连接板小总成电泳 | EA | SLT0010905 | 二级调节上连接板点焊小总成 |  |  |  | EA | 1 |  |  | 70 |  | 河北外购
34 | SLT0011852 | 二级调节上连接板小总成电泳 | EA | TCT0000057 | 电泳表面积 |  |  |  | ㎡ | 0.028 |  |  | 70 |  | 河北自制
35 | SLT0011854 | 扶手支架电泳总成 | EA | SLT0010908 | 扶手支架总成 |  |  |  | EA | 1 |  |  | 50 |  | 河北自制
36 | SLT0011854 | 扶手支架电泳总成 | EA | TCT0000057 | 电泳表面积 |  |  |  | ㎡ | 0.025 |  |  | 70 |  | 河北自制
37 | SLT0011681 | 靠背调角器侧板联动钣金电泳 | EA | SLT0011664 | 靠背调角器侧板联动钣金 |  |  |  | EA | 1 |  |  | 70 |  | 河北外购
38 | SLT0011681 | 靠背调角器侧板联动钣金电泳 | EA | TCT0000057 | 电泳表面积 |  |  |  | ㎡ | 0.008 |  |  | 70 |  | 河北自制
39 | SLT0011673 | 一级调节上连接板铆接电泳总成 | EA | SLT0010899 | 一级调节上连接板铆接总成 |  |  |  | EA | 1 |  |  | 70 |  | 河北自制
40 | SLT0011673 | 一级调节上连接板铆接电泳总成 | EA | TCT0000057 | 电泳表面积 |  |  |  | ㎡ | 0.008 |  |  | 70 |  | 河北自制
41 | SLT0010899 | 一级调节上连接板铆接总成 | EA | BAS0000017 | 中排独立软垫轴承 | J7F/虎V靠背骨架 |  |  | EA | 1 |  |  | 40 |  | 河北外购
42 | SLT0010899 | 一级调节上连接板铆接总成 | EA | SLT0010902 | 一级调节上连接板RH |  |  |  | EA | 1 | X |  | 40 |  | 河北自制
43 | SLT0010902 | 一级调节上连接板RH | EA | TST0010014 | Q345 T=3.0 |  |  |  | KG | 0.4366 |  |  | 110 |  | 河北外购
44 | SLT0011678 | 一级调节右旁接板电泳总成 | EA | SLT0011254 | 一级调节右旁接板焊接总成 |  |  |  | EA | 1 |  |  | 70 |  | 河北外购
45 | SLT0011678 | 一级调节右旁接板电泳总成 | EA | TCT0000057 | 电泳表面积 |  |  |  | ㎡ | 0.086 |  |  | 70 |  | 河北自制
46 | SLT0011680 | 二级调节左侧上连接板电泳总成 | EA | SLT0010876 | 二级调节左侧上连接板焊接总成 |  |  |  | EA | 1 |  |  | 70 |  | 河北自制
47 | SLT0011680 | 二级调节左侧上连接板电泳总成 | EA | TCT0000057 | 电泳表面积 |  |  |  | ㎡ | 0.029 |  |  | 70 |  | 河北自制
48 | SLT0010876 | 二级调节左侧上连接板焊接总成 | EA | SLT0010893 | 座椅靠背调节限位柱A |  |  |  | EA | 1 |  |  | 110 |  | 河北外购
49 | SLT0010876 | 二级调节左侧上连接板焊接总成 | EA | SLT0010894 | 二级调节调角器上连接板LH |  |  |  | EA | 1 | X |  | 110 |  | 河北自制
50 | SLT0010876 | 二级调节左侧上连接板焊接总成 | EA | TWT0000063 | φ0.8焊丝 |  |  |  |  | 0.04 |  |  | 110 |  | 河北外购
51 | SLT0010894 | 二级调节调角器上连接板LH | EA | TST0000033 | 板材SAPH440 | 2.5*1250*2500 |  |  | KG | 0.248 |  |  | 110 |  | 河北外购
52 | SLT0011675 | 二级调节解锁手柄电泳总成 | EA | SLT0010891 | 二级调节解锁手柄 |  |  |  | EA | 1 |  |  | 70 |  | 河北自制
53 | SLT0011675 | 二级调节解锁手柄电泳总成 | EA | TCT0000057 | 电泳表面积 |  |  |  | ㎡ | 0.002 |  |  | 70 |  | 河北自制
54 | SLT0010891 | 二级调节解锁手柄 | EA | TST0000033 | 板材SAPH440 | 2.5*1250*2500 |  |  | KG | 0.03 |  |  | 110 |  | 河北外购
55 | SLT0011676 | 卷簧限位支架电泳总成 | EA | SLT0010897 | 卷簧限位支架焊接总成 |  |  |  | EA | 1 |  |  | 70 |  | 河北外购
56 | SLT0011676 | 卷簧限位支架电泳总成 | EA | TCT0000057 | 电泳表面积 |  |  |  | ㎡ | 0.019 |  |  | 70 |  | 河北自制
57 | SLT0011679 | 一级调节左旁接板电泳总成 | EA | SLT0011251 | 一级调节左旁接板焊接总成 |  |  |  | EA | 1 |  |  | 70 |  | 河北自制
58 | SLT0011679 | 一级调节左旁接板电泳总成 | EA | TCT0000057 | 电泳表面积 |  |  |  | ㎡ | 0.051 |  |  | 70 |  | 河北自制
59 | SLT0011251 | 一级调节左旁接板焊接总成 | EA | SLT0002542 | 前排靠背复位卷簧安装支架 | J7F/虎V靠背骨架 |  |  | EA | 1 |  |  | 110 |  | 河北外购
60 | SLT0011251 | 一级调节左旁接板焊接总成 | EA | SLT0011252 | 靠背一级调节下边板LH |  |  |  | EA | 1 |  |  | 110 |  | 河北自制
61 | SLT0011252 | 靠背一级调节下边板LH | EA | TST0010014 | Q345 T=3.0 |  |  |  | KG | 1.1394 |  |  | 110 |  | 河北外购
62 | SLT0010908 | 扶手支架总成 | EA | SLT0010909 | 扶手固定板 |  |  |  | EA | 1 | X |  | 110 |  | 河北自制
63 | SLT0010908 | 扶手支架总成 | EA | BFA0000518 | 焊接方螺母 |  |  |  | EA | 1 |  |  | 110 |  | 河北外购
64 | SLT0010909 | 扶手支架总成 | EA | TST0000012 | 板材SAPH440 |  |  |  | KG | 0.223 |  |  | 110 |  | 河北外购

## SLT0011027 副驾靠背装配总成新增
序号 | 父零件 | 父零件描述 | 父零件单位 | 子零件 | 子零件描述 | 规格型号 | 物料代码 | 设计图号 | 子零件单位 | 数量 | 结构类型 | 生效日期 | 工序 | 损耗率 | 自制/外购 | 供应商 | 备注
| 字符/24位 | 字符/24位 | 字符/2位 | 字符/24位 | 字符/24位 | 字符/24位 |  | 字符/18位 | 字符/2位 | 数字/9位
1 | SLT0011027 | 副驾靠背装配总成 | EA | SLT0011027 | 副驾靠背装配总成 |  |  |  | EA | 1 |  |  |  |  | 河北自制
2 | SLT0011027 | 副驾靠背装配总成 | EA | SLT0012415 | 头枕导管A电泳 |  |  |  | EA | 1 | X |  | 70 |  | 河北自制 |  | 新增
3 | SLT0011027 | 副驾靠背装配总成 | EA | SLT0012416 | 头枕导管B电泳 |  |  |  | EA | 1 | X |  | 70 |  | 河北自制 |  | 新增
4 | SLT0011027 | 副驾靠背装配总成 | EA | SLT0002546 | 靠背调角器涡簧 | J7F/虎V靠背骨架 |  |  | EA | 1 |  |  | 320 |  | 河北外购
5 | SLT0011027 | 副驾靠背装配总成 | EA | SLT0010435 | 右侧手动调角器总成 | 济南轻卡统帅 |  |  | EA | 1 |  |  | 320 |  | 河北自制
6 | SLT0011027 | 副驾靠背装配总成 | EA | SLT0012412 | 驾驶员靠背网簧电泳 |  |  |  | EA | 2 | X |  | 70 |  | 河北自制 |  | 新增
7 | SLT0011027 | 副驾靠背装配总成 | EA | SLT0010754 | 驾驶员靠背网簧固定钣金 | 欧马可升级 |  |  | EA | 4 |  |  | 320 |  | 河北自制
8 | SLT0011027 | 副驾靠背装配总成 | EA | SLT0012417 | 肩部前支撑钢丝电泳 |  |  |  | EA | 2 |  |  | 70 |  | 河北自制 |  | 新增
9 | SLT0011027 | 副驾靠背装配总成 | EA | SLT0011670 | 副驾靠背右侧装车钣金电泳 | 欧马可升级 |  |  | EA | 1 | X |  | 70 |  | 河北外购
10 | SLT0011027 | 副驾靠背装配总成 | EA | TWT0000001 | φ1.0焊丝 |  |  |  | KG | 0.003 |  |  | 320 |  | 河北外购
11 | SLT0011027 | 副驾靠背装配总成 | EA | TWT0000063 | φ0.8焊丝 |  |  |  | KG | 0.1327 |  |  | 320 |  | 河北外购
12 | SLT0011027 | 副驾靠背装配总成 | EA | SLT0012413 | 副驾靠背右侧上连接板电泳总成 |  |  |  | EA | 1 | X |  | 20 |  | 河北自制 |  | 新增
13 | SLT0011027 | 副驾靠背装配总成 | EA | SLT0012414 | 副驾背弯管电泳总成 |  |  |  | EA | 1 | X |  | 20 |  | 河北自制 |  | 新增
14 | SLT0012412 | 驾驶员靠背网簧电泳 | EA | SLT0010753 | 驾驶员靠背网簧 |  |  |  | EA | 1 |  |  | 70 |  | 河北外购 |  | 新增
15 | SLT0012412 | 驾驶员靠背网簧电泳 | EA | TCT0000057 | 电泳表面积 |  |  |  | ㎡ | 0.001 |  |  | 70 |  | 河北自制 |  | 新增
16 | SLT0012413 | 副驾靠背右侧上连接板电泳总成 | EA | SLT0011030 | 副驾靠背右侧上连接板焊接总成 |  |  |  | EA | 1 |  |  | 20 |  | 河北自制 |  | 新增
17 | SLT0012413 | 副驾靠背右侧上连接板电泳总成 | EA | TCT0000057 | 电泳表面积 |  |  |  | ㎡ | 0.001 |  |  | 70 |  | 河北自制 |  | 新增
18 | SLT0011030 | 副驾靠背右侧上连接板焊接总成 | EA | SLT0002205 | 前排靠背复位卷簧限位支架 | J7F/虎V靠背骨架 |  |  | EA | 1 |  |  | 20 |  | 河北外购 |  | 新增
19 | SLT0011030 | 副驾靠背右侧上连接板焊接总成 | EA | SLT0010190 | 复位卷簧下限位支架 | J7F/虎V靠背骨架 |  |  | EA | 1 |  |  | 20 |  | 河北外购 |  | 新增
20 | SLT0011030 | 副驾靠背右侧上连接板焊接总成 | EA | SLT0010433 | 副驾靠背右侧上连接板 | 济南轻卡统帅 |  |  | EA | 1 |  |  | 20 |  | 河北外购 |  | 新增
21 | SLT0011030 | 副驾靠背右侧上连接板焊接总成 | EA | SLT0011039 | 侧翼支撑钢丝 | 欧马可升级 |  |  | EA | 1 |  |  | 20 |  | 河北外购 |  | 新增
22 | SLT0011030 | 副驾靠背右侧上连接板焊接总成 | EA | SLT0011191 | 副驾靠背调角限位片 | 欧马可升级 |  |  | EA | 1 |  |  | 20 |  | 河北外购 |  | 新增
23 | SLT0012414 | 副驾背弯管电泳总成 | EA | SLT0011036 | 副驾背弯管焊接总成 |  |  |  | EA | 1 | X |  | 20 |  | 河北自制 |  | 新增
24 | SLT0012414 | 副驾背弯管电泳总成 | EA | TCT0000057 | 电泳表面积 |  |  |  | ㎡ | 0.001 |  |  | 70 |  | 河北自制 |  | 新增
25 | SLT0012414 | 副驾背弯管电泳总成 | EA | TMA0000279 | 60*80泡沫片 |  |  |  | EA | 1 |  |  | 70 |  | 河北外购 |  | 新增
26 | SLT0011036 | 副驾背弯管焊接总成 | EA | SLT0002887 | 靠背管小背下横管焊接总成 | 欧马可副驾 |  |  | EA | 1 |  |  | 20 |  | 河北外购 |  | 新增
27 | SLT0011036 | 副驾背弯管焊接总成 | EA | SLT0010921 | 肩部后支撑钢丝 | 欧马可升级 |  |  | EA | 2 |  |  | 20 |  | 河北外购 |  | 新增
28 | SLT0011036 | 副驾背弯管焊接总成 | EA | SLT0011039 | 侧翼支撑钢丝 | 欧马可升级 |  |  | EA | 1 |  |  | 20 |  | 河北外购 |  | 新增
29 | SLT0011036 | 副驾背弯管焊接总成 | EA | SLT0011040 | 副驾中间固定支架旋转轴 | 欧马可升级 |  |  | EA | 1 |  |  | 20 |  | 河北自制 |  | 新增
30 | SLT0011036 | 副驾背弯管焊接总成 | EA | SLT0011042 | 副驾背板支撑钣金A | 欧马可升级 |  |  | EA | 2 |  |  | 20 |  | 河北自制 |  | 新增
31 | SLT0011036 | 副驾背弯管焊接总成 | EA | SLT0011045 | 副驾背板支撑钣金总成C | 点焊螺母 |  |  | EA | 1 |  |  | 20 |  | 河北自制 |  | 新增
32 | SLT0011036 | 副驾背弯管焊接总成 | EA | SLT0011048 | 副驾背板支撑钣金B | 欧马可升级 |  |  | EA | 1 |  |  | 20 |  | 河北外购 |  | 新增
33 | SLT0011036 | 副驾背弯管焊接总成 | EA | SLT0011050 | 背板支撑钢丝B | 欧马可升级 |  |  | EA | 1 |  |  | 20 |  | 河北外购 |  | 新增
34 | SLT0011036 | 副驾背弯管焊接总成 | EA | SLT0011690 | 副驾背板支撑钢丝焊接总成 |  |  |  | EA | 1 |  |  | 20 |  | 河北外购 |  | 新增
35 | SLT0012415 | 头枕导管A电泳 | EA | SCS0004583 | 副头枕管 | X3000/B40L中改 |  |  | EA | 1 |  |  | 70 |  | 河北外购 |  | 新增
36 | SLT0012415 | 头枕导管A电泳 | EA | TCT0000057 | 电泳表面积 |  |  |  | ㎡ | 0.001 |  |  | 70 |  | 河北自制 |  | 新增
37 | SLT0012416 | 头枕导管B电泳 | EA | SCS0004584 | 主头枕管 | X3000/B40L中改 |  |  | EA | 1 |  |  | 70 |  | 河北外购 |  | 新增
38 | SLT0012416 | 头枕导管B电泳 | EA | TCT0000057 | 电泳表面积 |  |  |  | ㎡ | 0.001 |  |  | 70 |  | 河北自制 |  | 新增
39 | SLT0012417 | 肩部前支撑钢丝电泳 | EA | SLT0010920 | 肩部前支撑钢丝 | 欧马可升级 |  |  | EA | 1 |  |  | 70 |  | 河北外购 |  | 新增
40 | SLT0012417 | 肩部前支撑钢丝电泳 | EA | TCT0000057 | 电泳表面积 |  |  |  | ㎡ | 0.001 |  |  | 70 |  | 河北自制 |  | 新增
41 | SLT0011221 | 副驾靠背左固定板电泳总成 | EA | SLT0011028 | 副驾靠背左固定板铆接总成 |  |  |  | EA | 1 |  |  | 70 |  | 河北外购
42 | SLT0011221 | 副驾靠背左固定板电泳总成 | EA | TCT0000057 | 电泳表面积 |  |  |  | ㎡ | 0.014 |  |  | 70 |  | 河北自制
43 | SLT0011670 | 副驾靠背右侧装车钣金电泳总成 | EA | SLT0011033 | 副驾靠背右侧装车钣金焊接总成 |  |  |  | EA | 1 |  |  | 70 |  | 河北外购
44 | SLT0011670 | 副驾靠背右侧装车钣金电泳总成 | EA | TCT0000057 | 电泳表面积 |  |  |  | ㎡ | 0.05 |  |  | 70 |  | 河北自制
45 | SLT0002887 | 靠背管小背下横管焊接总成 | EA | SLT0011037 | 副驾靠背管架 |  |  |  | EA | 1 |  |  | 20 |  | 河北自制
46 | SLT0002887 | 靠背管小背下横管焊接总成 | EA | SLT0011038 | 副驾靠背管架连接管 |  |  |  | EA | 1 |  |  | 20 |  | 河北自制 |  |  | 实际用SLT0011092
47 | SLT0011042 | 副驾背板支撑钣金A | EA | BFA0000316 | 焊接方螺母M6 |  |  |  | EA | 1 |  |  | 110 |  | 河北外购
48 | SLT0011042 | 副驾背板支撑钣金A | EA | TST0000059 | 热板材Q235 | 2.0*1250*2500 |  |  | KG | 0.146 |  |  | 110 |  | 河北外购
49 | SLT0011045 | 副驾背板支撑钣金总成C | EA | BFA0000316 | 焊接方螺母M6 |  |  |  | EA | 1 |  |  | 110 |  | 河北外购
50 | SLT0011045 | 副驾背板支撑钣金总成C | EA | SLT0011046 | 副驾背板支撑钣金C | 欧马可升级 |  |  | EA | 1 | X |  | 110 |  | 河北自制
51 | SLT0011046 | 副驾背板支撑钣金C | EA | TST0000059 | 热板材Q235 | 2.0*1250*2500 |  |  | KG | 0.116 |  |  | 110 |  | 河北外购
52 | SLT0011048 | 副驾背板支撑钣金B | EA | BFA0000316 | 焊接方螺母M6 |  |  |  | EA | 1 |  |  | 110 |  | 河北外购
53 | SLT0011048 | 副驾背板支撑钣金B | EA | TST0000059 | 热板材Q235 | 2.0*1250*2500 |  |  | KG | 0.126 |  |  | 110 |  | 河北外购
54 | SLT0011037 | 副驾靠背管架 | EA | TWT0000098 | 焊管Q195 | φ20*2.0*6000 |  |  | KG | 0.1437 |  |  | 60 |  | 河北外购
55 | SLT0011037 | 副驾靠背管架 | EA | TWT0000114 | 焊管Q235 | φ25*1.5*6000 |  |  | KG | 1.023 |  |  | 60 |  | 河北外购
56 | SLT0011038 | 副驾靠背管架连接管 | EA | TWT0000114 | 焊管Q235 | φ25*1.5*6000 |  |  | KG | 0.299 |  |  | 60 |  | 河北外购

## SLT0011080 副驾小背骨架焊接总成
序号 | 父零件 | 父零件描述 | 父零件单位 | 子零件 | 子零件描述 | 规格型号 | 物料代码 | 设计图号 | 子零件单位 | 数量 | 结构类型 | 生效日期 | 工序 | 损耗率 | 自制/外购 | 供应商
| 字符/24位 | 字符/24位 | 字符/2位 | 字符/24位 | 字符/24位 | 字符/24位 |  | 字符/18位 | 字符/2位 | 数字/9位
1 | SLT0012419 | 副驾小背骨架电泳总成 | EA | SLT0011080 | 副驾小背骨架焊接总成 |  |  |  | EA | 1 | X |  | 20 |  | 河北自制 |  | 新增
2 | SLT0012419 | 副驾小背骨架电泳总成 | EA | TCT0000057 | 电泳表面积 |  |  |  | ㎡ | 0.411 |  |  | 70 |  | 河北自制 |  | 新增
3 | SLT0012419 | 副驾小背骨架电泳总成 | EA | TMA0000279 | 60*80泡沫片 |  |  |  | EA | 1 |  |  | 70 |  | 河北外购
4 | SLT0011080 | 副驾小背骨架焊接总成 | EA | SLT0011045 | 副驾背板支撑钣金总成C | 点焊螺母 |  |  | EA | 1 |  |  | 20 |  | 河北自制
5 | SLT0011080 | 副驾小背骨架焊接总成 | EA | SLT0011079 | 小背侧翼支撑钢丝 | 欧马可升级 |  |  | EA | 2 |  |  | 20 |  | 河北自制
6 | SLT0011080 | 副驾小背骨架焊接总成 | EA | SLT0011082 | 副驾小背弯管 | 欧马可升级2060副驾 |  |  | EA | 1 |  |  | 20 |  | 河北自制
7 | SLT0011080 | 副驾小背骨架焊接总成 | EA | SLT0011084 | 小背面套卡接钢丝 | 欧马可升级 |  |  | EA | 1 |  |  | 20 |  | 河北外购
8 | SLT0011080 | 副驾小背骨架焊接总成 | EA | SLT0011085 | 小背解锁扣手固定座 | 欧马可升级 |  |  | EA | 1 |  |  | 20 |  | 河北自制
9 | SLT0011080 | 副驾小背骨架焊接总成 | EA | SLT0011090 | 左侧手动调角器总成 | 欧马可升级 |  |  | EA | 1 |  |  | 20 |  | 河北外购
10 | SLT0011080 | 副驾小背骨架焊接总成 | EA | SLT0011092 | 小背下横管 | 欧马可升级2060副驾 |  |  | EA | 1 |  |  | 20 |  | 河北外购
11 | SLT0011080 | 副驾小背骨架焊接总成 | EA | SLT0011093 | 小背下支撑钢丝 | 欧马可升级 |  |  | EA | 1 |  |  | 20 |  | 河北自制
12 | SLT0011080 | 副驾小背骨架焊接总成 | EA | SLT0011094 | 副驾小背支撑钢丝焊接总成 | 欧马可升级 |  |  | EA | 1 |  |  | 20 |  | 河北自制
13 | SLT0011080 | 副驾小背骨架焊接总成 | EA | SLT0011105 | 小背背板支撑板B | 欧马可升级 |  |  | EA | 1 |  |  | 20 |  | 河北自制
14 | SLT0011080 | 副驾小背骨架焊接总成 | EA | SLT0011109 | 小背背板支撑板D | 欧马可升级 |  |  | EA | 1 |  |  | 20 |  | 河北自制
15 | SLT0011080 | 副驾小背骨架焊接总成 | EA | SLT0011697 | 副驾小背焊接钢丝总成 |  |  |  | EA | 1 |  |  | 20 |  | 河北外购
16 | SLT0011080 | 副驾小背骨架焊接总成 | EA | SLT0011087 | 小背下连接边板 |  |  |  | EA | 1 |  |  | 20 |  | 河北自制 |  | 新增
17 | SLT0011080 | 副驾小背骨架焊接总成 | EA | SLT0011088 | 驾驶员调角器上连接板 |  |  |  | EA | 1 |  |  | 20 |  | 河北外购 |  | 新增
18 | SLT0011080 | 副驾小背骨架焊接总成 | EA | SLT0011089 | 靠背拉线解锁手柄 |  |  |  | EA | 1 |  |  | 20 |  | 河北自制 |  | 新增
19 | SLT0011080 | 副驾小背骨架焊接总成 | EA | SLT0011098 | 小背旋转轴固定板焊接总成 |  |  |  | EA | 1 |  |  | 20 |  | 河北外购 |  | 新增
20 | SLT0011080 | 副驾小背骨架焊接总成 | EA | TWT0000063 | φ0.8焊丝 |  |  |  | KG | 0.1327 |  |  | 20 |  | 河北外购
21 | SLT0011080 | 副驾小背骨架焊接总成 | EA | TWT0000064 | φ1.2焊丝 |  |  |  | KG | 0.003 |  |  | 20 |  | 河北外购
22 | SLT0011082 | 副驾小背弯管 | EA | TWT0000114 | 焊管Q235 | φ25*1.5*6000 |  |  | KG | 0.852 |  |  | 60 |  | 河北外购
23 | SLT0011092 | 小背下横管 | EA | TWT0000114 | 焊管Q235 | φ25*1.5*6000 |  |  | EA | 0.305 |  |  | 60 |  | 河北外购
24 | SLT0011105 | 小背背板支撑板B | EA | TST0000059 | 热板材Q235 | 2.0*1250*2500 |  |  | EA | 0.1019 |  |  | 110 |  | 河北外购
25 | SLT0011046 | 副驾背板支撑钣金C | EA | TST0000059 | 热板材Q235 | 2.0*1250*2500 |  |  | KG | 0.0922 |  |  | 110 |  | 河北外购
26 | SLT0011109 | 小背背板支撑板D | EA | TST0000059 | 热板材Q235 | 2.0*1250*2500 |  |  | KG | 0.0794 |  |  | 110 |  | 河北外购
27 | SLT0011087 | 小背下连接边板 | EA | TST0001797 | 板材QStE420TM | 2.5*1250*2500 |  |  | KG | 0.5566 |  |  | 110 |  | 河北外购
28 | SLT0011089 | 靠背拉线解锁手柄 | EA | TST0000033 | 板材SAPH440 | 2.5*1250*2500 |  |  | KG | 0.03 |  |  | 110 |  | 河北外购
29 | SLT0011098 | 小背旋转轴固定板焊接总成 | EA | SLT0011099 | 旋转轴固定钣金 |  |  |  | EA | 1 |  |  | 110 |  | 河北自制
30 | SLT0011098 | 小背旋转轴固定板焊接总成 | EA | SLT0011103 | 小背背板支撑板A |  |  |  | EA | 1 | X |  | 110 |  | 河北外购
31 | SLT0011098 | 小背旋转轴固定板焊接总成 | EA | BFA0000316 | 焊接方螺母 |  |  |  | EA | 1 |  |  | 110 |  | 河北外购
32 | SLT0011098 | 小背旋转轴固定板焊接总成 | EA | SLT0011100 | 限位轴 |  |  |  | EA | 1 |  |  | 110 |  | 河北外购
33 | SLT0011098 | 小背旋转轴固定板焊接总成 | EA | SLT0011101 | 旋转轴 |  |  |  | EA | 1 |  |  | 110 |  | 河北外购
34 | SLT0011099 | 旋转轴固定钣金 | EA | TST0000006 | 板材SAPH440 |  |  |  | KG | 0.2051 |  |  | 110 |  | 河北外购
35 | SLT0011045 | 副驾背板支撑钣金总成C | EA | BFA0000316 | 焊接方螺母M6 |  |  |  | EA | 1 |  |  | 110 |  | 河北外购
36 | SLT0011045 | 副驾背板支撑钣金总成C | EA | SLT0011046 | 副驾背板支撑钣金C | 欧马可升级 |  |  | EA | 1 | X |  | 110 |  | 河北自制
37 | SLT0011046 | 副驾背板支撑钣金C | EA | TST0000059 | 热板材Q235 | 2.0*1250*2500 |  |  | KG | 0.116 |  |  | 110 |  | 河北外购
38 | SLT0011085 | 小背解锁扣手固定座 | EA | TST0000006 | 板材SAPH440 | 2.0*1250*2500 |  |  | KG | 0.473 |  |  | 110 |  | 河北外购

## SLT0011165 副驾小背骨架焊接总成
序号 | 父零件 | 父零件描述 | 父零件单位 | 子零件 | 子零件描述 | 规格型号 | 物料代码 | 设计图号 | 子零件单位 | 数量 | 结构类型 | 生效日期 | 工序 | 损耗率 | 自制/外购 | 供应商
| 字符/24位 | 字符/24位 | 字符/2位 | 字符/24位 | 字符/24位 | 字符/24位 |  | 字符/18位 | 字符/2位 | 数字/9位
1 | SLT0012418 | 副驾小背骨架电泳总成 | EA | SLT0011165 | 副驾小背骨架焊接总成 |  |  |  | EA | 1 | X |  | 20 |  | 河北自制 |  | 新增
2 | SLT0012418 | 副驾小背骨架电泳总成 | EA | TCT0000057 | 电泳表面积 |  |  |  | ㎡ | 0.411 |  |  | 70 |  | 河北自制 |  | 新增
3 | SLT0012418 | 副驾小背骨架电泳总成 | EA | TMA0000279 | 60*80泡沫片 |  |  |  | EA | 1 |  |  | 70 |  | 河北外购
4 | SLT0011165 | 副驾小背骨架焊接总成 | EA | SLT0011167 | 副驾小背弯管 |  |  |  | EA | 1 |  |  | 20 |  | 河北自制
5 | SLT0011165 | 副驾小背骨架焊接总成 | EA | SLT0011090 | 左侧手动调角器总成 |  |  |  | EA | 1 |  |  | 20 |  | 河北外购
6 | SLT0011165 | 副驾小背骨架焊接总成 | EA | SLT0011185 | 小背下横管 |  |  |  | EA | 1 |  |  | 20 |  | 河北自制
7 | SLT0011165 | 副驾小背骨架焊接总成 | EA | SLT0011093 | 小背下支撑钢丝 |  |  |  | EA | 1 |  |  | 20 |  | 河北外购
8 | SLT0011165 | 副驾小背骨架焊接总成 | EA | SLT0011094 | 副驾小背支撑钢丝焊接总成 |  |  |  | EA | 1 |  |  | 20 |  | 河北外购
9 | SLT0011165 | 副驾小背骨架焊接总成 | EA | SLT0011699 | 副驾小背焊接钢丝总成 |  |  |  | EA | 1 |  |  | 20 |  | 河北外购
10 | SLT0011165 | 副驾小背骨架焊接总成 | EA | SLT0011085 | 小背解锁扣手固定座 |  |  |  | EA | 1 |  |  | 20 |  | 河北外购
11 | SLT0011165 | 副驾小背骨架焊接总成 | EA | SLT0011105 | 小背背板支撑板B |  |  |  | EA | 1 |  |  | 20 |  | 河北自制
12 | SLT0011165 | 副驾小背骨架焊接总成 | EA | SLT0011045 | 副驾背板支撑钣金总成C |  |  |  | EA | 1 |  |  | 20 |  | 河北自制
13 | SLT0011165 | 副驾小背骨架焊接总成 | EA | SLT0011109 | 小背背板支撑板D |  |  |  | EA | 1 |  |  | 20 |  | 河北自制
14 | SLT0011165 | 副驾小背骨架焊接总成 | EA | SLT0011079 | 小背侧翼支撑钢丝 |  |  |  | EA | 2 |  |  | 20 |  | 河北外购
15 | SLT0011165 | 副驾小背骨架焊接总成 | EA | SLT0011084 | 小背面套卡接钢丝 |  |  |  | EA | 1 |  |  | 20 |  | 河北外购
16 | SLT0011165 | 副驾小背骨架焊接总成 | EA | SLT0011087 | 小背下连接边板 |  |  |  | EA | 1 |  |  | 20 |  | 河北自制 |  | 新增
17 | SLT0011165 | 副驾小背骨架焊接总成 | EA | SLT0011088 | 驾驶员调角器上连接板 |  |  |  | EA | 1 |  |  | 20 |  | 河北外购 |  | 新增
18 | SLT0011165 | 副驾小背骨架焊接总成 | EA | SLT0011089 | 靠背拉线解锁手柄 |  |  |  | EA | 1 |  |  | 20 |  | 河北自制 |  | 新增
19 | SLT0011165 | 副驾小背骨架焊接总成 | EA | SLT0011098 | 小背旋转轴固定板焊接总成 |  |  |  | EA | 1 |  |  | 20 |  | 河北自制 |  | 新增
20 | SLT0011165 | 副驾小背骨架焊接总成 | EA | TWT0000063 | φ0.8焊丝 |  |  |  | KG | 0.13272 |  |  | 20 |  | 河北外购
21 | SLT0011165 | 副驾小背骨架焊接总成 | EA | TWT0000064 | φ1.2焊丝 |  |  |  | KG | 0.003 |  |  | 20 |  | 河北外购
22 | SLT0011167 | 副驾小背弯管 | EA | TWT0000114 | 焊管Q235 | φ25*1.5*6000 |  |  | KG | 0.826 |  |  | 60 |  | 河北外购
23 | SLT0011185 | 小背下横管 | EA | TWT0000114 | 焊管Q235 | φ25*1.5*6000 |  |  | KG | 0.28 |  |  | 60 |  | 河北外购
24 | SLT0011105 | 小背背板支撑板B | EA | TST0000059 | 热板材Q235 | 2.0*1250*2500 |  |  | KG | 0.1019 |  |  | 110 |  | 河北外购
25 | SLT0011046 | 副驾背板支撑钣金C | EA | TST0000059 | 热板材Q235 | 2.0*1250*2500 |  |  | KG | 0.0922 |  |  | 110 |  | 河北外购
26 | SLT0011109 | 小背背板支撑板D | EA | TST0000059 | 热板材Q235 | 2.0*1250*2500 |  |  | KG | 0.0794 |  |  | 110 |  | 河北外购
27 | SLT0011087 | 小背下连接边板 | EA | TST0001797 | 板材QStE420TM | 2.5*1250*2500 |  |  | KG | 0.5566 |  |  | 110 |  | 河北外购
28 | SLT0011089 | 靠背拉线解锁手柄 | EA | TST0000033 | 板材SAPH440 | 2.5*1250*2500 |  |  | KG | 0.03 |  |  | 110 |  | 河北外购
29 | SLT0011045 | 副驾背板支撑钣金总成C | EA | BFA0000316 | 焊接方螺母M6 |  |  |  | EA | 1 |  |  | 110 |  | 河北外购
30 | SLT0011045 | 副驾背板支撑钣金总成C | EA | SLT0011046 | 副驾背板支撑钣金C | 欧马可升级 |  |  | EA | 1 | X |  | 110 |  | 河北自制
31 | SLT0011046 | 副驾背板支撑钣金C | EA | TST0000059 | 热板材Q235 | 2.0*1250*2500 |  |  | KG | 0.116 |  |  | 110 |  | 河北外购

## SLT0011219 座垫骨架电泳总成
序号 | 父零件 | 父零件描述 | 父零件单位 | 子零件 | 子零件描述 | 规格型号 | 物料代码 | 设计图号 | 子零件单位 | 数量 | 结构类型 | 生效日期 | 工序 | 损耗率 | 自制/外购 | 供应商 | 备注
| 字符/24位 | 字符/24位 | 字符/2位 | 字符/24位 | 字符/24位 | 字符/24位 |  | 字符/18位 | 字符/2位 | 数字/9位
1 | SLT0011219 | 座垫骨架电泳总成 | EA | SLT0011002 | 座垫骨架焊接总成 |  |  |  | EA | 1 |  |  | 70 |  | 河北外购 |  | 新增
2 | SLT0011219 | 座垫骨架电泳总成 | EA | TCT0000057 | 电泳表面积 |  |  |  | ㎡ | 0.146 |  |  | 70 |  | 河北自制 |  | 新增

## SLT0010949 座垫骨架电泳总成
序号 | 父零件 | 父零件描述 | 父零件单位 | 子零件 | 子零件描述 | 规格型号 | 物料代码 | 设计图号 | 子零件单位 | 数量 | 结构类型 | 生效日期 | 工序 | 损耗率 | 自制/外购 | 供应商 | 备注
| 字符/24位 | 字符/24位 | 字符/2位 | 字符/24位 | 字符/24位 | 字符/24位 |  | 字符/18位 | 字符/2位 | 数字/9位
1 | SLT0010949 | 座垫骨架电泳总成 | EA | SLT0010939 | 座垫骨架焊接总成 |  |  |  | EA | 1 |  |  | 70 |  | 河北外购 |  | 新增
2 | SLT0010949 | 座垫骨架电泳总成 | EA | TCT0000057 | 电泳表面积 |  |  |  | ㎡ | 0.113 |  |  | 70 |  | 河北自制 |  | 新增

## SLT0011223 座垫支撑焊接电泳总成
序号 | 父零件 | 父零件描述 | 父零件单位 | 子零件 | 子零件描述 | 规格型号 | 物料代码 | 设计图号 | 子零件单位 | 数量 | 结构类型 | 生效日期 | 工序 | 损耗率 | 自制/外购 | 供应商 | 备注
| 字符/24位 | 字符/24位 | 字符/2位 | 字符/24位 | 字符/24位 | 字符/24位 |  | 字符/18位 | 字符/2位 | 数字/9位
1 | SLT0011223 | 座垫支撑焊接电泳总成 | EA | SLT0011134 | 座垫支撑焊接总成 |  |  |  | EA | 1 |  |  | 70 |  | 河北外购 |  | 新增
2 | SLT0011223 | 座垫支撑焊接电泳总成 | EA | TCT0000057 | 电泳表面积 |  |  |  | ㎡ | 0.143 |  |  | 70 |  | 河北自制 |  | 新增

## SLT0011225 座垫支撑焊接电泳总成
序号 | 父零件 | 父零件描述 | 父零件单位 | 子零件 | 子零件描述 | 规格型号 | 物料代码 | 设计图号 | 子零件单位 | 数量 | 结构类型 | 生效日期 | 工序 | 损耗率 | 自制/外购 | 供应商 | 备注
| 字符/24位 | 字符/24位 | 字符/2位 | 字符/24位 | 字符/24位 | 字符/24位 |  | 字符/18位 | 字符/2位 | 数字/9位
1 | SLT0011225 | 座垫支撑焊接电泳总成 | EA | SLT0011176 | 座垫支撑焊接总成 |  |  |  | EA | 1 |  |  | 70 |  | 河北外购 |  | 新增
2 | SLT0011225 | 座垫支撑焊接电泳总成 | EA | TCT0000057 | 电泳表面积 |  |  |  | ㎡ | 0.14 |  |  | 70 |  | 河北自制 |  | 新增

## SLT0011290 座垫骨架焊接总成
序号 | 父零件 | 父零件描述 | 父零件单位 | 子零件 | 子零件描述 | 规格型号 | 物料代码 | 设计图号 | 子零件单位 | 数量 | 结构类型 | 生效日期 | 工序 | 损耗率 | 自制/外购 | 供应商 | 备注
| 字符/24位 | 字符/24位 | 字符/2位 | 字符/24位 | 字符/24位 | 字符/24位 |  | 字符/18位 | 字符/2位 | 数字/9位
1 | SLT0011290 | 座垫骨架焊接总成 | EA | SLT0011290 | 座垫骨架焊接总成 |  |  |  | EA | 1 |  |  | 20 |  | 河北自制
2 | SLT0011290 | 座垫骨架焊接总成 | EA | SLT0010694 | 座垫泡沫前段支撑钢丝 |  |  |  | EA | 1 |  |  | 20 |  | 河北外购 |  | 新零件
3 | SLT0011290 | 座垫骨架焊接总成 | EA | SLT0010655 | 座框护面固定钢丝C |  |  |  | EA | 1 |  |  | 20 |  | 河北外购 |  | 新零件
4 | SLT0011290 | 座垫骨架焊接总成 | EA | SLT0011291 | 座框支撑钢丝A |  |  |  | EA | 1 |  |  | 20 |  | 河北外购 |  | 新零件
5 | SLT0011290 | 座垫骨架焊接总成 | EA | SLT0011292 | 座框支撑钢丝B |  |  |  | EA | 1 |  |  | 20 |  | 河北外购 |  | 新零件
6 | SLT0011290 | 座垫骨架焊接总成 | EA | SLT0011293 | 座框支撑钢丝C |  |  |  | EA | 1 |  |  | 20 |  | 河北外购 |  | 新零件
7 | SLT0011290 | 座垫骨架焊接总成 | EA | SLT0011294 | 座框支撑钢丝D |  |  |  | EA | 1 |  |  | 20 |  | 河北外购 |  | 新零件
8 | SLT0011290 | 座垫骨架焊接总成 | EA | SLT0011295 | 座框支撑钢丝E |  |  |  | EA | 1 |  |  | 20 |  | 河北外购 |  | 新零件
9 | SLT0011290 | 座垫骨架焊接总成 | EA | SLT0011296 | 座框支撑钢丝F |  |  |  | EA | 1 |  |  | 20 |  | 河北外购 |  | 新零件
10 | SLT0011290 | 座垫骨架焊接总成 | EA | SLT0011297 | 座框支撑钢丝G |  |  |  | EA | 1 |  |  | 20 |  | 河北外购 |  | 新零件
11 | SLT0011290 | 座垫骨架焊接总成 | EA | SLT0011298 | 座框支撑钢丝H |  |  |  | EA | 1 |  |  | 20 |  | 河北外购 |  | 新零件
12 | SLT0011290 | 座垫骨架焊接总成 | EA | SLT0011731 | 座框后端固定钣金总成电泳 |  |  |  | EA | 2 | X |  | 20 |  | 河北自制 |  | 新零件
13 | SLT0011290 | 座垫骨架焊接总成 | EA | SLT0011728 | 座框钢丝前端固定钣金电泳 |  |  |  | EA | 2 | X |  | 20 |  | 河北自制 |  | 新零件
14 | SLT0011731 | 座框后端固定钣金总成电泳 | EA | SLT0011299 | 座框后端固定钣金总成 |  |  |  | EA | 1 | X |  | 70 |  | 河北自制 |  | 新零件
15 | SLT0011731 | 座框后端固定钣金总成电泳 | EA | TCT0000057 | 电泳表面积 |  |  |  | ㎡ | 0.004 |  |  | 70 |  | 河北自制
16 | SLT0011728 | 座框钢丝前端固定钣金电泳 | EA | SLT0010631 | 座框钢丝前端固定钣金 |  |  |  | EA | 1 | X |  | 70 |  | 河北自制 |  | 新零件
17 | SLT0011728 | 座框钢丝前端固定钣金电泳 | EA | TCT0000057 | 电泳表面积 |  |  |  | ㎡ | 0.004 |  |  | 70 |  | 河北自制
18 | SLT0011299 | 座框后端固定钣金总成 | EA | BFA0000316 | 焊接方螺母 |  |  |  | EA | 1 |  |  | 50 |  | 河北外购
19 | SLT0011299 | 座框后端固定钣金总成 | EA | SLT0011300 | 座框钢丝后端固定钣金 |  |  |  | EA | 1 | X |  | 50 |  | 河北自制 |  | 新零件
20 | SLT0011300 | 座框钢丝后端固定钣金 | EA | TST0001888 | 板材Q235 | 3.0*1500*6000 |  |  | KG | 0.034 |  |  | 110 |  | 河北外购
21 | SLT0010631 | 座框钢丝前端固定钣金 | EA | TST0000013 | 板材SPFH590 | 3.0*1250*2500 |  |  | KG | 0.039 |  |  | 110 |  | 河北外购

## 修改记录2023.1.31 (hidden)
序号 | 父零件 | 父零件描述 | 父零件单位 | 子零件 | 子零件描述 | 规格型号 | 设计图号 | 子零件单位 | 数量 | 结构类型 | 生效日期 | 工序 | 损耗率 | 自制/外购 | 供应商 | 备注
3 | SLT0010875 | 背骨架焊接总成 | EA | SLT0010899 | 一级调节上连接板铆接总成 |  |  | EA | 1 |  |  | 20 |  | 河北外购 |  | 删除
4 | SLT0010875 | 背骨架焊接总成 | EA | SLT0011673 | 一级调节上连接板铆接电泳总成 |  |  | EA | 1 |  |  | 20 |  | 河北自制 |  | 新增
6 | SLT0010875 | 背骨架焊接总成 | EA | SLT0010901 | 一级调节右旁接板焊接总成 |  |  | EA | 1 |  |  | 20 |  | 河北外购 |  | 删除
7 | SLT0010875 | 背骨架焊接总成 | EA | SLT0011674 | 一级调节右旁接板电泳总成 |  |  | EA | 1 |  |  | 20 |  | 河北自制 |  | 新增
9 | SLT0010875 | 背骨架焊接总成 | EA | SLT0010628 | 靠背调角器涡簧 |  |  | EA | 1 |  |  | 20 |  | 河北外购 |  | 删除
10 | SLT0010875 | 背骨架焊接总成 | EA | SLT0011665 | 靠背调角器涡簧 |  |  | EA | 1 |  |  | 20 |  | 河北外购 |  | 新零件
12 | SLT0010875 | 背骨架焊接总成 | EA | SLT0010876 | 二级调节左侧上连接板焊接总成 |  |  | EA | 1 |  |  | 20 |  | 河北外购 |  | 删除
13 | SLT0010875 | 背骨架焊接总成 | EA | SLT0011680 | 二级调节左侧上连接板电泳总成 |  |  | EA | 1 |  |  | 20 |  | 河北自制 |  | 新增
15 | SLT0010875 | 背骨架焊接总成 | EA | SLT0011675 | 二级调节解锁手柄电泳总成 |  |  | EA | 1 |  |  | 20 |  | 河北自制 |  | 新增
16 | SLT0010875 | 背骨架焊接总成 | EA | SLT0010891 | 二级调节解锁手柄 |  |  | EA | 1 |  |  | 20 |  | 河北外购 |  | 删除
17 | SLT0010875 | 背骨架焊接总成 | EA | SLT0010897 | 卷簧限位支架焊接总成 |  |  | EA | 1 |  |  | 20 |  | 河北外购 |  | 删除
18 | SLT0010875 | 背骨架焊接总成 | EA | SLT0011676 | 卷簧限位支架电泳总成 |  |  | EA | 1 |  |  | 20 |  | 河北自制 |  | 新增
19 | SLT0010875 | 背骨架焊接总成 | EA | SLT0010877 | 一级调节左旁接板焊接总成 |  |  | EA | 1 |  |  | 20 |  | 河北外购 |  | 删除
20 | SLT0010875 | 背骨架焊接总成 | EA | SLT0011677 | 一级调节左旁接板电泳总成 |  |  | EA | 1 |  |  | 20 |  | 河北自制 |  | 新增
39 | SLT0010875 | 背骨架焊接总成 | EA | SLT0010753 | 驾驶员靠背网簧 |  |  | EA | 2 |  |  | 20 |  | 河北外购 |  | 新增
52 | SLT0011673 | 一级调节上连接板铆接电泳总成 | EA | SLT0010899 | 一级调节上连接板铆接总成 |  |  | EA | 1 |  |  | 70 |  | 河北外购 |  | 新增
53 | SLT0011673 | 一级调节上连接板铆接电泳总成 | EA | TCT0000057 | 电泳表面积 |  |  | ㎡ | 0.008 |  |  | 70 |  | 河北自制 |  | 新增
54 | SLT0011681 | 靠背调角器侧板联动钣金电泳 | EA | SLT0011664 | 靠背调角器侧板联动钣金 |  |  | EA | 1 |  |  | 70 |  | 未定 |  | 新零件
55 | SLT0011681 | 靠背调角器侧板联动钣金电泳 | EA | TCT0000057 | 电泳表面积 |  |  | ㎡ | 0.008 |  |  | 70 |  | 河北自制 |  | 新增
56 | SLT0011674 | 一级调节右旁接板电泳总成 | EA | SLT0010901 | 一级调节右旁接板焊接总成 |  |  | EA | 1 |  |  | 70 |  | 河北外购 |  | 新增
57 | SLT0011674 | 一级调节右旁接板电泳总成 | EA | TCT0000057 | 电泳表面积 |  |  | ㎡ | 0.044 |  |  | 70 |  | 河北自制 |  | 新增
58 | SLT0011680 | 二级调节左侧上连接板电泳总成 | EA | SLT0010876 | 二级调节左侧上连接板焊接总成 |  |  | EA | 1 |  |  | 70 |  | 河北外购 |  | 新增
59 | SLT0011680 | 二级调节左侧上连接板电泳总成 | EA | TCT0000057 | 电泳表面积 |  |  | ㎡ | 0.029 |  |  | 70 |  | 河北自制 |  | 新增
60 | SLT0011675 | 二级调节解锁手柄电泳总成 | EA | SLT0010891 | 二级调节解锁手柄 |  |  | EA | 1 |  |  | 70 |  | 河北外购 |  | 新增
61 | SLT0011675 | 二级调节解锁手柄电泳总成 | EA | TCT0000057 | 电泳表面积 |  |  | ㎡ | 0.002 |  |  | 70 |  | 河北自制 |  | 新增
62 | SLT0011676 | 卷簧限位支架电泳总成 | EA | SLT0010897 | 卷簧限位支架焊接总成 |  |  | EA | 1 |  |  | 70 |  | 河北外购 |  | 新增
63 | SLT0011676 | 卷簧限位支架电泳总成 | EA | TCT0000057 | 电泳表面积 |  |  | ㎡ | 0.019 |  |  | 70 |  | 河北自制 |  | 新增
64 | SLT0011677 | 一级调节左旁接板电泳总成 | EA | SLT0010877 | 一级调节左旁接板焊接总成 |  |  | EA | 1 |  |  | 70 |  | 河北外购 |  | 新增
65 | SLT0011677 | 一级调节左旁接板电泳总成 | EA | TCT0000057 | 电泳表面积 |  |  | ㎡ | 0.057 |  |  | 70 |  | 河北自制 |  | 新增
4 | SLT0010928 | 驾驶员座垫前横梁总成 | EA | SLT0010955 | 驾驶员座垫前固定支架 |  |  | EA | 2 |  |  | 20 |  | 河北外购 |  | 自制变更为外购
5 | SLT0010928 | 驾驶员座垫前横梁总成 | EA | SLT0010956 | 驾驶员座垫固定支架RH |  |  | EA | 1 |  |  | 20 |  | 河北外购 |  | 自制变更为外购
7 | SLT0010928 | 驾驶员座垫前横梁总成 | EA | SLT0010959 | 护盖挂接片 |  |  | EA | 1 |  |  | 20 |  | 河北外购 |  | 自制变更为外购
32 | SLT0011501 | 背骨架焊接总成 | EA | SLT0011501 | 背骨架焊接总成 |  |  | EA | 1 |  |  | 20 |  | 河北自制 |  | 新零件
33 | SLT0011501 | 背骨架焊接总成 | EA | SLT0010899 | 一级调节上连接板铆接总成 |  |  | EA | 1 |  |  | 20 |  | 河北外购 |  | 新零件
34 | SLT0011501 | 背骨架焊接总成 | EA | SLT0010900 | 一级调节调角器总成RH |  |  | EA | 1 |  |  | 20 |  | 河北外购 |  | 新零件
35 | SLT0011501 | 背骨架焊接总成 | EA | SLT0010901 | 一级调节右旁接板焊接总成 |  |  | EA | 1 |  |  | 20 |  | 河北外购 |  | 新零件
36 | SLT0011501 | 背骨架焊接总成 | EA | SLT0010919 | 靠背下横管电泳总成 |  |  | EA | 1 |  |  | 20 |  | 河北自制 |  | 新零件
37 | SLT0011501 | 背骨架焊接总成 | EA | SLT0010628 | 靠背调角器涡簧 |  |  | EA | 1 |  |  | 20 |  | 河北外购
38 | SLT0011501 | 背骨架焊接总成 | EA | SLT0010886 | 驾驶员调角器芯盘连动杆 |  |  | EA | 1 |  |  | 20 |  | 河北外购 |  | 新零件
39 | SLT0011501 | 背骨架焊接总成 | EA | SLT0010876 | 二级调节左侧上连接板焊接总成 |  |  | EA | 1 |  |  | 20 |  | 河北外购 |  | 新零件
40 | SLT0011501 | 背骨架焊接总成 | EA | SLT0010890 | 二级调节调角器总成 |  |  | EA | 1 |  |  | 20 |  | 河北外购 |  | 新零件
41 | SLT0011501 | 背骨架焊接总成 | EA | SLT0010891 | 二级调节解锁手柄 |  |  | EA | 1 |  |  | 20 |  | 河北外购 |  | 新零件
42 | SLT0011501 | 背骨架焊接总成 | EA | SLT0010897 | 卷簧限位支架焊接总成 |  |  | EA | 1 |  |  | 20 |  | 河北外购 |  | 新零件
43 | SLT0011501 | 背骨架焊接总成 | EA | SLT0010877 | 一级调节左旁接板焊接总成 |  |  | EA | 1 |  |  | 20 |  | 河北外购 |  | 新零件
44 | SLT0011501 | 背骨架焊接总成 | EA | SLT0010896 | 一级调节调角器总成LH |  |  | EA | 1 |  |  | 20 |  | 河北外购 |  | 新零件
45 | SLT0011501 | 背骨架焊接总成 | EA | SLT0010922 | 二级调节右侧上连接板电泳总成 |  |  | EA | 1 |  |  | 20 |  | 河北自制 |  | 新零件
46 | SLT0011501 | 背骨架焊接总成 | EA | SLT0011003 | 背板支撑板A |  |  | EA | 1 |  |  | 20 |  | 河北自制 |  | 新零件
47 | SLT0011501 | 背骨架焊接总成 | EA | BFA0000316 | 焊接方螺母 |  |  | EA | 4 |  |  | 20 |  | 河北外购
48 | SLT0011501 | 背骨架焊接总成 | EA | SLT0011004 | 背板支撑板B |  |  | EA | 1 |  |  | 20 |  | 河北自制 |  | 新零件
49 | SLT0011501 | 背骨架焊接总成 | EA | SLT0011005 | 背板支撑板C |  |  | EA | 1 |  |  | 20 |  | 河北自制 |  | 新零件
50 | SLT0011501 | 背骨架焊接总成 | EA | SLT0011006 | 背板支撑板D |  |  | EA | 1 |  |  | 20 |  | 河北自制 |  | 新零件
51 | SLT0011501 | 背骨架焊接总成 | EA | SLT0010885 | 主驾背板支撑钢丝A |  |  | EA | 3 |  |  | 20 |  | 河北外购 |  | 新零件
52 | SLT0011501 | 背骨架焊接总成 | EA | SLT0010921 | 肩部后支撑钢丝 |  |  | EA | 2 |  |  | 20 |  | 河北外购 |  | 新零件
53 | SLT0011501 | 背骨架焊接总成 | EA | SLT0010884 | 通风加热控制器固定钣金 |  |  | EA | 1 |  |  | 20 |  | 河北外购 |  | 新零件
54 | SLT0011501 | 背骨架焊接总成 | EA | SLT0010887 | 面套卡接钢丝 |  |  | EA | 1 |  |  | 20 |  | 河北外购 |  | 新零件
55 | SLT0011501 | 背骨架焊接总成 | EA | BFA0010088 | 平垫圈 |  |  | EA | 1 |  |  | 20 |  | 河北外购 |  | 新零件
56 | SLT0011501 | 背骨架焊接总成 | EA | SLT0010889 | 靠背锁付阶梯螺栓 |  |  | EA | 1 |  |  | 20 |  | 河北外购 |  | 新零件
57 | SLT0011501 | 背骨架焊接总成 | EA | SLT0010913 | 主驾靠背弯管 |  |  | EA | 1 |  |  | 20 |  | 河北自制 |  | 新零件
58 | SLT0011501 | 背骨架焊接总成 | EA | SCS0004583 | 头枕导管A |  |  | EA | 1 |  |  | 20 |  | 河北外购
59 | SLT0011501 | 背骨架焊接总成 | EA | SCS0004584 | 头枕导管B |  |  | EA | 1 |  |  | 20 |  | 河北外购
60 | SLT0011501 | 背骨架焊接总成 | EA | SLT0010754 | 驾驶员靠背网簧固定钣金 |  |  | EA | 4 |  |  | 20 |  | 河北外购 |  | 新零件
61 | SLT0011501 | 背骨架焊接总成 | EA | SLT0010920 | 肩部前支撑钢丝 |  |  | EA | 2 |  |  | 20 |  | 河北外购 |  | 新零件
62 | SLT0011501 | 背骨架焊接总成 | EA | SLT0010882 | 主驾靠背侧翼支撑钢丝 |  |  | EA | 2 |  |  | 20 |  | 河北外购 |  | 新零件
63 | SLT0011501 | 背骨架焊接总成 | EA | TWT0000064 | φ1.2焊丝 |  |  | KG | 0.0948 |  |  | 20 |  | 河北外购
64 | SLT0010919 | 靠背下横管电泳总成 | EA | SLT0010880 | 靠背下横管焊接总成 |  |  | EA | 1 |  |  | 70 |  | 河北外购 |  | 新零件
65 | SLT0010919 | 靠背下横管电泳总成 | EA | TCT0000057 | 电泳表面积 |  |  | ㎡ | 0.286 |  |  | 70 |  | 河北自制
66 | SLT0010922 | 二级调节右侧上连接板电泳总成 | EA | SLT0010879 | 二级调节右侧上连接板焊接总成 |  |  | EA | 1 | X |  | 70 |  | 河北自制 |  | 新零件
67 | SLT0010922 | 二级调节右侧上连接板电泳总成 | EA | TCT0000057 | 电泳表面积 |  |  | ㎡ | 0.129 |  |  | 70 |  | 河北自制
68 | SLT0010879 | 二级调节右侧上连接板焊接总成 | EA | SLT0010905 | 二级调节上连接板点焊小总成 |  |  | EA | 1 |  |  | 50 |  | 河北外购 |  | 新零件
69 | SLT0010879 | 二级调节右侧上连接板焊接总成 | EA | SLT0010908 | 扶手支架总成 |  |  | EA | 1 |  |  | 50 |  | 河北外购 |  | 新零件
70 | SLT0011003 | 背板支撑板A | EA | TST0000059 | 热板材Q235 | 2.0*1250*2500 |  | KG | 0.1204 |  |  | 110 |  | 河北外购
71 | SLT0011004 | 背板支撑板B | EA | TST0000059 | 热板材Q235 | 2.0*1250*2500 |  | KG | 0.0585 |  |  | 110 |  | 河北外购
72 | SLT0011005 | 背板支撑板C | EA | TST0000059 | 热板材Q235 | 2.0*1250*2500 |  | KG | 0.0362 |  |  | 110 |  | 河北外购
73 | SLT0011006 | 背板支撑板D | EA | TST0000059 | 热板材Q235 | 2.0*1250*2500 |  | KG | 0.0362 |  |  | 110 |  | 河北外购
74 | SLT0010884 | 通风加热控制器固定钣金 | EA | TST0000059 | 热板材Q235 | 2.0*1250*2500 |  | KG | 0.024 |  |  | 110 |  | 河北外购
75 | SLT0010913 | 主驾靠背弯管 | EA | TWT0000114 | 焊管Q235 | φ25*1.5*6000 |  | KG | 1.328 |  |  | 60 |  | 河北外购
2 | SLT0010995 | 背骨架焊接总成 | EA | SLT0011681 | 靠背调角器侧板联动钣金电泳 |  |  | EA | 1 |  |  | 20 |  | 河北自制 |  | 新增
3 | SLT0010995 | 背骨架焊接总成 | EA | SLT0011673 | 一级调节上连接板铆接电泳总成 |  |  | EA | 1 |  |  | 20 |  | 河北自制 |  | 新增
4 | SLT0010995 | 背骨架焊接总成 | EA | SLT0010899 | 一级调节上连接板铆接总成 |  |  | EA | 1 |  |  | 20 |  | 河北外购 |  | 删除
6 | SLT0010995 | 背骨架焊接总成 | EA | SLT0011674 | 一级调节右旁接板电泳总成 |  |  | EA | 1 |  |  | 20 |  | 河北自制 |  | 新增
7 | SLT0010995 | 背骨架焊接总成 | EA | SLT0010901 | 一级调节右旁接板焊接总成 |  |  | EA | 1 |  |  | 20 |  | 河北外购 |  | 删除
9 | SLT0010995 | 背骨架焊接总成 | EA | SLT0010628 | 靠背调角器涡簧 |  |  | EA | 1 |  |  | 20 |  | 河北外购 |  | 删除
10 | SLT0010995 | 背骨架焊接总成 | EA | SLT0011665 | 靠背调角器涡簧 |  |  | EA | 2 |  |  | 20 |  | 河北外购 |  | 新增
12 | SLT0010995 | 背骨架焊接总成 | EA | SLT0011680 | 二级调节左侧上连接板电泳总成 |  |  | EA | 1 |  |  | 20 |  | 河北自制 |  | 新增
13 | SLT0010995 | 背骨架焊接总成 | EA | SLT0010876 | 二级调节左侧上连接板焊接总成 |  |  | EA | 1 |  |  | 20 |  | 河北外购 |  | 删除
15 | SLT0010995 | 背骨架焊接总成 | EA | SLT0011675 | 二级调节解锁手柄电泳总成 |  |  | EA | 1 |  |  | 20 |  | 河北自制 |  | 新增
16 | SLT0010995 | 背骨架焊接总成 | EA | SLT0010891 | 二级调节解锁手柄 |  |  | EA | 1 |  |  | 20 |  | 河北外购 |  | 删除
17 | SLT0010995 | 背骨架焊接总成 | EA | SLT0011676 | 卷簧限位支架电泳总成 |  |  | EA | 1 |  |  | 20 |  | 河北自制 |  | 新增
18 | SLT0010995 | 背骨架焊接总成 | EA | SLT0010897 | 卷簧限位支架焊接总成 |  |  | EA | 1 |  |  | 20 |  | 河北外购 |  | 删除
19 | SLT0010995 | 背骨架焊接总成 | EA | SLT0011677 | 一级调节左旁接板电泳总成 |  |  | EA | 1 |  |  | 20 |  | 河北自制 |  | 新增
20 | SLT0010995 | 背骨架焊接总成 | EA | SLT0010877 | 一级调节左旁接板焊接总成 |  |  | EA | 1 |  |  | 20 |  | 河北外购 |  | 删除
38 | SLT0010995 | 背骨架焊接总成 | EA | SLT0010884 | 通风加热控制器固定钣金 |  |  | EA | 1 |  |  | 20 |  | 河北外购 |  | 删除
42 | SLT0010995 | 背骨架焊接总成 | EA | SLT0010753 | 驾驶员靠背网簧 |  |  | EA | 2 |  |  | 20 |  | 河北外购 |  | 新增
93 | SLT0010884 | 通风加热控制器固定钣金 | EA | TST0000059 | 热板材Q235 | 2.0*1250*2500 |  | KG | 0.024 |  |  | 110 |  | 河北外购 |  | 删除
2 | SLT0011248 | 背骨架焊接总成 | EA | SLT0011681 | 靠背调角器侧板联动钣金电泳 |  |  | EA | 1 |  |  | 20 |  | 河北自制 |  | 新增
3 | SLT0011248 | 背骨架焊接总成 | EA | SLT0010899 | 一级调节上连接板铆接总成 |  |  | EA | 1 |  |  | 20 |  | 河北外购 |  | 删除
4 | SLT0011248 | 背骨架焊接总成 | EA | SLT0011673 | 一级调节上连接板铆接电泳总成 |  |  | EA | 1 |  |  | 20 |  | 河北自制 |  | 新增
6 | SLT0011248 | 背骨架焊接总成 | EA | SLT0011254 | 一级调节右旁接板焊接总成 |  |  | EA | 1 |  |  | 20 |  | 河北外购 |  | 删除
7 | SLT0011248 | 背骨架焊接总成 | EA | SLT0011678 | 一级调节右旁接板电泳总成 |  |  | EA | 1 |  |  | 20 |  | 河北自制 |  | 新增
22 | SLT0011248 | 背骨架焊接总成 | EA | SLT0010876 | 二级调节左侧上连接板焊接总成 |  |  | EA | 1 |  |  | 20 |  | 河北外购 |  | 删除
23 | SLT0011248 | 背骨架焊接总成 | EA | SLT0011674 | 二级调节左侧上连接板电泳总成 |  |  | EA | 1 |  |  | 20 |  | 河北自制 |  | 新增
25 | SLT0011248 | 背骨架焊接总成 | EA | SLT0010891 | 二级调节解锁手柄 |  |  | EA | 1 |  |  | 20 |  | 河北外购 |  | 删除
26 | SLT0011248 | 背骨架焊接总成 | EA | SLT0011675 | 二级调节解锁手柄电泳总成 |  |  | EA | 1 |  |  | 20 |  | 河北自制 |  | 新增
27 | SLT0011248 | 背骨架焊接总成 | EA | SLT0010897 | 卷簧限位支架焊接总成 |  |  | EA | 1 |  |  | 20 |  | 河北外购 |  | 删除
28 | SLT0011248 | 背骨架焊接总成 | EA | SLT0011676 | 卷簧限位支架电泳总成 |  |  | EA | 1 |  |  | 20 |  | 河北自制 |  | 新增
29 | SLT0011248 | 背骨架焊接总成 | EA | SLT0011251 | 一级调节左旁接板焊接总成 |  |  | EA | 1 |  |  | 20 |  | 河北外购 |  | 删除
30 | SLT0011248 | 背骨架焊接总成 | EA | SLT0011679 | 一级调节左旁接板电泳总成 |  |  | EA | 1 |  |  | 20 |  | 河北自制 |  | 新增
34 | SLT0011248 | 背骨架焊接总成 | EA | SLT0010628 | 靠背调角器涡簧 |  |  | EA | 1 |  |  | 20 |  | 河北外购 |  | 删除
35 | SLT0011248 | 背骨架焊接总成 | EA | SLT0011665 | 靠背调角器涡簧 |  |  | EA | 2 |  |  | 20 |  | 河北外购 |  | 新增
109 | SLT0011678 | 一级调节右旁接板电泳总成 | EA | SLT0011254 | 一级调节右旁接板焊接总成 |  |  | EA | 1 |  |  | 70 |  | 河北外购 |  | 新增
110 | SLT0011678 | 一级调节右旁接板电泳总成 | EA | TCT0000057 | 电泳表面积 |  |  | ㎡ | 0.086 |  |  | 70 |  | 河北自制 |  | 新增
111 | SLT0011679 | 一级调节左旁接板电泳总成 | EA | SLT0011251 | 一级调节左旁接板焊接总成 |  |  | EA | 1 |  |  | 70 |  | 河北外购 |  | 新增
112 | SLT0011679 | 一级调节左旁接板电泳总成 | EA | TCT0000057 | 电泳表面积 |  |  | ㎡ | 0.051 |  |  | 70 |  | 河北自制 |  | 新增
2 | SLT0011249 | 背骨架焊接总成 | EA | SLT0011681 | 靠背调角器侧板联动钣金电泳 |  |  | EA | 1 |  |  | 20 |  | 河北自制 |  | 新增
3 | SLT0011249 | 背骨架焊接总成 | EA | SLT0011673 | 一级调节上连接板铆接电泳总成 |  |  | EA | 1 |  |  | 20 |  | 河北自制 |  | 新增
4 | SLT0011249 | 背骨架焊接总成 | EA | SLT0010899 | 一级调节上连接板铆接总成 |  |  | EA | 1 |  |  | 20 |  | 河北外购 |  | 删除
6 | SLT0011249 | 背骨架焊接总成 | EA | SLT0011254 | 一级调节右旁接板焊接总成 |  |  | EA | 1 |  |  | 20 |  | 河北外购 |  | 删除
7 | SLT0011249 | 背骨架焊接总成 | EA | SLT0011678 | 一级调节右旁接板电泳总成 |  |  | EA | 1 |  |  | 20 |  | 河北自制 |  | 新增
20 | SLT0011249 | 背骨架焊接总成 | EA | SLT0010884 | 通风加热控制器固定钣金 |  |  | EA | 1 |  |  | 20 |  | 河北外购 |  | 删除
25 | SLT0011249 | 背骨架焊接总成 | EA | SLT0010876 | 二级调节左侧上连接板焊接总成 |  |  | EA | 1 |  |  | 20 |  | 河北外购 |  | 删除
26 | SLT0011249 | 背骨架焊接总成 | EA | SLT0011674 | 二级调节左侧上连接板电泳总成 |  |  | EA | 1 |  |  | 20 |  | 河北自制 |  | 新增
28 | SLT0011249 | 背骨架焊接总成 | EA | SLT0010891 | 二级调节解锁手柄 |  |  | EA | 1 |  |  | 20 |  | 河北外购 |  | 删除
29 | SLT0011249 | 背骨架焊接总成 | EA | SLT0011675 | 二级调节解锁手柄电泳总成 |  |  | EA | 1 |  |  | 20 |  | 河北自制 |  | 新增
30 | SLT0011249 | 背骨架焊接总成 | EA | SLT0010897 | 卷簧限位支架焊接总成 |  |  | EA | 1 |  |  | 20 |  | 河北外购 |  | 删除
31 | SLT0011249 | 背骨架焊接总成 | EA | SLT0011676 | 卷簧限位支架电泳总成 |  |  | EA | 1 |  |  | 20 |  | 河北自制 |  | 新增
32 | SLT0011249 | 背骨架焊接总成 | EA | SLT0011251 | 一级调节左旁接板焊接总成 |  |  | EA | 1 |  |  | 20 |  | 河北外购 |  | 删除
33 | SLT0011249 | 背骨架焊接总成 | EA | SLT0011679 | 一级调节左旁接板电泳总成 |  |  | EA | 1 |  |  | 20 |  | 河北自制 |  | 新增
37 | SLT0011249 | 背骨架焊接总成 | EA | SLT0010628 | 靠背调角器涡簧 |  |  | EA | 1 |  |  | 20 |  | 河北外购 |  | 删除
38 | SLT0011249 | 背骨架焊接总成 | EA | SLT0011665 | 靠背调角器涡簧 |  |  | EA | 2 |  |  | 20 |  | 河北外购 |  | 新增
129 | SLT0011201 | 副驾靠背骨架焊接总成 | EA | SLT0011201 | 副驾靠背骨架焊接总成 |  |  | EA | 1 |  |  | 20 |  | 河北自制 |  | 新零件
130 | SLT0011201 | 副驾靠背骨架焊接总成 | EA | SLT0002546 | 靠背调角器涡簧 |  |  | EA | 1 |  |  | 20 |  | 河北外购
131 | SLT0011201 | 副驾靠背骨架焊接总成 | EA | SLT0010433 | 副驾靠背右侧上连接板 |  |  | EA | 1 |  |  | 20 |  | 河北外购
132 | SLT0011201 | 副驾靠背骨架焊接总成 | EA | SLT0011191 | 副驾靠背调角限位片 |  |  | EA | 1 |  |  | 20 |  | 河北外购 |  | 新零件
133 | SLT0011201 | 副驾靠背骨架焊接总成 | EA | SLT0010190 | 复位卷簧下限位支架 |  |  | EA | 1 |  |  | 20 |  | 河北外购
134 | SLT0011201 | 副驾靠背骨架焊接总成 | EA | SLT0002205 | 前排靠背复位卷簧限位支架 |  |  | EA | 1 |  |  | 20 |  | 河北外购
135 | SLT0011201 | 副驾靠背骨架焊接总成 | EA | SLT0011039 | 侧翼支撑钢丝 |  |  | EA | 2 |  |  | 20 |  | 河北外购 |  | 新零件
136 | SLT0011201 | 副驾靠背骨架焊接总成 | EA | SLT0011033 | 副驾靠背右侧装车钣金焊接总成 |  |  | EA | 1 |  |  | 20 |  | 河北外购 |  | 新零件
137 | SLT0011201 | 副驾靠背骨架焊接总成 | EA | SLT0010435 | 右侧手动调角器总成 |  |  | EA | 1 |  |  | 20 |  | 河北外购
138 | SLT0011201 | 副驾靠背骨架焊接总成 | EA | SLT0011037 | 副驾靠背管架 |  |  | EA | 1 |  |  | 20 |  | 河北自制 |  | 新零件
139 | SLT0011201 | 副驾靠背骨架焊接总成 | EA | SLT0011038 | 副驾靠背管架连接管 |  |  | EA | 1 |  |  | 20 |  | 河北外购 |  | 新零件
140 | SLT0011201 | 副驾靠背骨架焊接总成 | EA | SLT0010921 | 肩部后支撑钢丝 |  |  | EA | 2 |  |  | 20 |  | 河北外购 |  | 新零件
141 | SLT0011201 | 副驾靠背骨架焊接总成 | EA | SLT0011049 | 背板支撑钢丝A |  |  | EA | 2 |  |  | 20 |  | 河北外购 |  | 新零件
142 | SLT0011201 | 副驾靠背骨架焊接总成 | EA | SLT0011050 | 背板支撑钢丝B |  |  | EA | 1 |  |  | 20 |  | 河北外购 |  | 新零件
143 | SLT0011201 | 副驾靠背骨架焊接总成 | EA | SLT0011042 | 副驾背板支撑钣金A |  |  | EA | 1 |  |  | 20 |  | 河北自制 |  | 新零件
144 | SLT0011201 | 副驾靠背骨架焊接总成 | EA | BFA0000316 | 焊接方螺母 |  |  | EA | 3 |  |  | 20 |  | 河北外购
145 | SLT0011201 | 副驾靠背骨架焊接总成 | EA | SLT0011046 | 副驾背板支撑钣金C |  |  | EA | 1 |  |  | 20 |  | 河北自制 |  | 新零件
146 | SLT0011201 | 副驾靠背骨架焊接总成 | EA | SLT0011048 | 副驾背板支撑钣金B |  |  | EA | 1 |  |  | 20 |  | 河北自制 |  | 新零件
147 | SLT0011201 | 副驾靠背骨架焊接总成 | EA | SLT0010754 | 驾驶员靠背网簧固定钣金 |  |  | EA | 4 |  |  | 20 |  | 河北外购 |  | 新零件
148 | SLT0011201 | 副驾靠背骨架焊接总成 | EA | SCS0004583 | 头枕导管A |  |  | EA | 1 |  |  | 20 |  | 河北外购
149 | SLT0011201 | 副驾靠背骨架焊接总成 | EA | SCS0004584 | 头枕导管B |  |  | EA | 1 |  |  | 20 |  | 河北外购
150 | SLT0011201 | 副驾靠背骨架焊接总成 | EA | SLT0010920 | 肩部前支撑钢丝 |  |  | EA | 2 |  |  | 20 |  | 河北外购 |  | 新零件
151 | SLT0011201 | 副驾靠背骨架焊接总成 | EA | TWT0000064 | φ1.2焊丝 |  |  | KG | 0.0948 |  |  | 20 |  | 河北外购
152 | SLT0011201 | 副驾靠背骨架焊接总成 | EA | SLT0011040 | 副驾中间固定支架旋转轴 |  |  | EA | 1 |  |  | 20 |  | 河北外购 |  | 新零件
153 | SLT0011037 | 副驾靠背管架 | EA | TWT0000114 | 焊管Q235 | φ25*1.5*6000 |  | KG | 1.023 |  |  | 60 |  | 河北外购
154 | SLT0011042 | 副驾背板支撑钣金A | EA | TST0000059 | 热板材Q235 | 2.0*1250*2500 |  | KG | 0.073 |  |  | 110 |  | 河北外购
155 | SLT0011046 | 副驾背板支撑钣金C | EA | TST0000059 | 热板材Q235 | 2.0*1250*2500 |  | KG | 0.0922 |  |  | 110 |  | 河北外购
156 | SLT0011048 | 副驾背板支撑钣金B | EA | TST0000059 | 热板材Q235 | 2.0*1250*2500 |  | KG | 0.063 |  |  | 110 |  | 河北外购
3 | SLT0011080 | 副驾小背骨架焊接总成 | EA | SLT0011087 | 小背下连接边板 |  |  | EA | 1 |  |  | 20 |  | 河北外购 |  | 删除
4 | SLT0011080 | 副驾小背骨架焊接总成 | EA | SLT0011671 | 小背下连接边板电泳总成 |  |  | EA | 1 |  |  | 20 |  | 河北自制 |  | 新增
6 | SLT0011080 | 副驾小背骨架焊接总成 | EA | SLT0011089 | 靠背拉线解锁手柄 |  |  | EA | 1 |  |  | 20 |  | 河北外购 |  | 删除
7 | SLT0011080 | 副驾小背骨架焊接总成 | EA | SLT0010672 | 靠背拉线解锁手柄电泳总成 |  |  | EA | 1 |  |  | 20 |  | 河北自制 |  | 新增
3 | SLT0011165 | 副驾小背骨架焊接总成 | EA | SLT0011087 | 小背下连接边板 |  |  | EA | 1 |  |  | 20 |  | 河北外购 |  | 删除
4 | SLT0011165 | 副驾小背骨架焊接总成 | EA | SLT0011671 | 小背下连接边板电泳总成 |  |  | EA | 1 |  |  | 20 |  | 河北自制 |  | 新增
6 | SLT0011165 | 副驾小背骨架焊接总成 | EA | SLT0011089 | 靠背拉线解锁手柄 |  |  | EA | 1 |  |  | 20 |  | 河北外购 |  | 删除
7 | SLT0011165 | 副驾小背骨架焊接总成 | EA | SLT0010672 | 靠背拉线解锁手柄电泳总成 |  |  | EA | 1 |  |  | 20 |  | 河北自制 |  | 新增
165 | SLT0011219 | 座垫骨架电泳总成 | EA | SLT0011002 | 座垫骨架焊接总成 |  |  | EA | 1 |  |  | 70 |  | 河北外购 |  | 新增
166 | SLT0011219 | 座垫骨架电泳总成 | EA | TCT0000057 | 电泳表面积 |  |  | ㎡ | 0.146 |  |  | 70 |  | 河北自制 |  | 新增
167 | SLT0010949 | 座垫骨架电泳总成 | EA | SLT0010939 | 座垫骨架焊接总成 |  |  | EA | 1 |  |  | 70 |  | 河北外购 |  | 新增
168 | SLT0010949 | 座垫骨架电泳总成 | EA | TCT0000057 | 电泳表面积 |  |  | ㎡ | 0.113 |  |  | 70 |  | 河北自制 |  | 新增
169 | SLT0011223 | 座垫支撑焊接电泳总成 | EA | SLT0011134 | 座垫支撑焊接总成 |  |  | EA | 1 |  |  | 70 |  | 河北外购 |  | 新增
170 | SLT0011223 | 座垫支撑焊接电泳总成 | EA | TCT0000057 | 电泳表面积 |  |  | ㎡ | 0.143 |  |  | 70 |  | 河北自制 |  | 新增
171 | SLT0011225 | 座垫支撑焊接电泳总成 | EA | SLT0011176 | 座垫支撑焊接总成 |  |  | EA | 1 |  |  | 70 |  | 河北外购 |  | 新增
172 | SLT0011225 | 座垫支撑焊接电泳总成 | EA | TCT0000057 | 电泳表面积 |  |  | ㎡ | 0.14 |  |  | 70 |  | 河北自制 |  | 新增

## 修改记录2023.3.14 (hidden)
序号 | 父零件 | 父零件描述 | 父零件单位 | 子零件 | 子零件描述 | 规格型号 | 设计图号 | 子零件单位 | 数量 | 结构类型 | 生效日期 | 工序 | 损耗率 | 自制/外购 | 供应商 | 备注
0 | SLT0011382 | 减震器模块化总成 | EA | SLT0010927 | 滑轨解锁手把 |  |  | EA | 1 |  |  | 10 |  | 河北外购 |  | 删除 | 放到总装线装
1 | SLT0011027 | 副驾靠背装配总成 | EA | SLT0011051 | 固定板锁付螺纹套筒 |  |  | EA | 1 |  |  | 20 |  | 河北外购 |  | 删除 | 放到总装线装
2 | SLT0011027 | 副驾靠背装配总成 | EA | SLT0010903 | 衬套 |  |  | EA | 1 |  |  | 20 |  | 河北外购 |  | 删除 | 放到总装线装
3 | SLT0011027 | 副驾靠背装配总成 | EA | SLT0011221 | 副驾靠背左固定板电泳总成 |  |  | EA | 1 |  |  | 20 |  | 河北自制 |  | 删除 | 放到总装线装

## 修改记录2023.4.17 (hidden)
序号 | 父零件 | 父零件描述 | 父零件单位 | 子零件 | 子零件描述 | 规格型号 | 设计图号 | 子零件单位 | 数量 | 结构类型 | 生效日期 | 工序 | 损耗率 | 自制/外购 | 供应商 | 备注
0 | SLT0010875 | 背骨架焊接总成 | EA | SLT0010885 | 主驾背板支撑钢丝A |  |  |  | EA | 3 |  |  | 20 |  | 河北外购 | 删除 | ECR0009023
1 | SLT0010875 | 背骨架焊接总成 | EA | SLT0011689 | 主驾背板支撑钢丝焊接总成 |  |  |  | EA | 1 |  |  | 20 |  | 河北外购 | 新增
2 | SLT0010995 | 背骨架焊接总成 | EA | SLT0010885 | 主驾背板支撑钢丝A |  |  |  | EA | 3 |  |  | 20 |  | 河北外购 | 删除
3 | SLT0010995 | 背骨架焊接总成 | EA | SLT0011689 | 主驾背板支撑钢丝焊接总成 |  |  |  | EA | 1 |  |  | 20 |  | 河北外购 | 新增
4 | SLT0011248 | 背骨架焊接总成 | EA | SLT0010885 | 主驾背板支撑钢丝A |  |  |  | EA | 3 |  |  | 20 |  | 河北外购 | 删除
5 | SLT0011248 | 背骨架焊接总成 | EA | SLT0011689 | 主驾背板支撑钢丝焊接总成 |  |  |  | EA | 1 |  |  | 20 |  | 河北外购 | 新增
6 | SLT0011249 | 背骨架焊接总成 | EA | SLT0010885 | 主驾背板支撑钢丝A |  |  |  | EA | 3 |  |  | 20 |  | 河北外购 | 删除
7 | SLT0011249 | 背骨架焊接总成 | EA | SLT0011689 | 主驾背板支撑钢丝焊接总成 |  |  |  | EA | 1 |  |  | 20 |  | 河北外购 | 新增
8 | SLT0011027 | 副驾靠背装配总成 | EA | SLT0011049 | 背板支撑钢丝A |  |  |  | EA | 2 |  |  | 20 |  | 河北外购 | 删除
9 | SLT0011027 | 副驾靠背装配总成 | EA | SLT0011690 | 副驾背板支撑钢丝焊接总成 |  |  |  | EA | 1 |  |  | 20 |  | 河北外购 | 新增
10 | SLT0011080 | 副驾小背骨架焊接总成 | EA | SLT0011083 | 小背背板后支撑钢丝A |  |  |  | EA | 2 |  |  | 20 |  | 河北外购 | 删除
11 | SLT0011080 | 副驾小背骨架焊接总成 | EA | SLT0011697 | 副驾小背焊接钢丝总成 |  |  |  | EA | 1 |  |  | 20 |  | 河北外购 | 新增
12 | SLT0011165 | 副驾小背骨架焊接总成 | EA | SLT0011078 | 小背背板后支撑钢丝A |  |  |  | EA | 2 |  |  | 20 |  | 河北外购 | 删除
13 | SLT0011165 | 副驾小背骨架焊接总成 | EA | SLT0011699 | 副驾小背焊接钢丝总成 |  |  |  | EA | 2 |  |  | 20 |  | 河北外购 | 新增
14 | SLT0011289 | 座垫骨架电泳总成 | EA | SLT0011290 | 座垫骨架焊接总成 |  |  |  | EA | 1 |  |  | 70 |  | 河北外购 | 删除 | ECR0009125
15 | SLT0011289 | 座垫骨架电泳总成 | EA | TCT0000057 | 电泳表面积 |  |  |  | ㎡ | 0.111 |  |  | 70 |  | 河北自制 | 删除

## 修改记录2023.6.26 (hidden)
序号 | 父零件 | 父零件描述 | 父零件单位 | 子零件 | 子零件描述 | 规格型号 | 设计图号 | 子零件单位 | 数量 | 结构类型 | 生效日期 | 工序 | 损耗率 | 自制/外购 | 供应商 | 备注
4 | SLT0011080 | 副驾小背骨架焊接总成 | EA | SLT0011088 | 驾驶员调角器上连接板 |  |  |  | EA | 1 |  |  | 20 |  | 河北外购 | 删除
5 | SLT0011080 | 副驾小背骨架焊接总成 | EA | SLT0011851 | 驾驶员调角器上连接板电泳 |  |  |  | EA | 1 |  |  | 20 |  | 河北外购 | 新零件
30 | SLT0011851 | 驾驶员调角器上连接板电泳 | EA | SLT0011088 | 驾驶员调角器上连接板 |  |  |  | EA | 1 |  |  | 20 |  | 河北外购 | 新增
31 | SLT0011851 | 驾驶员调角器上连接板电泳 | EA | TCT0000057 | 电泳表面积 |  |  |  | ㎡ | 0.002 |  |  | 70 |  | 河北外购 | 新增
4 | SLT0011165 | 副驾小背骨架焊接总成 | EA | SLT0011088 | 驾驶员调角器上连接板 |  |  |  | EA | 1 |  |  | 20 |  | 河北外购 | 删除
5 | SLT0011165 | 副驾小背骨架焊接总成 | EA | SLT0011851 | 驾驶员调角器上连接板电泳 |  |  |  | EA | 1 |  |  | 20 |  | 河北外购 | 新零件
38 | SLT0010879 | 二级调节右侧上连接板焊接总成 | EA | SLT0010905 | 二级调节上连接板点焊小总成 |  |  |  | EA | 1 |  |  | 50 |  | 河北外购 | 删除
39 | SLT0010879 | 二级调节右侧上连接板焊接总成 | EA | SLT0011852 | 二级调节上连接板小总成电泳 |  |  |  | EA | 1 |  |  | 50 |  | 河北外购 | 新零件
60 | SLT0011852 | 二级调节上连接板小总成电泳 | EA | SLT0010905 | 二级调节上连接板点焊小总成 |  |  |  | EA | 1 |  |  | 70 |  | 河北外购 | 新增
61 | SLT0011852 | 二级调节上连接板小总成电泳 | EA | TCT0000057 | 电泳表面积 |  |  |  | ㎡ | 0.028 |  |  | 70 |  | 河北自制 | 新增
10 | SLT0011080 | 副驾小背骨架焊接总成 | EA | SLT0011098 | 小背旋转轴固定板焊接总成 |  |  |  | EA | 1 |  |  | 20 |  | 河北外购 | 删除
11 | SLT0011080 | 副驾小背骨架焊接总成 | EA | SLT0011853 | 小背旋转轴固定板电泳总成 |  |  |  | EA | 1 | X |  | 20 |  | 河北外购 | 新零件
32 | SLT0011853 | 小背旋转轴固定板电泳总成 | EA | SLT0011098 | 小背旋转轴固定板焊接总成 |  |  |  | EA | 1 |  |  | 20 |  | 河北外购 | 新增
33 | SLT0011853 | 小背旋转轴固定板电泳总成 | EA | TCT0000057 | 电泳表面积 |  |  |  | ㎡ | 0.056 |  |  | 70 |  | 河北外购 | 新增
14 | SLT0011165 | 副驾小背骨架焊接总成 | EA | SLT0011098 | 小背旋转轴固定板焊接总成 |  |  |  | EA | 1 |  |  | 20 |  | 河北外购 |  | 删除
15 | SLT0011165 | 副驾小背骨架焊接总成 | EA | SLT0011853 | 小背旋转轴固定板电泳总成 |  |  |  | EA | 1 | X |  | 20 |  | 河北外购 |  | 新零件
39 | SLT0010879 | 二级调节右侧上连接板焊接总成 | EA | SLT0010908 | 扶手支架总成 |  |  |  | EA | 1 |  |  | 50 |  | 河北外购 |  | 删除
40 | SLT0010879 | 二级调节右侧上连接板焊接总成 | EA | SLT0011854 | 扶手支架电泳总成 |  |  |  | EA | 1 | X |  | 50 |  | 河北自制 |  | 新零件
62 | SLT0011854 | 扶手支架电泳总成 | EA | SLT0010905 | 二级调节上连接板点焊小总成 |  |  |  | EA | 1 |  |  | 70 |  | 河北外购 |  | 新增
63 | SLT0011854 | 扶手支架电泳总成 | EA | TCT0000057 | 电泳表面积 |  |  |  | ㎡ | 0.025 |  |  | 70 |  | 河北自制 |  | 新增

## 修改记录2023.9.27 (hidden)
序号 | 父零件 | 父零件描述 | 父零件单位 | 子零件 | 子零件描述 | 规格型号 | 物料代码 | 设计图号 | 子零件单位 | 数量 | 结构类型 | 生效日期 | 工序 | 损耗率 | 自制/外购 | 供应商
| 字符/24位 | 字符/24位 | 字符/2位 | 字符/24位 | 字符/24位 | 字符/24位 |  | 字符/18位 | 字符/2位 | 数字/9位
49 | SLT0010902 | 一级调节上连接板RH | EA | TST0010014 | Q345 T=3.0 |  |  |  | KG | 0.4366 |  |  | 110 |  | 河北外购 |  | 换材质
56 | SLT0010876 | 二级调节左侧上连接板焊接总成 | EA | SLT0010893 | 座椅靠背调节限位柱A |  |  |  | EA | 1 |  |  | 50 |  | 河北外购 |  |  | 焊接冲压改自制
57 | SLT0010876 | 二级调节左侧上连接板焊接总成 | EA | SLT0010894 | 二级调节调角器上连接板LH |  |  |  | EA | 1 |  |  | 50 |  | 河北自制
58 | SLT0010894 | 二级调节调角器上连接板LH | EA | TST0000033 | 板材SAPH440 | 2.5*1250*2500 |  |  | KG | 0.248 |  |  | 110 |  | 河北外购 |  | 换材质
43 | SLT0011679 | 一级调节左旁接板电泳总成 | EA | SLT0011251 | 一级调节左旁接板焊接总成 |  |  |  | EA | 1 |  |  | 70 |  | 河北自制
45 | SLT0011251 | 一级调节左旁接板焊接总成 | EA | SLT0002542 | 前排靠背复位卷簧安装支架 | J7F/虎V靠背骨架 |  |  | EA | 1 |  |  | 50 |  | 河北外购 |  |  | 焊接总成改自制
46 | SLT0011251 | 一级调节左旁接板焊接总成 | EA | SLT0011252 | 靠背一级调节下边板LH |  |  |  | EA | 1 |  |  | 50 |  | 河北自制
47 | SLT0011252 | 靠背一级调节下边板LH | EA | TST0010014 | Q345 T=3.0 |  |  |  | KG | 1.1394 |  |  | 110 |  | 河北外购 |  | 换材质

## 修改记录2024.7.1 (hidden)
序号 | 父零件 | 父零件描述 | 父零件单位 | 子零件 | 子零件描述 | 规格型号 | 物料代码 | 设计图号 | 子零件单位 | 数量 | 结构类型 | 生效日期 | 工序 | 损耗率 | 自制/外购 | 供应商
| 字符/24位 | 字符/24位 | 字符/2位 | 字符/24位 | 字符/24位 | 字符/24位 |  | 字符/18位 | 字符/2位 | 数字/9位
1 | SLT0010901 | 一级调节右旁接板焊接总成 | EA | SLT0012244 | 安全带锁扣限位柱 |  |  |  | EA | 1 |  |  | 110 |  | 河北外购 |  | 新零件

## 修改记录2024.10.10
序号 | 父零件 | 父零件描述 | 父零件单位 | 子零件 | 子零件描述 | 规格型号 | 物料代码 | 设计图号 | 子零件单位 | 数量 | 结构类型 | 生效日期 | 工序 | 损耗率 | 自制/外购 | 供应商
| 字符/24位 | 字符/24位 | 字符/2位 | 字符/24位 | 字符/24位 | 字符/24位 |  | 字符/18位 | 字符/2位 | 数字/9位
1 | SLT0010875 | 背骨架焊接总成 | EA | SCS0004583 | 副头枕管 | X3000/B40L中改 |  |  | EA | 1 |  |  | 350 |  | 河北外购 |  | 删除，焊接成分总成后电泳
2 | SLT0010875 | 背骨架焊接总成 | EA | SCS0004584 | 主头枕管 | X3000/B40L中改 |  |  | EA | 1 |  |  | 350 |  | 河北外购 |  | 删除，焊接成分总成后电泳
3 | SLT0010875 | 背骨架焊接总成 | EA | SLT0010754 | 驾驶员靠背网簧固定钣金 | 欧马可升级 |  |  | EA | 4 |  |  | 350 |  | 河北外购 |  | 删除，焊接成分总成后电泳
4 | SLT0010875 | 背骨架焊接总成 | EA | SLT0010882 | 主驾靠背侧翼支撑钢丝 | 欧马可升级 |  |  | EA | 2 |  |  | 350 |  | 河北外购 |  | 删除，焊接成分总成后电泳
5 | SLT0010875 | 背骨架焊接总成 | EA | SLT0010913 | 主驾靠背弯管 | 欧马可升级 |  |  | EA | 1 |  |  | 350 |  | 河北自制 |  | 删除，焊接成分总成后电泳
6 | SLT0010875 | 背骨架焊接总成 | EA | SLT0010920 | 肩部前支撑钢丝 | 欧马可升级 |  |  | EA | 2 |  |  | 350 |  | 河北外购 |  | 删除，焊接成分总成后电泳
7 | SLT0010875 | 背骨架焊接总成 | EA | SLT0010921 | 肩部后支撑钢丝 | 欧马可升级 |  |  | EA | 2 |  |  | 350 |  | 河北外购 |  | 删除，焊接成分总成后电泳
8 | SLT0010875 | 背骨架焊接总成 | EA | SLT0011003 | 背板支撑板A | 欧马可升级 |  |  | EA | 1 |  |  | 350 |  | 河北自制 |  | 删除，焊接成分总成后电泳
9 | SLT0010875 | 背骨架焊接总成 | EA | SLT0011004 | 背板支撑板B | 欧马可升级 |  |  | EA | 1 |  |  | 350 |  | 河北自制 |  | 删除，焊接成分总成后电泳
10 | SLT0010875 | 背骨架焊接总成 | EA | SLT0011005 | 背板支撑板C | 欧马可升级 |  |  | EA | 1 |  |  | 350 |  | 河北自制 |  | 删除，焊接成分总成后电泳
11 | SLT0010875 | 背骨架焊接总成 | EA | SLT0011006 | 背板支撑板D | 欧马可升级 |  |  | EA | 1 |  |  | 350 |  | 河北自制 |  | 删除，焊接成分总成后电泳
12 | SLT0010875 | 背骨架焊接总成 | EA | SLT0011689 | 主驾背板支撑钢丝焊接总成 |  |  |  | EA | 1 |  |  | 350 |  | 河北外购 |  | 删除，焊接成分总成后电泳
13 | SLT0010875 | 背骨架焊接总成 | EA | SLT0012408 | 靠背管架总成电泳 |  |  |  | EA | 1 | X |  | 50 |  | 河北自制 |  | 新增
14 | SLT0010892 | 靠背管架总成 | EA | SCS0004583 | 副头枕管 | X3000/B40L中改 |  |  | EA | 1 |  |  | 50 |  | 河北外购 |  | 新增
15 | SLT0010892 | 靠背管架总成 | EA | SCS0004584 | 主头枕管 | X3000/B40L中改 |  |  | EA | 1 |  |  | 50 |  | 河北外购 |  | 新增
16 | SLT0010892 | 靠背管架总成 | EA | SLT0010754 | 驾驶员靠背网簧固定钣金 | 欧马可升级 |  |  | EA | 4 |  |  | 50 |  | 河北外购 |  | 新增
17 | SLT0010892 | 靠背管架总成 | EA | SLT0010882 | 主驾靠背侧翼支撑钢丝 | 欧马可升级 |  |  | EA | 2 |  |  | 50 |  | 河北外购 |  | 新增
18 | SLT0010892 | 靠背管架总成 | EA | SLT0010913 | 主驾靠背弯管 | 欧马可升级 |  |  | EA | 1 |  |  | 50 |  | 河北自制 |  | 新增
19 | SLT0010892 | 靠背管架总成 | EA | SLT0010920 | 肩部前支撑钢丝 | 欧马可升级 |  |  | EA | 2 |  |  | 50 |  | 河北外购 |  | 新增
20 | SLT0010892 | 靠背管架总成 | EA | SLT0010921 | 肩部后支撑钢丝 | 欧马可升级 |  |  | EA | 2 |  |  | 50 |  | 河北外购 |  | 新增
21 | SLT0010892 | 靠背管架总成 | EA | SLT0011003 | 背板支撑板A | 欧马可升级 |  |  | EA | 1 |  |  | 50 |  | 河北自制 |  | 新增
22 | SLT0010892 | 靠背管架总成 | EA | SLT0011004 | 背板支撑板B | 欧马可升级 |  |  | EA | 1 |  |  | 50 |  | 河北自制 |  | 新增
23 | SLT0010892 | 靠背管架总成 | EA | SLT0011005 | 背板支撑板C | 欧马可升级 |  |  | EA | 1 |  |  | 50 |  | 河北自制 |  | 新增
24 | SLT0010892 | 靠背管架总成 | EA | SLT0011006 | 背板支撑板D | 欧马可升级 |  |  | EA | 1 |  |  | 50 |  | 河北自制 |  | 新增
25 | SLT0010892 | 靠背管架总成 | EA | SLT0011689 | 主驾背板支撑钢丝焊接总成 |  |  |  | EA | 1 |  |  | 50 |  | 河北外购 |  | 新增
26 | SLT0010875 | 背骨架焊接总成 | EA | SLT0010887 | 面套卡接钢丝 |  |  |  | EA | 1 |  |  | 20 |  | 河北外购 |  | 删除有邮件
27 | SLT0010995 | 背骨架焊接总成 | EA | SCS0004583 | 副头枕管 | X3000/B40L中改 |  |  | EA | 1 |  |  | 350 |  | 河北自制 |  | 删除，焊接成分总成后电泳
28 | SLT0010995 | 背骨架焊接总成 | EA | SCS0004584 | 主头枕管 | X3000/B40L中改 |  |  | EA | 1 |  |  | 350 |  | 河北外购 |  | 删除，焊接成分总成后电泳
29 | SLT0010995 | 背骨架焊接总成 | EA | SLT0010754 | 驾驶员靠背网簧固定钣金 | 欧马可升级 |  |  | EA | 4 |  |  | 350 |  | 河北外购 |  | 删除，焊接成分总成后电泳
30 | SLT0010995 | 背骨架焊接总成 | EA | SLT0010882 | 主驾靠背侧翼支撑钢丝 | 欧马可升级 |  |  | EA | 2 |  |  | 350 |  | 河北外购 |  | 删除，焊接成分总成后电泳
31 | SLT0010995 | 背骨架焊接总成 | EA | SLT0010913 | 主驾靠背弯管 | 欧马可升级 |  |  | EA | 1 |  |  | 350 |  | 河北外购 |  | 删除，焊接成分总成后电泳
32 | SLT0010995 | 背骨架焊接总成 | EA | SLT0010920 | 肩部前支撑钢丝 | 欧马可升级 |  |  | EA | 2 |  |  | 350 |  | 河北自制 |  | 删除，焊接成分总成后电泳
33 | SLT0010995 | 背骨架焊接总成 | EA | SLT0010921 | 肩部后支撑钢丝 | 欧马可升级 |  |  | EA | 2 |  |  | 350 |  | 河北自制 |  | 删除，焊接成分总成后电泳
34 | SLT0010995 | 背骨架焊接总成 | EA | SLT0011003 | 背板支撑板A | 欧马可升级 |  |  | EA | 1 |  |  | 350 |  | 河北外购 |  | 删除，焊接成分总成后电泳
35 | SLT0010995 | 背骨架焊接总成 | EA | SLT0011004 | 背板支撑板B | 欧马可升级 |  |  | EA | 1 |  |  | 350 |  | 河北外购 |  | 删除，焊接成分总成后电泳
36 | SLT0010995 | 背骨架焊接总成 | EA | SLT0011005 | 背板支撑板C | 欧马可升级 |  |  | EA | 1 |  |  | 350 |  | 河北外购 |  | 删除，焊接成分总成后电泳
37 | SLT0010995 | 背骨架焊接总成 | EA | SLT0011006 | 背板支撑板D | 欧马可升级 |  |  | EA | 1 |  |  | 350 |  | 河北外购 |  | 删除，焊接成分总成后电泳
38 | SLT0010995 | 背骨架焊接总成 | EA | SLT0011689 | 主驾背板支撑钢丝焊接总成 |  |  |  | EA | 1 |  |  | 350 |  | 河北外购 |  | 删除，焊接成分总成后电泳
39 | SLT0010995 | 背骨架焊接总成 | EA | SLT0012408 | 靠背管架总成电泳 |  |  |  | EA | 1 | X |  | 50 |  | 河北自制 |  | 新增
40 | SLT0010995 | 背骨架焊接总成 | EA | SLT0010887 | 面套卡接钢丝 |  |  |  | EA | 1 |  |  | 20 |  | 河北外购 |  | 删除有邮件
41 | SLT0010995 | 背骨架焊接总成 | EA | SLT0002207 | 靠背风扇安装板 | J7F/虎V靠背骨架 |  |  | EA | 1 |  |  | 350 |  | 河北自制 |  | 删除，使用电泳状态
42 | SLT0010995 | 背骨架焊接总成 | EA | SLT0012409 | 靠背风扇安装板电泳 |  |  |  | EA | 1 |  |  | 70 |  | 河北自制 |  | 新增
43 | SLT0012409 | 靠背风扇安装板电泳 |  | SLT0002207 | 靠背风扇安装板 | J7F/虎V靠背骨架 |  |  | EA | 1 |  |  | 70 |  | 河北自制 |  | 新增
44 | SLT0012409 | 靠背风扇安装板电泳 |  | TCT0000057 | 电泳表面积 |  |  |  | ㎡ | 0.003 |  |  | 70 |  | 河北自制 |  | 新增
45 | SLT0011248 | 背骨架焊接总成 | EA | SLT0010887 | 面套卡接钢丝 |  |  |  | EA | 1 |  |  | 20 |  | 河北外购 |  | 刪除
46 | SLT0011248 | 背骨架焊接总成 | EA | SCS0004583 | 副头枕管 | X3000/B40L中改 |  |  | EA | 1 |  |  | 320 |  | 河北自制 |  | 删除，建立焊接分总成
47 | SLT0011248 | 背骨架焊接总成 | EA | SCS0004584 | 主头枕管 | X3000/B40L中改 |  |  | EA | 1 |  |  | 320 |  | 河北外购 |  | 删除，建立焊接分总成
48 | SLT0011248 | 背骨架焊接总成 | EA | SLT0010913 | 主驾靠背弯管 | 欧马可升级 |  |  | EA | 1 |  |  | 320 |  | 河北自制 |  | 删除，建立焊接分总成
49 | SLT0011248 | 背骨架焊接总成 | EA | SLT0010921 | 肩部后支撑钢丝 | 欧马可升级 |  |  | EA | 2 |  |  | 320 |  | 河北自制 |  | 删除，建立焊接分总成
50 | SLT0011248 | 背骨架焊接总成 | EA | SLT0011003 | 背板支撑板A | 欧马可升级 |  |  | EA | 1 |  |  | 320 |  | 河北外购 |  | 删除，建立焊接分总成
51 | SLT0011248 | 背骨架焊接总成 | EA | SLT0011004 | 背板支撑板B | 欧马可升级 |  |  | EA | 1 |  |  | 320 |  | 河北外购 |  | 删除，建立焊接分总成
52 | SLT0011248 | 背骨架焊接总成 | EA | SLT0011005 | 背板支撑板C | 欧马可升级 |  |  | EA | 1 |  |  | 320 |  | 河北外购 |  | 删除，建立焊接分总成
53 | SLT0011248 | 背骨架焊接总成 | EA | SLT0011006 | 背板支撑板D | 欧马可升级 |  |  | EA | 1 |  |  | 320 |  | 河北外购 |  | 删除，建立焊接分总成
54 | SLT0011248 | 背骨架焊接总成 | EA | SLT0011258 | 侧翼支撑钢丝焊接总成 | 欧马可升级 |  |  | EA | 2 |  |  | 320 |  | 河北外购 |  | 删除，建立焊接分总成
55 | SLT0011248 | 背骨架焊接总成 | EA | SLT0011689 | 主驾背板支撑钢丝焊接总成 |  |  |  | EA | 1 |  |  | 320 |  | 河北外购 |  | 删除，建立焊接分总成
56 | SLT0011248 | 背骨架焊接总成 | EA | SLT0012411 | 靠背管架总成焊电泳减震款 |  |  |  | EA | 1 | X |  | 20 |  | 河北自制 |  | 新增
57 | SLT0012411 | 靠背管架总成焊电泳减震款 | EA | SLT0012410 | 靠背管架总成焊接减震款 |  |  |  | EA | 1 | X |  | 20 |  | 河北自制 |  | 新增
58 | SLT0012411 | 靠背管架总成焊电泳减震款 | EA | TCT0000057 | 电泳表面积 |  |  |  | ㎡ | 0.286 |  |  | 70 |  | 河北自制 |  | 新增
59 | SLT0012410 | 靠背管架总成焊接减震款 | EA | SCS0004583 | 副头枕管 | X3000/B40L中改 |  |  | EA | 1 |  |  | 20 |  | 河北自制 |  | 新增
60 | SLT0012410 | 靠背管架总成焊接减震款 | EA | SCS0004584 | 主头枕管 | X3000/B40L中改 |  |  | EA | 1 |  |  | 20 |  | 河北外购 |  | 新增
61 | SLT0012410 | 靠背管架总成焊接减震款 | EA | SLT0010913 | 主驾靠背弯管 | 欧马可升级 |  |  | EA | 1 |  |  | 20 |  | 河北自制 |  | 新增
62 | SLT0012410 | 靠背管架总成焊接减震款 | EA | SLT0010921 | 肩部后支撑钢丝 | 欧马可升级 |  |  | EA | 2 |  |  | 20 |  | 河北自制 |  | 新增
63 | SLT0012410 | 靠背管架总成焊接减震款 | EA | SLT0011003 | 背板支撑板A | 欧马可升级 |  |  | EA | 1 |  |  | 20 |  | 河北外购 |  | 新增
64 | SLT0012410 | 靠背管架总成焊接减震款 | EA | SLT0011004 | 背板支撑板B | 欧马可升级 |  |  | EA | 1 |  |  | 20 |  | 河北外购 |  | 新增
65 | SLT0012410 | 靠背管架总成焊接减震款 | EA | SLT0011005 | 背板支撑板C | 欧马可升级 |  |  | EA | 1 |  |  | 20 |  | 河北外购 |  | 新增
66 | SLT0012410 | 靠背管架总成焊接减震款 | EA | SLT0011006 | 背板支撑板D | 欧马可升级 |  |  | EA | 1 |  |  | 20 |  | 河北外购 |  | 新增
67 | SLT0012410 | 靠背管架总成焊接减震款 | EA | SLT0011258 | 侧翼支撑钢丝焊接总成 | 欧马可升级 |  |  | EA | 2 |  |  | 20 |  | 河北外购 |  | 新增
68 | SLT0012410 | 靠背管架总成焊接减震款 | EA | SLT0011689 | 主驾背板支撑钢丝焊接总成 |  |  |  | EA | 1 |  |  | 20 |  | 河北外购 |  | 新增
69 | SLT0011249 | 背骨架焊接总成 | EA | SLT0010887 | 面套卡接钢丝 |  |  |  | EA | 1 |  |  | 20 |  | 河北外购 |  | 删除
70 | SLT0011249 | 背骨架焊接总成 | EA | SCS0004583 | 副头枕管 | X3000/B40L中改 |  |  | EA | 1 |  |  | 350 |  | 河北自制 |  | 删除，建立焊接分总成
71 | SLT0011249 | 背骨架焊接总成 | EA | SCS0004584 | 主头枕管 | X3000/B40L中改 |  |  | EA | 1 |  |  | 350 |  | 河北外购 |  | 删除，建立焊接分总成
72 | SLT0011249 | 背骨架焊接总成 | EA | SLT0002207 | 靠背风扇安装板 | J7F/虎V靠背骨架 |  |  | EA | 1 |  |  | 350 |  | 河北自制 |  | 删除
73 | SLT0011249 | 背骨架焊接总成 | EA | SLT0012409 | 靠背风扇安装板电泳 |  |  |  | EA | 1 |  |  | 70 |  | 河北自制 |  | 新增
74 | SLT0011249 | 背骨架焊接总成 | EA | SLT0010913 | 主驾靠背弯管 | 欧马可升级 |  |  | EA | 1 |  |  | 350 |  | 河北自制 |  | 删除，建立焊接分总成
75 | SLT0011249 | 背骨架焊接总成 | EA | SLT0010921 | 肩部后支撑钢丝 | 欧马可升级 |  |  | EA | 2 |  |  | 350 |  | 河北外购 |  | 删除，建立焊接分总成
76 | SLT0011249 | 背骨架焊接总成 | EA | SLT0011003 | 背板支撑板A | 欧马可升级 |  |  | EA | 1 |  |  | 350 |  | 河北外购 |  | 删除，建立焊接分总成
77 | SLT0011249 | 背骨架焊接总成 | EA | SLT0011004 | 背板支撑板B | 欧马可升级 |  |  | EA | 1 |  |  | 350 |  | 河北外购 |  | 删除，建立焊接分总成
78 | SLT0011249 | 背骨架焊接总成 | EA | SLT0011005 | 背板支撑板C | 欧马可升级 |  |  | EA | 1 |  |  | 350 |  | 河北外购 |  | 删除，建立焊接分总成
79 | SLT0011249 | 背骨架焊接总成 | EA | SLT0011006 | 背板支撑板D | 欧马可升级 |  |  | EA | 1 |  |  | 350 |  | 河北外购 |  | 删除，建立焊接分总成
80 | SLT0011249 | 背骨架焊接总成 | EA | SLT0011258 | 侧翼支撑钢丝焊接总成 | 欧马可升级 |  |  | EA | 2 |  |  | 350 |  | 河北外购 |  | 删除，建立焊接分总成
81 | SLT0011249 | 背骨架焊接总成 | EA | SLT0011689 | 主驾背板支撑钢丝焊接总成 |  |  |  | EA | 1 |  |  | 350 |  | 河北外购 |  | 删除，建立焊接分总成
82 | SLT0011249 | 背骨架焊接总成 | EA | SLT0012411 | 靠背管架总成焊电泳减震款 |  |  |  | EA | 1 | X |  | 50 |  | 河北自制 |  | 新增
83 | SLT0011027 | 副驾靠背装配总成 | EA | SCS0004583 | 副头枕管 | X3000/B40L中改 |  |  | EA | 1 |  |  | 320 |  | 河北外购 |  | 删除
84 | SLT0011027 | 副驾靠背装配总成 | EA | SLT0012415 | 头枕导管A电泳 |  |  |  | EA | 1 | X |  | 70 |  | 河北自制 |  | 新增
85 | SLT0011027 | 副驾靠背装配总成 | EA | SCS0004584 | 主头枕管 | X3000/B40L中改 |  |  | EA | 1 |  |  | 320 |  | 河北外购 |  | 删除
86 | SLT0011027 | 副驾靠背装配总成 | EA | SLT0012416 | 头枕导管B电泳 |  |  |  | EA | 1 | X |  | 70 |  | 河北自制 |  | 新增
87 | SLT0011027 | 副驾靠背装配总成 | EA | SLT0002205 | 前排靠背复位卷簧限位支架 | J7F/虎V靠背骨架 |  |  | EA | 1 |  |  | 320 |  | 河北外购 |  | 删除，合并为分总成
88 | SLT0011027 | 副驾靠背装配总成 | EA | SLT0002887 | 靠背管小背下横管焊接总成 | 欧马可副驾 |  |  | EA | 1 |  |  | 320 |  | 河北外购 |  | 删除，合并为分总成
89 | SLT0011027 | 副驾靠背装配总成 | EA | SLT0010190 | 复位卷簧下限位支架 | J7F/虎V靠背骨架 |  |  | EA | 1 |  |  | 320 |  | 河北外购 |  | 删除，合并为分总成
90 | SLT0011027 | 副驾靠背装配总成 | EA | SLT0010433 | 副驾靠背右侧上连接板 | 济南轻卡统帅 |  |  | EA | 1 |  |  | 320 |  | 河北外购 |  | 删除，合并为分总成
91 | SLT0011027 | 副驾靠背装配总成 | EA | SLT0010753 | 驾驶员靠背网簧 | 欧马可升级 |  |  | EA | 2 |  |  | 320 |  | 河北外购 |  | 删除
92 | SLT0011027 | 副驾靠背装配总成 | EA | SLT0012412 | 驾驶员靠背网簧电泳 |  |  |  | EA | 2 | X |  | 70 |  | 河北自制 |  | 新增
93 | SLT0011027 | 副驾靠背装配总成 | EA | SLT0010920 | 肩部前支撑钢丝 | 欧马可升级 |  |  | EA | 2 |  |  | 320 |  | 河北外购 |  | 删除
94 | SLT0011027 | 副驾靠背装配总成 | EA | SLT0012417 | 肩部前支撑钢丝电泳 |  |  |  | EA | 2 |  |  | 70 |  | 河北自制 |  | 新增
95 | SLT0011027 | 副驾靠背装配总成 | EA | SLT0010921 | 肩部后支撑钢丝 | 欧马可升级 |  |  | EA | 2 |  |  | 320 |  | 河北外购 |  | 删除，合并为分总成
96 | SLT0011027 | 副驾靠背装配总成 | EA | SLT0011039 | 侧翼支撑钢丝 | 欧马可升级 |  |  | EA | 2 |  |  | 320 |  | 河北外购 |  | 删除，合并为分总成
97 | SLT0011027 | 副驾靠背装配总成 | EA | SLT0011040 | 副驾中间固定支架旋转轴 | 欧马可升级 |  |  | EA | 1 |  |  | 320 |  | 河北自制 |  | 删除，合并为分总成
98 | SLT0011027 | 副驾靠背装配总成 | EA | SLT0011042 | 副驾背板支撑钣金A | 欧马可升级 |  |  | EA | 2 |  |  | 320 |  | 河北自制 |  | 删除，合并为分总成
99 | SLT0011027 | 副驾靠背装配总成 | EA | SLT0011045 | 副驾背板支撑钣金总成C | 点焊螺母 |  |  | EA | 1 |  |  | 320 |  | 河北自制 |  | 删除，合并为分总成
100 | SLT0011027 | 副驾靠背装配总成 | EA | SLT0011048 | 副驾背板支撑钣金B | 欧马可升级 |  |  | EA | 1 |  |  | 320 |  | 河北外购 |  | 删除，合并为分总成
101 | SLT0011027 | 副驾靠背装配总成 | EA | SLT0011050 | 背板支撑钢丝B | 欧马可升级 |  |  | EA | 1 |  |  | 320 |  | 河北外购 |  | 删除，合并为分总成
102 | SLT0011027 | 副驾靠背装配总成 | EA | SLT0011191 | 副驾靠背调角限位片 | 欧马可升级 |  |  | EA | 1 |  |  | 320 |  | 河北外购 |  | 删除，合并为分总成
103 | SLT0011027 | 副驾靠背装配总成 | EA | SLT0011690 | 副驾背板支撑钢丝焊接总成 |  |  |  | EA | 1 |  |  | 320 |  | 河北外购 |  | 删除，合并为分总成
104 | SLT0011027 | 副驾靠背装配总成 | EA | SLT0012413 | 副驾靠背右侧上连接板电泳总成 |  |  |  | EA | 1 | X |  | 20 |  | 河北自制 |  | 新增
105 | SLT0011027 | 副驾靠背装配总成 | EA | SLT0012414 | 副驾背弯管电泳总成 |  |  |  | EA | 1 | X |  | 20 |  | 河北自制 |  | 新增
106 | SLT0012412 | 驾驶员靠背网簧电泳 | EA | SLT0010753 | 驾驶员靠背网簧 |  |  |  | EA | 1 |  |  | 70 |  | 河北外购 |  | 新增
107 | SLT0012412 | 驾驶员靠背网簧电泳 | EA | TCT0000057 | 电泳表面积 |  |  |  | ㎡ | 0.001 |  |  | 70 |  | 河北自制 |  | 新增
108 | SLT0012413 | 副驾靠背右侧上连接板电泳总成 | EA | SLT0011030 | 副驾靠背右侧上连接板焊接总成 |  |  |  | EA | 1 |  |  | 20 |  | 河北自制 |  | 新增
109 | SLT0012413 | 副驾靠背右侧上连接板电泳总成 | EA | TCT0000057 | 电泳表面积 |  |  |  | ㎡ | 0.001 |  |  | 70 |  | 河北自制 |  | 新增
110 | SLT0011030 | 副驾靠背右侧上连接板焊接总成 | EA | SLT0002205 | 前排靠背复位卷簧限位支架 | J7F/虎V靠背骨架 |  |  | EA | 1 |  |  | 20 |  | 河北外购 |  | 新增
111 | SLT0011030 | 副驾靠背右侧上连接板焊接总成 | EA | SLT0010190 | 复位卷簧下限位支架 | J7F/虎V靠背骨架 |  |  | EA | 1 |  |  | 20 |  | 河北外购 |  | 新增
112 | SLT0011030 | 副驾靠背右侧上连接板焊接总成 | EA | SLT0010433 | 副驾靠背右侧上连接板 | 济南轻卡统帅 |  |  | EA | 1 |  |  | 20 |  | 河北外购 |  | 新增
113 | SLT0011030 | 副驾靠背右侧上连接板焊接总成 | EA | SLT0011039 | 侧翼支撑钢丝 | 欧马可升级 |  |  | EA | 1 |  |  | 20 |  | 河北外购 |  | 新增
114 | SLT0011030 | 副驾靠背右侧上连接板焊接总成 | EA | SLT0011191 | 副驾靠背调角限位片 | 欧马可升级 |  |  | EA | 1 |  |  | 20 |  | 河北外购 |  | 新增
115 | SLT0012414 | 副驾背弯管电泳总成 | EA | SLT0011036 | 副驾背弯管焊接总成 |  |  |  | EA | 1 | X |  | 20 |  | 河北自制 |  | 新增
116 | SLT0012414 | 副驾背弯管电泳总成 | EA | TCT0000057 | 电泳表面积 |  |  |  | ㎡ | 0.001 |  |  | 70 |  | 河北自制 |  | 新增
117 | SLT0011036 | 副驾背弯管焊接总成 | EA | SLT0002887 | 靠背管小背下横管焊接总成 | 欧马可副驾 |  |  | EA | 1 |  |  | 20 |  | 河北外购 |  | 新增
118 | SLT0011036 | 副驾背弯管焊接总成 | EA | SLT0010921 | 肩部后支撑钢丝 | 欧马可升级 |  |  | EA | 2 |  |  | 20 |  | 河北外购 |  | 新增
119 | SLT0011036 | 副驾背弯管焊接总成 | EA | SLT0011039 | 侧翼支撑钢丝 | 欧马可升级 |  |  | EA | 1 |  |  | 20 |  | 河北外购 |  | 新增
120 | SLT0011036 | 副驾背弯管焊接总成 | EA | SLT0011040 | 副驾中间固定支架旋转轴 | 欧马可升级 |  |  | EA | 1 |  |  | 20 |  | 河北自制 |  | 新增
121 | SLT0011036 | 副驾背弯管焊接总成 | EA | SLT0011042 | 副驾背板支撑钣金A | 欧马可升级 |  |  | EA | 2 |  |  | 20 |  | 河北自制 |  | 新增
122 | SLT0011036 | 副驾背弯管焊接总成 | EA | SLT0011045 | 副驾背板支撑钣金总成C | 点焊螺母 |  |  | EA | 1 |  |  | 20 |  | 河北自制 |  | 新增
123 | SLT0011036 | 副驾背弯管焊接总成 | EA | SLT0011048 | 副驾背板支撑钣金B | 欧马可升级 |  |  | EA | 1 |  |  | 20 |  | 河北外购 |  | 新增
124 | SLT0011036 | 副驾背弯管焊接总成 | EA | SLT0011050 | 背板支撑钢丝B | 欧马可升级 |  |  | EA | 1 |  |  | 20 |  | 河北外购 |  | 新增
125 | SLT0011036 | 副驾背弯管焊接总成 | EA | SLT0011690 | 副驾背板支撑钢丝焊接总成 |  |  |  | EA | 1 |  |  | 20 |  | 河北外购 |  | 新增
126 | SLT0012415 | 头枕导管A电泳 | EA | SCS0004583 | 副头枕管 | X3000/B40L中改 |  |  | EA | 1 |  |  | 70 |  | 河北外购 |  | 新增
127 | SLT0012415 | 头枕导管A电泳 | EA | TCT0000057 | 电泳表面积 |  |  |  | ㎡ | 0.001 |  |  | 70 |  | 河北自制 |  | 新增
128 | SLT0012416 | 头枕导管B电泳 | EA | SCS0004584 | 主头枕管 | X3000/B40L中改 |  |  | EA | 1 |  |  | 70 |  | 河北外购 |  | 新增
129 | SLT0012416 | 头枕导管B电泳 | EA | TCT0000057 | 电泳表面积 |  |  |  | ㎡ | 0.001 |  |  | 70 |  | 河北自制 |  | 新增
130 | SLT0012417 | 肩部前支撑钢丝电泳 | EA | SLT0010920 | 肩部前支撑钢丝 | 欧马可升级 |  |  | EA | 1 |  |  | 70 |  | 河北外购 |  | 新增
131 | SLT0012417 | 肩部前支撑钢丝电泳 | EA | TCT0000057 | 电泳表面积 |  |  |  | ㎡ | 0.001 |  |  | 70 |  | 河北自制 |  | 新增
132 | SLT0011165 | 副驾小背骨架焊接总成 | EA | SLT0011671 | 小背下连接边板电泳总成 |  |  |  | EA | 1 | X |  | 70 |  | 河北自制 |  | 删除
133 | SLT0011165 | 副驾小背骨架焊接总成 | EA | SLT0011851 | 驾驶员调角器上连接板电泳 |  |  |  | EA | 1 | X |  | 70 |  | 河北外购 |  | 删除
134 | SLT0011165 | 副驾小背骨架焊接总成 | EA | SLT0010672 | 靠背拉线解锁手柄电泳总成 |  |  |  | EA | 1 | X |  | 70 |  | 河北自制 |  | 删除
135 | SLT0011165 | 副驾小背骨架焊接总成 | EA | SLT0011853 | 小背旋转轴固定板电泳总成 |  |  |  | EA | 1 | X |  | 70 |  | 河北外购 |  | 删除
136 | SLT0011165 | 副驾小背骨架焊接总成 | EA | SLT0011087 | 小背下连接边板 |  |  |  | EA | 1 |  |  | 70 |  | 河北自制 |  | 新增
137 | SLT0011165 | 副驾小背骨架焊接总成 | EA | SLT0011088 | 驾驶员调角器上连接板 |  |  |  | EA | 1 |  |  | 70 |  | 河北外购 |  | 新增
138 | SLT0011165 | 副驾小背骨架焊接总成 | EA | SLT0011089 | 靠背拉线解锁手柄 |  |  |  | EA | 1 |  |  | 70 |  | 河北自制 |  | 新增
139 | SLT0011165 | 副驾小背骨架焊接总成 | EA | SLT0011098 | 小背旋转轴固定板焊接总成 |  |  |  | EA | 1 |  |  | 70 |  | 河北自制 |  | 新增
140 | SLT0011851 | 驾驶员调角器上连接板电泳 | EA | SLT0011088 | 驾驶员调角器上连接板 |  |  |  | EA | 1 |  |  | 70 |  | 河北外购 |  | 删除
141 | SLT0011851 | 驾驶员调角器上连接板电泳 | EA | TCT0000057 | 电泳表面积 |  |  |  | ㎡ | 0.002 |  |  | 70 |  | 河北外购 |  | 删除
142 | SLT0011853 | 小背旋转轴固定板电泳总成 | EA | SLT0011098 | 小背旋转轴固定板焊接总成 |  |  |  | EA | 1 |  |  | 70 |  | 河北自制 |  | 删除
143 | SLT0011853 | 小背旋转轴固定板电泳总成 | EA | TCT0000057 | 电泳表面积 |  |  |  | ㎡ | 0.056 |  |  | 70 |  | 河北外购 |  | 删除
144 | SLT0011671 | 小背下连接边板电泳总成 | EA | SLT0011087 | 小背下连接边板 |  |  |  | EA | 1 |  |  | 70 |  | 河北自制 |  | 删除
145 | SLT0011671 | 小背下连接边板电泳总成 | EA | TCT0000057 | 电泳表面积 |  |  |  | ㎡ | 0.042 |  |  | 70 |  | 河北自制 |  | 删除
146 | SLT0010672 | 靠背拉线解锁手柄电泳总成 | EA | SLT0011089 | 靠背拉线解锁手柄 |  |  |  | EA | 1 |  |  | 70 |  | 河北自制 |  | 删除
147 | SLT0010672 | 靠背拉线解锁手柄电泳总成 | EA | TCT0000057 | 电泳表面积 |  |  |  | ㎡ | 0.002 |  |  | 70 |  | 河北自制 |  | 删除
148 | SLT0011080 | 副驾小背骨架焊接总成 | EA | SLT0010672 | 靠背拉线解锁手柄电泳总成 | 欧马可升级 |  |  | EA | 1 | X |  | 70 |  | 河北自制 |  | 删除
149 | SLT0011080 | 副驾小背骨架焊接总成 | EA | SLT0011671 | 小背下连接边板电泳总成 | 欧马可升级 |  |  | EA | 1 | X |  | 70 |  | 河北自制 |  | 删除
150 | SLT0011080 | 副驾小背骨架焊接总成 | EA | SLT0011851 | 驾驶员调角器上连接板电泳 |  |  |  | EA | 1 | X |  | 70 |  | 河北外购 |  | 删除
151 | SLT0011080 | 副驾小背骨架焊接总成 | EA | SLT0011853 | 小背旋转轴固定板电泳总成 |  |  |  | EA | 1 | X |  | 70 |  | 河北外购 |  | 删除
152 | SLT0011080 | 副驾小背骨架焊接总成 | EA | SLT0011087 | 小背下连接边板 |  |  |  | EA | 1 |  |  | 70 |  | 河北自制 |  | 新增
153 | SLT0011080 | 副驾小背骨架焊接总成 | EA | SLT0011088 | 驾驶员调角器上连接板 |  |  |  | EA | 1 |  |  | 70 |  | 河北外购 |  | 新增
154 | SLT0011080 | 副驾小背骨架焊接总成 | EA | SLT0011089 | 靠背拉线解锁手柄 |  |  |  | EA | 1 |  |  | 70 |  | 河北自制 |  | 新增
155 | SLT0011080 | 副驾小背骨架焊接总成 | EA | SLT0011098 | 小背旋转轴固定板焊接总成 |  |  |  | EA | 1 |  |  | 70 |  | 河北外购 |  | 新增
156 | SLT0011671 | 小背下连接边板电泳总成 | EA | SLT0011087 | 小背下连接边板 |  |  |  | EA | 1 |  |  | 70 |  | 河北自制 |  | 删除
157 | SLT0011671 | 小背下连接边板电泳总成 | EA | TCT0000057 | 电泳表面积 |  |  |  | ㎡ | 0.042 |  |  | 70 |  | 河北自制 |  | 删除
158 | SLT0010672 | 靠背拉线解锁手柄电泳总成 | EA | SLT0011089 | 靠背拉线解锁手柄 |  |  |  | EA | 1 |  |  | 70 |  | 河北自制 |  | 删除
159 | SLT0010672 | 靠背拉线解锁手柄电泳总成 | EA | TCT0000057 | 电泳表面积 |  |  |  | ㎡ | 0.002 |  |  | 70 |  | 河北自制 |  | 删除
160 | SLT0011851 | 驾驶员调角器上连接板电泳 | EA | SLT0011088 | 驾驶员调角器上连接板 |  |  |  | EA | 1 |  |  | 70 |  | 河北外购 |  | 删除
161 | SLT0011851 | 驾驶员调角器上连接板电泳 | EA | TCT0000057 | 电泳表面积 |  |  |  | ㎡ | 0.002 |  |  | 70 |  | 河北自制 |  | 删除
162 | SLT0011853 | 小背旋转轴固定板电泳总成 | EA | SLT0011098 | 小背旋转轴固定板焊接总成 |  |  |  | EA | 1 | X |  | 70 |  | 河北自制 |  | 删除
163 | SLT0011853 | 小背旋转轴固定板电泳总成 | EA | TCT0000057 | 电泳表面积 |  |  |  | ㎡ | 0.056 |  |  | 70 |  | 河北自制 |  | 删除