## 驾驶员座椅总成首页
版本：A 识别号：GR/ZY/BOM-2024-10-001
编号：GR-21-01-23
车型 |  | 小满DS |  |  | 驾驶员座椅总成EBOM清单 |  |  |  | 编制 | 审核 | 标准化 | 批准 | 页次 | 日 期
[5 empty] | (首页 ) |  |  |  | 李世新 |  |  |  | 1/1 | 2024.10.15
图示 |  |  | NO. | 件号 |  |  | 件名 | 产品描述 | 单台用量 | 车型配置 |  | 备注
|  |  | 1 | SHT0017648 |  |  | 驾驶员座椅总成 | M3000S造型、无三点式安全带、右扶手、2.1D、速降、可变阻尼、高度调节、两气袋腰托、靠背调节、前后调节 | 1 |  |  | 织物：主面料TR5216 恒信 辅面料93323-5 恒信
|  |  | 2 | SHT0017649 |  |  | 驾驶员座椅总成 | 在SHT0017648基础上更换面料 | 1 |  |  | PVC : 主料黑色打孔：22716 恒信 灰色：PVC2055-011旷达， 辅料：黑色不打孔22718恒信
3
4
以下空白
变更履历
No | 日期 | 零件号 | 零件名称 | 变更内容 | 变更原因 | 变更来源
1
2
3
4
5
6
7
8
9
10
11
12
13
14
15
16
17
18

## 驾驶员座椅总成
设计: |  | 校核： 标准化： |  |  | 驾驶员座椅总成总成EBOM | [19 empty] | 零件号
[25 empty] | 内部号 | SHT0017648 | SHT0017649
会签： | [24 empty] | 名称 | 驾驶员座椅总成 | 驾驶员座椅总成
批准： |  |  | 日期： | [21 empty] | 规格型号
版本：A | [24 empty] | 车型配置
说明： | [24 empty] | 种类 | 织物 | PVC
序号 | 装配等级 | 来源 | 零件号 | 名称 | 零件描述 | 重要度 | 单位 | 图示 | 数据版本 | 图纸号 | 图纸版本 | 是否申请新零件号 | 沿用件 Y/N | 零件类别 | 材料 | 规格 | 材料标准 | 轮廓尺寸 (长*宽*高) | 设计密度 | 设计重量 （Kg） | 平台 | 颜色 | 皮纹 | 表面处理 | 备注 | 用量 | 用量
1 | 0 | 小满DS | SHT0017648 | 驾驶员座椅总成 |  | A | Ea |  | A | SHT0014475 | A | Y | N | 装配总成 | ASSY | —— | —— | 600*523*1200 | —— | 38 | —— | —— | —— | —— | —— | 1 | 0
2 | 0 | 小满DS | SHT0017649 | 驾驶员座椅总成 |  | A | Ea |  | A | SHT0014475 | A | Y | N | 装配总成 | ASSY | —— | —— | 600*523*1200 | —— | 38 | —— | —— | —— | —— | —— | 0 | 1
3 | 1 | 小满DS | SHT0017650 | 驾驶员靠背总成 |  | C | Ea |  | A | —— | A | Y | N | 装配总成 | ASSY | —— | —— | —— | —— | —— | —— | —— | —— | —— | —— | 1 | 0
4 | 1 | 小满DS | SHT0017651 | 驾驶员靠背总成 |  | C | Ea |  | A | —— | A | Y | N | 装配总成 | ASSY | —— | —— | —— | —— | —— | —— | —— | —— | —— | —— | 0 | 1
5 | 2 | TX | SHT0013905 | 驾驶员靠背焊接总成 |  | B | Ea |  | A | SHT0013905 | A | N | Y | 焊接总成件 | ASSY | —— | —— | —— | —— | —— | —— | —— | —— | —— | —— | 1 | 1
6 | 2 | 小满DS | SHT0017652 | 驾驶员靠背面套总成 |  | C | Ea |  | A | —— | A | Y | N | 缝纫总成 | ASSY | —— | —— | —— | —— | —— | —— | —— | —— | —— | —— | 1 | 0
7 | 2 | 小满DS | SHT0017653 | 驾驶员靠背面套总成 |  | C | Ea |  | A | —— | A | Y | N | 缝纫总成 | ASSY | —— | —— | —— | —— | —— | —— | —— | —— | —— | —— | 0 | 1
8 | 2 | M3000S | SHT0012992 | 靠背泡棉总成 | （不通风、右扶手，不带安全带） | C | Ea |  | A | SHT0012992 | A | N | Y | 注塑件 | ASSY | —— | —— | 480*610*180 | 50kg/m³ | 1.3499 | —— | —— | —— | —— | —— | 1 | 1
9 | 2 | X3000 | SHT0011609 | 气袋腰拖总成 | 两气袋 | C | Ea |  | A | SHT0011609 | A | N | Y | 分总成 | ASSY | —— |  | 260*250*8 | —— | 0.19 | —— | —— | —— | —— | —— | 1 | 1
10 | 1 | L5000 | SHT0013142 | 扶手支架焊接总成 | 右扶手支架 | B | 个 |  | B | SHT0012564 | B | N | Y | 焊接总成 | ASSY | —— | —— | 103*105*92 | —— | 0.322 | 1.0平台 | —— | —— |  |  | 1 | 1
11 | 1 | H6 | SHT0011613 | 右侧扶手本体总成 | 分总成 | B | EA |  | A | SHT0011613 | A | N | Y | 装配总成件 | ASSY | —— | —— | 4378*63*100 | —— | 0.8482 | —— | —— | —— | —— | —— | 1 | 1
12 | 1 | H6 | BFA0010014 | 扶手锁止销 | 冷墩 | B | EA |  | A | BFA0010014 | A | N | Y | 冷镦件 | 65Mn | —— | —— | 14*14*43（M14） | —— | 0.051 | —— | —— | —— | —— | —— | 1 | 1
13 | 1 | H6 | SHT0011330 | 扶手外盖 | 注塑件 | B | EA |  | A | SHT0011330 | A | N | Y | 注塑件 | PA6+GF30 | —— | —— | 86*31*43 | —— | 0.013 | —— | —— | —— | —— | —— | 1 | 1
14 | 1 | M3000-H | SQXM3000-6805530 | 主边调角器总成 | 匹配P21手柄 | B | Ea |  | A | SQXM3000-6805530 | A | N | Y | 装配总成件 | ASSY | —— | —— | 186*128*38 | —— | 1.4954 | —— | —— | —— | —— | —— | 1 | 1
15 | 1 | M3000-S | SQXM3000-6805540 | 副边调角器总成 | —— | B | Ea |  | A | SQXM3000-6805540 | A | N | Y | 装配总成件 | ASSY | —— | —— | 186*128*39 | —— | 0.953 | —— | —— | —— | —— | —— | 1 | 1
16 | 1 | —— | Q150B1025Q | 六角头螺栓 | 标准件 | C | Ea |  | A | —— | A | N | Y | 标准件 | —— | —— | —— | 18*31*17 | —— | 0.026 | —— | —— | —— | —— | —— | 6 | 6
17 | 1 | —— | Q150B1035Q | 六角头螺栓 | 固定扶手支架 | C | Ea |  | A | —— | A | N | Y | 标准件 | —— | —— | —— | 18*31*17 | —— | 0.026 | —— | —— | —— | —— | —— | 2 | 2
18 | 1 | —— | Q40110 | 平垫圈 | 标准件 | C | Ea |  | A | —— | A | N | Y | 标准件 | —— | —— | —— | 20*2*20 | —— | 0.004 | —— | —— | —— | —— | —— | 8 | 8
19 | 1 | —— | Q40310 | 弹垫圈 | 标准件 | C | Ea |  | A | —— | A | N | Y | 标准件 | —— | —— | —— | 20*3*20 | —— | 0.006 | —— | —— | —— | —— | —— | 8 | 8
20 | 1 | 小满DS | SHT0017654 | 驾驶员坐垫总成 | 黑色PVC+延伸坐盆 | C | Ea |  | A | —— | A | Y | N | 装配总成件 | ASSY | —— | —— | —— | —— | —— | —— | —— | —— | —— | —— | 1 | 0
21 | 1 | 小满DS | SHT0017655 | 驾驶员坐垫总成 | 黑色PVC+延伸坐盆+通风加热 | C | Ea |  | A | —— | A | Y | N | 装配总成件 | ASSY | —— | —— | —— | —— | —— | —— | —— | —— | —— | —— | 0 | 1
22 | 2 | 小满DS | SHT0017656 | 坐垫面套总成 |  | C | Ea |  | A | —— | A | Y | N | 缝纫总成件 | ASSY | —— | —— | —— | —— | —— | —— | —— | —— | —— | —— | 1 | 0
23 | 2 | 小满DS | SHT0017657 | 坐垫面套总成 |  | C | Ea |  | A | —— | A | Y | N | 缝纫总成件 | ASSY | —— | —— | —— | —— | —— | —— | —— | —— | —— | —— | 0 | 1
24 | 2 | M3000S | SHT0012340 | 主驾驶座垫泡沫总成 | —— | C | Ea |  | A |  | A | N | Y | 注塑件 | ASSY | —— | —— | 495*540*130 | 55kg/m³ | 0.8672 | —— | —— | —— | —— | —— | 1 | 1
25 | 2 | 轩德6 | BEC0010208 | 主驾驶SBR延长线 | —— | C | Ea |  | A |  | A | N | Y | 注塑件 | ASSY | —— | —— | 495*540*130 | 55kg/m³ | 0.8672 | —— | —— | —— | —— | —— | 1 | 1
26 | 2 | 轩德6 | BEC0010206 | 副驾驶SBR总成 | —— | C | Ea |  | A |  | A | N | Y | 注塑件 | ASSY | —— | —— | 495*540*130 | 55kg/m³ | 0.8672 | —— | —— | —— | —— | —— | 1 | 1
27 | 2 | 低成本 | SHT0014598 | 坐盆总成 | 一个固定点 | C | Ea |  | A | SQX3000-6901100 | A | N | Y | 分总成 | ASSY | —— | —— | —— | —— | —— | —— | —— | —— | —— | —— | 1 | 1
28 | 1 | H3 | BFA0000016 | 座盆固定螺钉 | 标准件 | B | EA |  | A | —— | —— | N | Y | 标准件 | —— | —— | —— | M6*12 | —— | —— | 1.0平台 | —— | —— | —— |  | 1 | 1
29 | 1 | 小满DS | SHT0017658参照SHT0014992 | 底座模块化总成 | 2.1D、可变阻尼，无三点式安全带、气腰托、速降、快插 | B | Ea |  | A | SHT0014482 | A | Y | N | 分总成 | ASSY | —— | —— | —— | —— | —— | 2.2 | —— | —— | —— | —— | 1 | 1
30 | 1 | 轩德6 | SHT0010629 | 驾驶员滑轨总成 | 总成件 | B | Ea |  | A | SHT0015332 | A | N | Y | 装配总成 | ASSY | —— | —— | 475*257*48 | —— | 2.5 | —— | —— | —— | 电泳 | —— | 1 | 1
31 | 1 | 轩德6 | SHT0010618 | 前地脚安装支架 | 总成件 | B | Ea |  | A | SHT0015332 | A | N | Y | 装配总成 | ASSY | —— | —— | 475*257*48 | —— | 2.5 | —— | —— | —— | 电泳 | —— | 1 | 1
32 | 1 | —— | Q218B0816 | 内六角螺栓 | 标准件 | B | Ea |  | A |  | A | N | Y | 标准件 | M8*16 | M8*16 | ∅12*24 | 0.0134 | 发黑 |  | —— | —— | —— | 电泳 | —— | 6 | 6
33 | 1 | X5000 | BPC0010220 | 腰托二联阀 |  | C | Ea |  | A | D03-6809001 | A | N | Y | 分总成 | ASSY | —— | —— | —— | —— | —— | —— | 黑色 | 皮纹 | —— | —— | 1 | 1
34 | 1 | 湖北齐星 | SHT0017226 | 调角器左罩壳 | 带速降、带阻尼、不带通风加热、不带避让、带腰托 | C | Ea |  | A | SHT0014561 | A | N | Y | 注塑件 |  | —— | —— | —— | —— | —— | —— | 黑色 | 皮纹 | —— | —— | 1 | 1
35 | 1 | X5000 | SHT0013891 | 调角器右罩壳 | —— | C | Ea |  | A | H5-6806002 | A | N | Y | 注塑件 | TP30 | —— | —— | —— | —— | 0.316 | —— | 黑色 | 皮纹 | —— | —— | 1 | 1
36 | 1 | 低成本 | SHT0014599 | 座垫前部罩壳 | —— | C | Ea |  | A | H4A-6806003 | A | N | Y | 注塑件 | TP30 | —— | —— | —— | —— | 0.12 | —— | 黑色 | 皮纹 | —— | —— | 1 | 1
37 | 1 | H6 | BSP0010020 | 罩壳弹簧卡子 | 固定前罩壳 | C | Ea |  | A | BSP0010020 | A | N | Y | 非标件 | 65Mn | —— | —— | —— | —— | 0.001 | —— | —— | —— | 镀白锌 | —— | 1 | 1
38 | 1 | P21 | SHT0010982 | 调角器手柄 | —— | C | Ea |  | A | SHT0010982 | A | N | Y | 注塑件 | PP303 | —— | —— | —— | —— | 0.034 | —— | 黑色 | 皮纹 | —— | —— | 1 | 1
39 | 1 | H4 | SHT0011046 | 阻尼器调节机构 | 分总成 | B | 个 |  | A | SQX3000-6806700 | A | N | Y | 装配总成件 | ASSY | —— | —— | 60*74*34 | —— | 0.1 | 2 | 黑色 | —— | —— | —— | 1 | 1
40 | 1 | X3000 | SHT0010520 | 变阻尼弹簧 | 弹簧钢 | B | 个 |  | A | SHT0010520 | A | N | Y | 弹簧钢 | GB/T342 65Mn-GB/T4357 | Φ=0.7 | GB/T342 GB/T4357 | 8*8*31 | —— | 0.0025 | 2.0平台 | —— | —— | —— | —— | 1 | 1
41 | 1 | X3000 | Q43640 | 开口挡圈 | 标准件 | B | 个 |  | A | Q43640 | A | N | Y | 标准件 | —— | ⌀4 | —— | 8*8*1 | —— | 0.0009 | 2.0平台 | —— | —— | —— | —— | 1 | 1
42 | 1 | M4欧航中卡 | SHT0016487 | 3.1C调高手柄总成 | 2.0拉线升降手柄 | C | Ea |  | A | SHT0012447 | A | N | Y | 分总成 | ASSY | —— | —— | —— | —— | —— | —— | —— | —— | —— | —— | 1 | 1
43 | 1 | J6P经典版 | BPC0010251 | 速降开关气路总成 | 单独速降开关 | C | Ea |  | A | SHT0016865 | A | N | Y | 分总成 | ASSY | —— | —— | —— | —— | —— | —— | —— | —— | —— | —— | 1 | 1
44 | 1 | X3000 | SQX3000-6802951 | 安全带锁扣总成 |  | C | Ea |  | A | SHT0010745 | A | N | Y | 分总成 | ASSY | —— | —— | 0.23 | —— | —— | —— | —— | —— | —— | —— | 1 | 1
45 | 1 | —— | BPC0010012 | 4mm卡箍 | —— | C | Ea |  | A | BPC0010012 | A | N | Y | 塑料件 | POM | —— | —— | φ6.5*11.5 | —— | 0.0001 | —— | —— | —— | —— | —— | 2 | 2
46 | 1 | —— | BCL0010010 | 四管夹 | —— | C | Ea |  | A | BCL0010010 | A | N | Y | 注塑件 | PA66 | —— | —— | 20*15*15 | —— | 0.0007 | —— | —— | —— | —— | —— | 1 | 1
47 | 1 | —— | BCL0010024 | R型固定夹 |  | B | Ea |  | A | BCL0010024 | A | N | Y | 标准件 | —— |  | —— | —— | —— | 0.0015 | —— | —— | —— | —— | —— | 1 | 1
48 | 1 | —— | BSP0000030 | 气管防护弹簧 |  | B | Ea |  | A | BSP0000030 | A | N | Y | 标准件 | —— |  | —— | —— | —— | 0.0015 | —— | —— | —— | —— | —— | 1 | 1
49 | 1 | —— | BFA0010076 | 圆头割尾自攻钉 | 固定升降、阻尼手柄 | C | Ea |  | A | BFA0010076 | A | N | Y | 标准件 | —— | 4.8*13 | —— | —— | —— | 0.0015 | —— | —— | —— | 黑锌 | —— | 3 | 3
50 | 1 | —— | Q2204213 | 大扁头盘头自攻钉 | 固定罩壳、腰托开关、通风加热底座 | C | Ea |  | A | Q2204213 | A | N | Y | 标准件 | —— | ST4.2*13 | GB/T9074.18-1988 | —— | —— | 0.0023 | —— | —— | —— | 镀锌 | —— | 12 | 12
51 | 1 | —— | 15G100P | C型钉 | —— | C | Ea |  | A | 15G100P | A | N | Y | 标准件 | —— | —— | —— | —— | —— | 0.001 | —— | —— | —— | 镀锌 | —— | 34 | 34
52 | 1 | —— | SHT0001630 | 座椅标识 | —— | C | Ea |  | A | SHT0000002 | A | N | Y | 标准件 | ASSY | —— | —— | 56*16*0.3 | —— | 0.0008 | —— | —— | —— | —— | —— | 1 | 1
53 | 1 | —— | Ｑ4400410 | 扁圆头开口抽芯铆钉 | 3.2×7 | C | Ea |  | A | H4681010095A0 | A | N | Y | 标准件 | —— | —— | —— | —— | —— | 0.001 | —— | —— | —— | —— | —— | 2 | 2
54 | 1 | —— | SQX3000-6802400 | 靠背塑料包装套 | 注塑件 | C | Ea |  | A | H4681010095A0 | A | N | Y | 标准件 | —— | —— | —— | —— | —— | 0.001 | —— | —— | —— | —— | —— | 2 | 2
55 | 1 | —— | SQF3000-6809101 | 坐垫塑料包装套 | 注塑件 | C | Ea |  | A | H4681010095A0 | A | N | Y | 标准件 | —— | —— | —— | —— | —— | 0.001 | —— | —— | —— | —— | —— | 2 | 2
Note on K48: 作者: 07/11阻尼器安装方式变更，调节方式更改。

## 副驾驶员座椅总成首页
版本：A 识别号：GR/ZY/BOM-2024-10-001
编号：GR-21-01-23
车型 |  | 小满DS |  |  | 副驾驶员座椅总成EBOM清单 |  |  |  | 编制 | 审核 | 标准化 | 批准 | 页次 | 日 期
[5 empty] | (首页 ) |  |  |  | 李世新 |  |  |  | 1/1 | 2024.10.15
图示 |  |  | NO. | 件号 |  |  | 件名 | 产品描述 | 单台用量 | 车型配置 |  | 备注
|  |  | 1 | SHT0017660 |  |  | 副驾驶员座椅总成 | M3000S造型，靠背调节 |  |  |  | 织物：主面料TR5216 恒信 辅面料93323-5 恒信
|  |  | 2 | SHT0017661 |  |  | 副驾驶员座椅总成 | 在SHT0017660基础上更换为PVC面料 |  |  |  | PVC : 主料黑色打孔：22716 恒信 灰色：PVC2055-011旷达， 辅料：黑色不打孔22718恒信
|  |  | 3 |  |  |  | 以下空白
4
5
变更履历
No | 日期 | 零件号 | 零件名称 | 变更内容 | 变更原因 | 变更来源
1
2
3
4
5
6
7

## 副驾驶员座椅总成
设计: |  | 校核： 标准化： |  |  | 副驾驶员座椅总成EBOM | [19 empty] | 零件号
[25 empty] | 内部号 | SHT0017660 | SHT0017661
会签： | [24 empty] | 名称
批准： |  |  | 日期： | [21 empty] | 规格型号
版本：A | [24 empty] | 车型配置
说明： | [24 empty] | 种类 | 织物 | PVC
序号 | 装配等级 | 来源 | 零件号 | 名称 | 零件描述 | 重要度 | 单位 | 图示 | 数据版本 | 图纸号 | 图纸版本 | 是否申请新零件号 | 沿用件 Y/N | 零件类别 | 材料 | 规格 | 材料标准 | 轮廓尺寸 (长*宽*高) | 设计密度 | 设计重量 （Kg） | 平台 | 颜色 | 皮纹 | 表面处理 | 备注 | 用量 | 用量
1 | 0 | 小满DS | SHT0017660 | 副驾驶员座椅总成 |  | A | Ea |  | A | SHT0017660 | A | Y | N | 装配总成 | ASSY | —— | —— | 600*523*1200 | —— | 20 | —— | —— | —— | —— | —— | 1 | 0
2 | 0 | 小满DS | SHT0017661 | 副驾驶员座椅总成 |  | A | Ea |  | A | SHT0017661 | A | Y | N | 装配总成 | ASSY | —— | —— | 600*523*1200 | —— | 20 | —— | —— | —— | —— | —— | 0 | 1
3 | 1 | 小满DS | SHT0017662 | 副驾驶员靠背总成 |  | C | Ea |  | A | SHT0017662 | A | Y | N | 装配总成 | ASSY | —— | —— | —— | —— | —— | —— | —— | —— | —— | —— | 1 | 0
4 | 1 | 小满DS | SHT0017663 | 副驾驶员靠背总成 |  | C | Ea |  | A | SHT0017663 | A | Y | N | 装配总成 | ASSY | —— | —— | —— | —— | —— | —— | —— | —— | —— | —— | 0 | 1
5 | 2 | TX | SHT0013905 | 驾驶员靠背焊接总成 |  | B | Ea |  | A | SHT0013905 | A | N | Y | 焊接总成件 | ASSY | —— | —— | —— | —— | —— | —— | —— | —— | —— | —— | 1 | 1
6 | 2 | 小满DS | SHT0017664 | 副驾驶员靠背面套总成 |  | C | Ea |  | A | SHT0017664 | A | Y | N | 缝纫总成 | ASSY | —— | —— | —— | —— | —— | —— | —— | —— | —— | —— | 1 | 0
7 | 2 | 小满DS | SHT0017665 | 副驾驶员靠背面套总成 |  | C | Ea |  | A | SHT0017665 | A | Y | N | 缝纫总成 | ASSY | —— | —— | —— | —— | —— | —— | —— | —— | —— | —— | 0 | 1
8 | 2 | M3000S | SHT0012981 | 副驾驶靠背泡棉总成 | 三点式安全带 | C | Ea |  | A | SHT0012981 | A | N | Y | 注塑件 | ASSY | —— | —— | 480*610*180 | 50kg/m³ | 1.3988 | —— | —— | —— | —— | —— | 1 | 1
9 | 1 | J6G | SHT0016160 | 主边调角器总成 | 匹配P21手柄 | B | Ea |  | A | SHT0016160 | A | N | Y | 装配总成件 | ASSY | —— | —— | 186*128*38 | —— | 1.4954 | —— | —— | —— | —— | —— | 1 | 1
10 | 1 | J6G | SHT0016161 | 副边调角器总成 | —— | B | Ea |  | A | SHT0016161 | A | N | Y | 装配总成件 | ASSY | —— | —— | 186*128*39 | —— | 0.953 | —— | —— | —— | —— | —— | 1 | 1
11 | 1 | —— | Q150B1025Q | 六角头螺栓 | 标准件 | C | Ea |  | A | Q150B1025Q | A | N | Y | 标准件 | —— | —— | —— | 18*31*17 | —— | 0.026 | —— | —— | —— | —— | —— | 8 | 8
12 | 1 | —— | Q40110 | 平垫圈 | 标准件 | C | Ea |  | A | Q40110 | A | N | Y | 标准件 | —— | —— | —— | 20*2*20 | —— | 0.004 | —— | —— | —— | —— | —— | 8 | 8
13 | 1 | —— | Q40310 | 弹垫圈 | 标准件 | C | Ea |  | A | Q40310 | A | N | Y | 标准件 | —— | —— | —— | 20*3*20 | —— | 0.006 | —— | —— | —— | —— | —— | 8 | 8
14 | 1 | 小满DS | SHT0017666 | 座垫总成 | —— | C | Ea |  | A | SHT0017666 | A | Y | N | 装配总成件 | ASSY | —— | —— | —— | —— | —— | —— | —— | —— | —— | —— | 1 | 0
15 | 1 | 小满DS | SHT0017667 | 座垫总成 |  | C | Ea |  | A | SHT0017667 | A | Y | N | 装配总成件 | ASSY | —— | —— | —— | —— | —— | —— | —— | —— | —— | —— | 0 | 1
16 | 2 | 小满DS | SHT0017656 | 坐垫面套总成 |  | C | Ea |  | A | SHT0017656 | A | Y | N | 缝纫总成件 | ASSY | —— | —— | —— | —— | —— | —— | —— | —— | —— | —— | 1 | 0
17 | 2 | 小满DS | SHT0017657 | 坐垫面套总成 |  | C | Ea |  | A | SHT0017657 | A | Y | N | 缝纫总成件 | ASSY | —— | —— | —— | —— | —— | —— | —— | —— | —— | —— | 0 | 1
18 | 2 | M3000S | SHT0012340 | 主驾驶座垫泡沫总成 | —— | C | Ea |  | A | SHT0012340 | A | N | Y | 注塑件 | ASSY | —— | —— | 495*540*130 | 55kg/m³ | 0.8672 | —— | —— | —— | —— | —— | 1 | 1
19 | 2 | X3000 | SQX3000-6901100 | 司机座座盆总成 |  | B | Ea |  | A | SQX3000-6901100 | A | N | Y | 分总成 | ASSY | —— | —— | —— | —— | —— | —— | —— | —— | —— | —— | 1 | 1
20 | 1 | H3 | Q2140616 | 十字槽盘头螺钉 | 标准件 | C | Ea |  | A | Q2140616 | A | N | Y | 标准件 | —— | —— | —— | M6*12 | —— | —— | 1.0平台 | —— | —— | —— |  | 2 | 2
21 | 1 | H4 | SHT0010983 | 调角器手柄 | —— | C | Ea |  | A | SHT0010983 | A | N | Y | 注塑件 | ABS+PC | —— | —— | 110*33*124 | —— | 0.034 | —— | —— | 皮纹 | —— | —— | 1 | 1
22 | 1 | M3000S | SHT0014057 | 副驾驶调角器左罩壳 | —— | C | Ea |  | A | H4A-6906001 | A | N | Y | 注塑件 | PP-TP30 | —— | —— | 265*125*240 | —— | 0.209 | —— | 黑色 | 皮纹 | —— | —— | 1 | 1
23 | 1 | M3000S | SHT0014058 | 副驾驶调角器右罩壳 | —— | C | Ea |  | A | H4A-6906002 | A | N | Y | 注塑件 | PP-TP30 | —— | —— | 265*125*240 | —— | 0.2079 | —— | 黑色 | 皮纹 | —— | —— | 1 | 1
24 | 1 | X3000 | SQX3000-6902951 | 安全带锁扣总成 | —— | B | Ea |  | A | SQX3000-6902951 | A | N | Y | 分总成 | ASSY | —— | —— | 115*80*198 | —— | 0.3 | —— | —— | —— | —— | —— | 1 | 1
25 | 1 | —— | SHT0010555 | 副司机底支架总成 | 标准件 | C | Ea |  | A | SHT0010555 | A | N | Y | 标准件 | M8*16 | —— | —— | ∅12*28 | —— | 7.118 | —— | —— | —— | 发黑 | —— | 1 | 1
26 | 1 | —— | Q2204213 | 大扁头盘头自攻钉 | 固定罩壳、腰托开关、通风加热底座 | C | Ea |  | A | Q2204213 | A | N | Y | 标准件 | —— | ST4.2*13 | GB/T9074.18-1988 | —— | —— | 0.0023 | —— | —— | —— | 镀锌 | —— | 4 | 4
27 | 1 | —— | 15G100P | C型钉 | —— | C | Ea |  | A | 15G100P | A | N | Y | 标准件 | —— | —— | —— | —— | —— | 0.001 | —— | —— | —— | 镀锌 | —— | 34 | 34
28 | 1 | —— | SHT0001630 | 座椅标识 | —— | C | Ea |  | A | SHT0000002 | A | N | Y | 标准件 | ASSY | —— | —— | 56*16*0.3 | —— | 0.0008 | —— | —— | —— | —— | —— | 1 | 1
29 | 1 | —— | Ｑ4400410 | 扁圆头开口抽芯铆钉 | 3.2×7 | C | Ea |  | A | H4681010095A0 | A | N | Y | 标准件 | —— | —— | —— | —— | —— | 0.001 | —— | —— | —— | —— | —— | 2 | 2
30 | 1 | —— | SQX3000-6802400 | 靠背塑料包装套 | 注塑件 | C | Ea |  | A | H4681010095A0 | A | N | Y | 标准件 | —— | —— | —— | —— | —— | 0.001 | —— | —— | —— | —— | —— | 2 | 2
31 | 1 | —— | SQF3000-6809101 | 坐垫塑料包装套 | 注塑件 | C | Ea |  | A | H4681010095A0 | A | N | Y | 标准件 | —— | —— | —— | —— | —— | 0.001 | —— | —— | —— | —— | —— | 2 | 2
Note on E28: 固定坐盆