## 重汽出口车座椅配置-20231214微信确认
车型 | 序号 | 名称 | 件号 | 主机信息 |  |  |  |  | 配置 | [15 empty] | 安全带证书
|  |  |  | 车辆名称、型号、商标 | 车辆类型 | 车辆生产企业 | 车体型号及生产企业 | 认证型号 | 平台 | 安全带高调 | 靠背调节 | 前后调节 | 气动升降 | 速升速降 | 气囊减震 | 阻尼调节 | 四气袋腰托 | 坐垫延伸 | 坐垫倾角 | 通风 | 加热 | 安全带报警 | 扶手 | 坐垫翻折 | 型号 | 供应商
左舵 | 1 | 驾驶员座椅总成 | AZ160051000058 | 牵引汽车，ZZ4257V324GF1，豪沃牌 | N类 | 中国重汽集团济南卡车股份有限公司 | TX、T5G中国重汽集团济南卡车股份有限公司 | RC510038 | 3 | √ | √ | √ | √ | √ | √ | √ | √ | √ | √ | × | × | √ | 右扶手 | × | GR H6-LH-HA-11 | 奥托立夫
| 2 | 驾驶员座椅总成 （通风加热） | AZ160051000069 | 牵引汽车，ZZ4257V324GF1，豪沃牌 | N类 | 中国重汽集团济南卡车股份有限公司 | TX、T5G中国重汽集团济南卡车股份有限公司 | RC510038 | 3 | √ | √ | √ | √ | √ | √ | √ | √ | √ | √ | √ | √ | √ | 右扶手 | × | GR H6-LH-HA-11 | 奥托立夫
| 3 | 副驾驶员座椅总成 （减震） | AZ160051000060 | 牵引汽车，ZZ4257V324GF1，豪沃牌 | N类 | 中国重汽集团济南卡车股份有限公司 | TX、T5G中国重汽集团济南卡车股份有限公司 | RC510038 | 2.2 | × | √ | √ | √ | × | √ | × | × | √ | √ | × | × | × | 左扶手 | × | KS28AM.109 | 泉州福兴
| 4 | 副驾驶员座椅总成 （坐垫翻折） | AZ160051000059 | 牵引汽车，ZZ4257V324GF1，豪沃牌 | N类 | 中国重汽集团济南卡车股份有限公司 | TX、T5G中国重汽集团济南卡车股份有限公司 | RC510031 | —— | × | √ | √ | × | × | × | × | × | × | × | × | × | × | 左扶手 | √ | KS28AM.109 | 泉州福兴
右舵 | 5 | 驾驶员座椅总成 | AZ160051000070 | 牵引汽车，ZZ4257V324GF1，豪沃牌 | N类 | 中国重汽集团济南卡车股份有限公司 | TX、T5G中国重汽集团济南卡车股份有限公司 | RC510038 | 3 | √ | √ | √ | √ | √ | √ | √ | √ | √ | √ | √ | √ | √ | 左扶手 | × | GR H6-RH-HA-11 | 奥托立夫
| 6 | 驾驶员座椅总成 （通风加热） | AZ160051000071 | 牵引汽车，ZZ4257V324GF1，豪沃牌 | N类 | 中国重汽集团济南卡车股份有限公司 | TX、T5G中国重汽集团济南卡车股份有限公司 | RC510038 | 3 | √ | √ | √ | √ | √ | √ | √ | √ | √ | √ | √ | √ | √ | 左扶手 | × | GR H6-RH-HA-11 | 奥托立夫
| 7 | 副驾驶员座椅总成 （减震） | AZ160051000072 | 牵引汽车，ZZ4257V324GF1，豪沃牌 | N类 | 中国重汽集团济南卡车股份有限公司 | TX、T5G中国重汽集团济南卡车股份有限公司 | RC510038 | 2.2 | × | √ | √ | √ | × | √ | × | × | √ | √ | × | × | × | 右扶手 | × | KS28AM.109 | 泉州福兴
| 8 | 副驾驶员座椅总成 （坐垫翻折） | AZ160051000073 | 牵引汽车，ZZ4257V324GF1，豪沃牌 | N类 | 中国重汽集团济南卡车股份有限公司 | TX、T5G中国重汽集团济南卡车股份有限公司 | RC510031 | —— | × | √ | √ | × | × | × | × | × | × | × | × | × | × | 右扶手 | √ | KS28AM.109 | 泉州福兴

## 驾驶员座椅总成首页
版本：A 识别号：GR/ZY/BOM-2023-07-001
编号：GR-21-01-23
车型 |  | TX/C7/C9 |  |  | 重汽出口车3.0自适应平台座椅总成EBOM清单 |  |  |  | 编制 | 审核 | 标准化 | 批准 | 页次 | 日 期
[5 empty] | (首页 ) |  |  |  | 李世新 |  |  |  | 1/1 | 2023.08.31
图示 |  |  | NO. | 件号 |  |  | 件名 | 产品描述 | 单台用量 | 车型配置 |  | 备注
|  |  | 1 | AZ160051000058（SHT0016456） |  |  | 驾驶员座椅总成（左舵） | 安全带高调、前后调节、靠背调节、气动升降、速升速降、气囊减震、阻尼自适应、四气袋腰托、坐垫延伸、倾角调节、安全带报警、右扶手 | 1
|  |  | 2 | AZ160051000069（SHT0016879） |  |  | 驾驶员座椅总成（左舵） | 在AZ160051000058基础上增加通风加热 | 1
|  |  | 3 | AZ160051000070（SHT0016880） |  |  | 驾驶员座椅总成（右舵） | 在AZ160051000058基础上右置 | 1
|  |  | 4 | AZ160051000071（SHT0016881） |  |  | 驾驶员座椅总成（右舵） | 在AZ160051000070基础上增加通风加热 | 1
变更履历
No | 日期 | 零件号 | 零件名称 | 变更内容 | 变更原因 | 变更来源
1 | 20240306 | SHT0017141 | 驾驶员靠背面套总成 | 新增 | 标识不一致，不能共用
2 | 20240307 | SHT0017142 | 驾驶员靠背面套总成（右舵） | 新增 | 标识不一致，不能共用
3 | 20240407 | BEC0010021 | 靠背加热垫总成 | 数量更正 | 非通风加热配置，不需要加热垫及海绵
4 | 20240407 | SHT0011100 | 靠背舒适性海绵上 | 数量更正 | 非通风加热配置，不需要加热垫及海绵
5 | 20240407 | SHT0011315 | 靠背舒适性海绵下 | 数量更正 | 非通风加热配置，不需要加热垫及海绵
6 | 20240408 | SHT0016660 | 扶手支架总成 | 取消 | 订正EBOM
7 | 20240408 | SHT0017205 | 扶手支架总成 | 新增
8 | 20240408 | SHT0016463 | 滑轨总成 | 取消
9 | 20240408 | SHT0016673 | 滑轨底支架焊接总成 焊接号（SHT0016672） | 取消
10 | 20240408 | SHT0016669 | 滑轨底支架纵梁 | 取消
11 | 20240408 | SHT0016670 | 滑轨底支架横梁 | 取消
12 | 20240408 | SHT0016679 | 滑轨底支架线束梁 | 取消
13 | 20240408 | BAS0010008 | 支撑轴套 | 取消
14 | 20240408 | H4681010095A0 | 抽芯拉铆钉 | 取消
15 | 20240408 | Q2140612 | 座盆固定螺钉 | 取消
16 | 20240408 | SHT0016901 | 驾驶员后侧罩壳 | 取消
17 | 20240408 | SHT0011480 | 驾驶员四孔腰托开关总成 | 取消
18 | 20240408 | SHT0011481 | 驾驶员六孔腰托开关总成 | 新增
19 | 20240426 | SHT0017235 | 驾驶员右侧罩壳 | SHT0017235为SHT0010655的2级件 将SHT0010655罩壳进行冲切 | 罩壳与车身干涉，冲切避让
20 | 20240508 | BEC0016426 | 加热通风系统线束总成 | 取消
21 | 20240508 | SHT0016426 | 加热通风系统线束总成 | 新增
22 | 20240606 | SHT0010383 | 仰角调节拉线 | 取消 | 转移至底座模块化装配
23 | 20240814 | SHT0011148 | 靠背防护罩 | 取消 | 将织物防尘罩变更为 塑料防尘罩
24 | 20240814 | SHT0011149 | 坐垫防护罩 | 取消
25 | 20240814 | SHT0012488 | 扶手包装膜 | 新增
26 | 20240814 | SHT0013881 | 靠背塑料包装套 | 新增
27 | 20240814 | SHT0013883 | 坐垫塑料包装套 | 新增
28 | 20241029 | BPC0010060 | 座椅速升速降阀 | 取消 | 黑色防护管加长 | 气控部门输入
28 | 20241029 | SHT0017182 | 座椅速升速降阀 | 增加
29
30
31
32
33
34
35
36
37
38
39
40
41
42
43
44
45
46
47
48
49
50
51
52
53
54
55
56
57
58
59
60
61
62
63
64
65
66
67
68
69
70
71
72
73
74
75
76
77
78
79
80
81
82
83
84
85
86
87
88
89
90
91
92
93
94
95
96
97
98
99
100
101
102
103
104
105
106
107
108
109
110
111
112
113
114
115
116
117
118
119
120
121
122
123
124
125
126
127
128
129
130
131
132
133
134
135
136
137
138
139
140
141
142
143
144
145
146
147
148
149
150
151
152
153
154
155
156
157
158
159
160
161
162
163
164
165
166
167
168
169
170
171
172
173
174
175
176
177
178
179
180
181
182
183
184
185
186
187
188
189
190
191
192
193
194
195
196
197
198
199
200
201
202
203
204
205
206
207

## 驾驶员座椅EBOM
设计: |  | 校核： 标准化： |  |  | 重汽出口车3.0自适应平台座椅总成EBOM | [19 empty] | 零件号 | AZ160051000058 | AZ160051000069 | AZ160051000070 | AZ160051000071
[25 empty] | 内部号 | SHT0016456 | SHT0016879 | SHT0016880 | SHT0016881
会签： | [24 empty] | 名称 | 驾驶员座椅总成 | 驾驶员座椅总成 | 驾驶员座椅总成 | 驾驶员座椅总成
批准： |  |  | 日期： | [21 empty] | 规格型号 | —— | 通风加热 | —— | 通风加热
版本：A | [24 empty] | 车型配置 |  |  | 右舵 | 右舵
说明： | [24 empty] | 种类 | 3.0自适应 | 3.0自适应 | 3.0自适应 | 3.0自适应
序号 | 装配等级 | 来源 | 零件号 | 中文名称 | 零件描述 | 重要度 | 单位 | 图示 | 数据版本 | 图纸号 | 图纸版本 | 是否申请新零件号 | 沿用件 Y/N | 零件类别 | 材料 | 规格 | 材料标准 | 轮廓尺寸 (长*宽*高) | 设计密度 | 设计重量 （Kg） | 平台 | 颜色 | 皮纹 | 表面处理 | 备注 | 用量 | 用量 | 用量 | 用量
0
1 | 0 | 重汽出口3.0 | SHT0016456 | 驾驶员座椅总成 | —— | A | Ea |  | A | SHT0016456 | A | Y | N |  | ASSY | —— | —— | 677*580*1185 | —— | —— | —— | —— | —— | —— | —— | 1 | 0 | 0 | 0
2 | 0 | 重汽出口3.0 | SHT0016879 | 驾驶员座椅总成 | —— | A | Ea |  | A | SHT0016879 | A | Y | N |  | ASSY | —— | —— | 677*580*1185 | —— | —— | —— | —— | —— | —— | —— | 0 | 1 | 0 | 0
3 | 0 | 重汽出口3.0 | SHT0016880 | 驾驶员座椅总成（右舵） | —— | A | Ea |  | A | SHT0016880 | A | Y | N |  | ASSY | —— | —— | 677*580*1185 | —— | —— | —— | —— | —— | —— | —— | 0 | 0 | 1 | 0
4 | 0 | 重汽出口3.0 | SHT0016881 | 驾驶员座椅总成（右舵） | —— | A | Ea |  | A | SHT0016881 | A | Y | N |  | ASSY | —— | —— | 677*580*1185 | —— | —— | —— | —— | —— | —— | —— | 0 | 0 | 0 | 1
5 | 1 | 重汽出口3.0 | SHT0016457 | 靠背装配总成 | —— | A | Ea |  | A | SHT0016457 | A | Y | N | 装配分总成 | ASSY | —— | —— | —— | —— | —— | —— | —— | —— | —— | —— | 1 | 0 | 0 | 0
6 | 1 | 重汽出口3.0 | SHT0016882 | 通风加热靠背装配总成 | —— | A | Ea |  | A | SHT0016882 | A | Y | N | 装配分总成 | ASSY | —— | —— | —— | —— | —— | —— | —— | —— | —— | —— | 0 | 1 | 0 | 0
7 | 1 | 重汽出口3.0 | SHT0016883 | 靠背装配总成（右舵） | —— | A | Ea |  | A | SHT0016883 | A | Y | N | 装配分总成 | ASSY | —— | —— | —— | —— | —— | —— | —— | —— | —— | —— | 0 | 0 | 1 | 0
8 | 1 | 重汽出口3.0 | SHT0016884 | 通风加热靠背装配总成（右舵） | —— | A | Ea |  | A | SHT0016884 | A | Y | N | 装配分总成 | ASSY | —— | —— | —— | —— | —— | —— | —— | —— | —— | —— | 0 | 0 | 0 | 1
9 | 2 | 重汽出口3.0 | SHT0010669 | 靠背支撑板 | —— | A | Ea |  | A | SHT0010669 | A | Y | N | 塑料件 | PP | —— | —— | —— | —— | 0.479 | —— | 黑色 | —— | —— | —— | 1 | 1 | 0 | 0
10 | 2 | 重汽出口3.0 | SHT0016885 | 靠背支撑板（右舵） | —— | A | Ea |  | A | SHT0016885 | A | Y | N | 塑料件 | PP | —— | —— | —— | —— | 0.479 | —— | 黑色 | —— | —— | —— | 0 | 0 | 1 | 1
11 | 2 | H6 | BCL0010009 | 靠背板固定卡扣 | 固定靠背支撑板 | A | Ea |  | A | BCL0010009 | A | N | Y | 标准件 | —— | —— | —— | 0.003 | —— | —— | —— | 黑色 | —— | —— | —— | 1 | 1 | 1 | 1
12 | 2 | 重汽出口3.0 | SHT0016458 | 驾驶员靠背面套总成 | —— | A | Ea |  | A | SHT0016458 | A | Y | N | 缝纫总成 | ASSY | —— | —— | —— | —— | 1.5 | —— | —— | —— | —— | —— | 1 | 0 | 0 | 0
13 | 2 | 重汽出口3.0 | SHT0017141 | 驾驶员靠背面套总成 | —— | A | Ea |  | A | SHT0017141 | A | Y | N | 缝纫总成 | ASSY | —— | —— | —— | —— | 1.5 | —— | —— | —— | —— | —— | 0 | 1 | 0 | 0
14 | 2 | 重汽出口3.0 | SHT0016886 | 驾驶员靠背面套总成（右舵） | —— | A | Ea |  | A | SHT0016886 | A | Y | N | 缝纫总成 | ASSY | —— | —— | —— | —— | 1.5 | —— | —— | —— | —— | —— | 0 | 0 | 1 | 0
15 | 2 | 重汽出口3.0 | SHT0017142 | 驾驶员靠背面套总成（右舵） | —— | A | Ea |  | A | SHT0017142 | A | Y | N | 缝纫总成 | ASSY | —— | —— | —— | —— | 1.5 | —— | —— | —— | —— | —— | 0 | 0 | 0 | 1
16 | 2 | H6 | GHRC000001 | C型钉 |  | A | Ea |  | A | GHRC000001 | A | N | Y | 标准件 | —— | —— | —— | —— | —— | 0.001 | —— | —— | —— | —— | —— | 20 | 20 | 20 | 20
17 | 2 | H4-3.0 | SHT0011911 | 驾驶员座椅靠背泡沫总成 |  | A | Ea |  | A | SHT0011911 | A | N | Y | 泡沫 |  | —— | —— | —— | —— | —— | —— | —— | —— | —— | —— | 1 | 0 | 0 | 0
18 | 2 | H4-3.0 | SHT0011108 | 驾驶员座椅通风靠背泡沫总成 | 通风加热 | A | Ea |  | A | SHT0011108 | A | N | Y | 泡沫 |  | —— | —— | —— | —— | —— | —— | —— | —— | —— | —— | 0 | 1 | 0 | 0
19 | 2 | 重汽出口3.0 | SHT0016887 | 驾驶员座椅靠背泡沫总成（右舵） | 参照SHT0011911 | A | Ea |  | A | SHT0016887 | A | Y | N | 泡沫 |  | —— | —— | —— | —— | —— | —— | —— | —— | —— | —— | 0 | 0 | 1 | 0
20 | 2 | 重汽出口3.0 | SHT0016889 | 驾驶员座椅通风靠背泡沫总成（右舵） | 参照SHT0011108通风加热 | A | Ea |  | A | SHT0016889 | A | Y | N | 泡沫 |  | —— | —— | —— | —— | —— | —— | —— | —— | —— | —— | 0 | 0 | 0 | 1
21 | 3 | 重汽出口3.0 | SHT0016888 | 驾驶员座椅靠背泡沫本体（右舵） |  | A | Ea |  | A | SHT0016888 | A | Y | N | 泡沫 |  | —— | —— | —— | —— | —— | —— | —— | —— | —— | —— | 0 | 0 | 1 | 0
22 | 3 | 重汽出口3.0 | SHT0016890 | 驾驶员座椅通风靠背泡沫总本体（右舵） | 通风加热 | A | Ea |  | A | SHT0016890 | A | Y | N | 泡沫 |  | —— | —— | —— | —— | —— | —— | —— | —— | —— | —— | 0 | 0 | 0 | 1
23 | 3 | H4-3.0 | SHT0011305 | 左侧无纺布 |  | A | Ea |  |  | SHT0011305 |  | N | Y |  |  | —— | —— | —— | —— | —— | —— | —— | —— | —— | —— | 0 | 0 | 1 | 1
24 | 3 | H4-3.0 | SHT0011306 | 右侧无纺布 |  | A | Ea |  |  | SHT0011306 |  | N | Y |  |  | —— | —— | —— | —— | —— | —— | —— | —— | —— | —— | 0 | 0 | 1 | 1
25 | 3 | H4-3.0 | SHT0011307 | 靠背泡沫预埋钢丝1 |  | A | Ea |  |  | SHT0011307 |  | N | Y |  |  | —— | —— | —— | —— | —— | —— | —— | —— | —— | —— | 0 | 0 | 1 | 1
26 | 3 | H4-3.0 | SHT0011308 | 靠背泡沫预埋钢丝2 | 线材 | C | Ea |  | A | SHT0011308 | A | N | Y | —— | 线材 | 65# | GB/T699 | 14*350*81 | 50kg/m³ | 1.284 | —— | —— | —— | —— | —— | 0 | 0 | 1 | 1
27 | 3 | H4-3.0 | SHT0011309 | 靠背泡沫预埋钢丝3 |  | A | Ea |  |  | SHT0011309 |  | N | Y | —— | 线材 | 65# | GB/T699 | 14*350*81 | 50kg/m³ | 1.284 | —— | —— | —— | —— | —— | 0 | 0 | 2 | 2
28 | 3 | H4-3.0 | SHT0011310 | 靠背泡沫预埋钢丝4 |  | A | Ea |  |  | SHT0011310 |  | N | Y | —— | 线材 | 65# | GB/T699 | 14*350*81 | 50kg/m³ | 1.284 | —— | —— | —— | —— | —— | 0 | 0 | 2 | 2
29 | 2 | 重汽出口3.0 | BEC0010021 | 靠背加热垫总成 | —— | A | Ea |  | A | BEC0010021 | A | Y | N | 电器件 | ASSY | —— | —— | —— | —— | —— | —— | —— | —— | —— | —— | 0 | 1 | 0 | 1
30 | 2 | 重汽出口3.0 | SHT0011100 | 靠背舒适性海绵上 | —— | A | Ea |  | A | SHT0011100 | A | Y | N | 泡沫 | ASSY | —— | —— | —— | —— | —— | —— | —— | —— | —— | —— | 0 | 1 | 0 | 1
31 | 2 | 重汽出口3.0 | SHT0011315 | 靠背舒适性海绵下 | —— | A | Ea |  | A | SHT0011315 | A | Y | N | 泡沫 | ASSY | —— | —— | —— | —— | —— | —— | —— | —— | —— | —— | 0 | 1 | 0 | 1
32 | 2 | H4-3.0 | BEC0010019 | 靠背风扇总成 | —— | A | Ea |  | A | BEC0010019 | A | N | Y | 泡沫 | ASSY | —— | —— | —— | —— | —— | —— | —— | —— | —— | —— | 0 | 1 | 0 | 1
33 | 3 | H6 | SHT0014864 | 靠背风扇保护壳分总成 | 带双面胶带 | A | Ea |  | A | SHT0014864 | A | N | Y | 总成件 | ASSY | —— | —— | 78*78*21.5 | —— | 0.015 | —— | 黑色 | —— | —— | —— | 0 | 3 | 0 | 3
34 | 4 | H6 | SHT0014865 | 双面胶带 |  | A | Ea |  | A | SHT0014865 | A | N | Y | —— | —— | —— | —— | 216*15 | —— | 0.007 | —— | —— | —— | —— | —— | 0 | 3 | 0 | 3
35 | 2 | H6 | BEC0010017 | 风扇保护壳 | —— | A | Ea |  | A | BEC0010017 | A | N | Y |  |  | —— | —— | —— | —— | —— | —— | —— | —— | —— | —— | 0 | 3 | 0 | 3
36 | 2 | H4-3.0 | BEC0010026 | 靠背风扇 | —— | A | Ea |  | A | BEC0010026 | A | N | Y | 电器件 | ASSY | —— | —— | —— | —— | —— | —— | —— | —— | —— | —— | 0 | 1 | 0 | 1
37 | 2 | 重汽出口3.0 | SHT0016535 | 靠背3D网格上 | —— | A | Ea |  | A | SHT0016535 | A | Y | N | 织网 | ASSY | —— | —— | —— | —— | —— | —— | —— | —— | —— | —— | 0 | 1 | 0 | 1
38 | 2 | H4-2.2 | SHT0011316 | 靠背3D网格下 | —— | A | Ea |  | A | SHT0011316 | A | N | Y | 织网 | ASSY | —— | —— | —— | —— | —— | —— | —— | —— | —— | —— | 0 | 1 | 0 | 1
39 | 1 | 重汽出口3.0 | SHT0016426 | 加热通风系统线束总成 | 通风加热、普通安全带 | A | Ea |  | A | SHT0016426 | A | Y | N | 电器件 | ASSY | —— | —— | —— | —— | 0.03 | —— | —— | —— | —— | —— | 0 | 1 | 0 | 1
40 | 1 | H6 | BEC0010024 | ECU |  | A | Ea |  | A | BEC0010024 | A | N | Y | 电器件 | ASSY | —— | —— | —— | —— | —— | —— | —— | —— | —— | —— | 0 | 1 | 0 | 1
41 | 1 | H6 | SHT0011649 | 主驾低配安全带总成 | 不带火药 | A | Ea |  | A | SHT0011649 | A | N | Y | 安全件 | ASSY | —— | GB 14166 | —— | —— | 0.9 | —— | —— | —— | —— | —— | 1 | 1 | 0 | 0
42 | 1 | H6 | SHT0011651 | 副驾安全带总成 | 不带火药 | A | Ea |  | A | SHT0011651 | A | N | Y | 安全件 | ASSY | —— | GB 14166 | —— | —— | 0.9 | —— | —— | —— | —— | —— | 0 | 0 | 1 | 1
43 | 1 | H6 | SHT0014041 | 吊环固定螺栓A | Autoliv | A | Ea |  | A | SHT0014041 | A | N | Y | 安全件 | —— |  |  | 0.0441 | [7 empty] | 1 | 1 | 1 | 1
44 | 1 | H6 | SHT0014043 | 端片固定螺栓 | Autoliv | A | Ea |  | A | SHT0014043 | A | N | Y | 安全件 | —— |  |  | 0.03 | [7 empty] | 1 | 1 | 1 | 1
45 | 1 | H6 | SHT0011116 | 主驾带扣总成 | 带螺栓（Autoliv） | A | Ea |  | A | SHT0011116 | A | N | Y | 安全件 | ASSY | —— | GB 14166 | —— | —— | 0.9 | —— | —— | —— | —— | —— | 1 | 1 | 0 | 0
46 | 1 | H6 | SHT0011652 | 副驾高配带扣总成 | 带螺栓（Autoliv） | A | Ea |  | A | SHT0011652 | A | N | Y | 安全件 | ASSY | —— | GB 14166 | —— | —— | 0.9 | —— | —— | —— | —— | —— | 0 | 0 | 1 | 1
47 | 1 | 重汽出口3.0 | SHT0016427 | 安全带扣延长线束 | 直接与车身连接 | A | Ea |  | A | SHT0016427 | A | Y | N | 电器件 | ASSY | —— | —— | 0.1 | —— | [6 empty] | 1 | 1 | 1 | 1
48 | 1 | H6 | SHT0010601 | 安全带高调器总成 | 包含固定螺栓 | A | Ea |  | A | SHT0010601 | A | N | Y | 安全件 | ASSY | —— | GB 14166 | 185x43x35 | —— | 1.181 | —— | —— | —— | —— | —— | 1 | 1 | 1 | 1
49 | 1 | H4-3.0 | SHT0010880 | 高配安全带出口罩壳 | 高调型 | A | Ea |  | A | SHT0010880 | A | N | Y | 塑料件 | PC+ABS | —— | —— | 61*119*291 | —— | 0.0888 | —— | —— | 皮纹 | —— | —— | 1 | 1 | 0 | 0
50 | 1 | H4-3.0 | SHT0010881 | 高配安全带出口罩壳底座 | 高调型 | A | Ea |  | A | SHT0010881 | A | N | Y | 塑料件 | PC+ABS | —— | —— | 73*78*751 | —— | 0.1219 | —— | —— | —— | —— | —— | 1 | 1 | 0 | 0
51 | 1 | 重汽出口3.0 | SHT0016891 | 高配安全带出口罩壳 | 高调型SHT0015196改为黑色 | A | Ea |  | A | SHT0016891 | A | Y | N | 塑料件 | PC+ABS | —— | —— | 61*119*291 | —— | 0.0888 | —— | —— | 皮纹 | —— | —— | 0 | 0 | 1 | 1
52 | 1 | 重汽出口3.0 | SHT0016892 | 高配安全带出口罩壳底座 | 高调型SHT0015195改为黑色 | A | Ea |  | A | SHT0016892 | A | Y | N | 塑料件 | PC+ABS | —— | —— | 73*78*751 | —— | 0.1219 | —— | —— | —— | —— | —— | 0 | 0 | 1 | 1
53 | 1 | H6 | SHT0011622 | 高调器滑盖分总成 | —— | A | Ea |  | A | SHT0011622 | A | N | Y | 装配分总成 | ASSY | —— | —— | 67*32*132 | —— | 0.0309 | —— | —— | —— | —— | —— | 1 | 1 | 1 | 1
54 | 2 | H6 | SHT0011574 | 高调器上滑盖 | —— | A | Ea |  | A | SHT0011574 | A | N | Y | 塑料件 | PC+ABS | —— | —— | 12*62*128 | —— | 0.0195 | —— | —— | 皮纹 | —— | —— | 1 | 1 | 1 | 1
55 | 2 | H6 | SHT0011575 | 高调器下滑盖 | —— | A | Ea |  | A | SHT0011575 | A | N | Y | 塑料件 | PC+ABS | —— | —— | 32*67*127 | —— | 0.0113 | —— | —— | 皮纹 | —— | —— | 1 | 1 | 1 | 1
56 | 2 | H6 | BSP0010014 | 高调器滑盖回位簧 | —— | A | Ea |  | A | BSP0010014 | A | N | Y | 线材件 | 65Mn | —— | —— | φ3*50 | —— | 0.0001 | —— | —— | —— | 达克罗 | —— | 2 | 2 | 2 | 2
57 | 1 | H6 | SHT0011642 | 高调器衬套 | —— | A | Ea |  | A | SHT0011642 | A | N | Y | 标准件 | SWRCH35K | —— | Q /BQB 501 SWRCH35K-Q /BQB 517 | —— | —— | 0.0008 | —— | —— | —— | —— | —— | 1 | 1 | 1 | 1
58 | 1 | H6 | SHT0011113 | 安全带高调解锁塑料件总成 | —— | A | Ea |  | A | SHT0011113 | A | N | Y | 装配分总成 | ASSY | —— | —— | 66*65*68 | —— | 0.091 | —— | —— | —— | —— | —— | 1 | 1 | 1 | 1
59 | 2 | H6 | SHT0010879 | 安全带高调解锁按钮 | —— | A | Ea |  | A | SHT0010879 | A | N | Y | 塑料件 | ABS | —— | —— | 55*47*54 | —— | 0.0153 | —— | —— | 皮纹 | —— | —— | 1 | 1 | 1 | 1
60 | 2 | H6 | SHT0010878 | 安全带高调解锁按钮底座 | —— | A | Ea |  | A | SHT0010878 | A | N | Y | 塑料件 | ABS | —— | —— | 66*65*68 | —— | 0.0281 | —— | —— | 皮纹 | —— | —— | 1 | 1 | 1 | 1
61 | 2 | H6 | BSP0010015 | 调高解锁按钮回位簧 | —— | A | Ea |  | A | BSP0010015 | A | N | Y | 线材件 | 65Mn | —— | —— | φ6*21 | —— | 0.0001 | —— | —— | —— | 达克罗 | —— | 1 | 1 | 1 | 1
62 | 1 | H6 | SHT0010877 | 安全带高调解锁按钮限位块 | —— | A | Ea |  | A | SHT0010877 | A | N | Y | 塑料件 | ABS | —— | —— | 14*28*9 | —— | 0.001 | —— | —— | —— | —— | —— | 1 | 1 | 1 | 1
63 | 1 | H6 | SHT0011788 | 主驾驶靠背四气袋腰托总成 | —— | A | Ea |  | A | SHT0011788 | A | N | Y | 塑料件 | pp8303 | —— | —— | 150*235*217 | —— | 0.4721 | —— | —— | —— | —— | —— | 1 | 1 | 0 | 0
64 | 1 | G3 | SHT0015334 | 副驾驶靠背四气袋腰托总成 | —— | A | Ea |  | A | SHT0015334 | A | N | Y | 塑料件 | pp8303 | —— | —— | 150*235*217 | —— | 0.4721 | —— | —— | —— | —— | —— | 0 | 0 | 1 | 1
65 | 1 | H6 | SHT0011360 | 侧翼塑料支撑板 | —— | A | Ea |  | A | SHT0011360 | A | N | Y | 塑料件 | pp8303 | —— | —— | 150*235*217 | —— | 0.4721 | —— | —— | —— | —— | —— | 2 | 2 | 2 | 2
66 | 1 | 统帅 | SLT0010696 | 扶手总成 | 右侧扶手总成 | A | Ea |  | A | SLT0010696 | A | N | Y | 分总成 | ASSY | — — | — — | — — | — — | 0.71 | —— | —— | —— | —— | —— | 1 | 1 | 0 | 0
67 | 1 | 重汽出口3.0 | SHT0016893 | 扶手总成 | SLT0010696参照对称 | A | Ea |  | A | SHT0016893 | A | Y | N | 分总成 | ASSY | — — | — — | — — | — — | 0.71 | —— | —— | —— | —— | —— | 0 | 0 | 1 | 1
68 | 1 | 统帅 | SLT0010697 | 扶手固定螺栓 | —— | A | Ea |  | A | SLT0010697 | A | N | Y | 非标件 | M10 | —— | —— | —— | —— | 0.0226 | —— | —— | —— | —— | —— | 1 | 1 | 1 | 1
69 | 1 | 统帅 | SLT0010701 | 扶手总成堵盖 | 扶手总成自带 | A | Ea |  | A | SLT0010701 | A | N | Y | 塑料件 | —— | —— | —— | —— | —— | 0.003 | —— | —— | —— | —— | —— | 1 | 1 | 1 | 1
70 | 1 | 统帅 | BFA0010075 | 十字槽盘头自攻螺钉 | 标准件-Q2712995 扶手堵盖固定 | A | Ea |  | A | BFA0010075 | A | N | Y | 标准件 | ST2.9*10 | — — | — — | —— | —— | 0.0009 | —— | —— | —— | —— | —— | 2 | 2 | 2 | 2
71 | 1 | 重汽出口3.0 | SHT0016894 | 重汽3.0靠背骨架装配总成 | 安全带高调、四气袋腰托、单扶手 | A | Ea |  | A | SHT0016894 | A | Y | N | 焊接总成件 | ASSY | —— | —— | —— | —— |  | —— | —— | —— | —— | —— | 1 | 1 | 0 | 0
72 | 1 | 重汽出口3.0 | SHT0016895 | 重汽3.0靠背骨架装配总成（右舵） | 安全带高调、四气袋腰托、单扶手 | A | Ea |  | A | SHT0016895 | A | Y | N | 焊接总成件 | ASSY | —— | —— | —— | —— |  | —— | —— | —— | —— | —— | 0 | 0 | 1 | 1
73 | 2 | G3 | SHT0011399 | 润滑脂 | 道达尔-MULTIS EP 2 | A | Ea |  | A | SHT0011399 | A | N | Y |  | 非标件 | 道达尔-MULTIS EP 2 | —— |  | 0.015 | [6 empty] | 1 | 1 | 1 | 1
74 | 2 | H4-3.0 | SHT0010753 | H4高配靠背骨架焊接总成 | 原名：福田2020选装靠背骨架焊接总成 更新为：H4高配靠背骨架焊接总成-20201225 【N】ECR0006870 | A | Ea |  | A | SHT0010753 | A | N | Y | 焊接总成件 | ASSY | —— | —— | —— | —— | 9.4944 | —— | —— | 黑色 | 电泳 | —— | 1 | 1 | 0 | 0
75 | 2 | H4-3.0 | SHT0016514 | G3高配副驾靠背焊接扶手总成 | 仅骨架焊接总成及电泳 | A | Ea |  | A | SHT0016514 | A | N | Y | 焊接总成件 | ASSY | —— | —— | —— | —— | 9.4944 | —— | —— | 黑色 | 电泳 | —— | 0 | 0 | 1 | 1
76 | 2 | H6 | SHT0010257 | 靠背调节铸件 | 系统原零件名称为：靠背调节钣金.现改为：靠背调节铸件 | A | Ea |  | A | SHT0010257 | A | N | Y | 压铸 | YX041 | —— | GB/T 13821-2009 | 31.2*16*71.5 | —— | 0.0304 | —— | —— | —— | 阳极氧化 | —— | 1 | 1 | 1 | 1
77 | 2 | H6 | SHT0010258 | 仰角解锁铸件 | 系统原零件名称为：仰角解锁钣金.现改为：仰角解锁铸件 | A | Ea |  | A | SHT0010258 | A | N | Y | 压铸 | YX041 | —— | GB/T 13821-2009 | 48*7.5*71 | —— | 0.0303 | —— | —— | —— | 阳极氧化 | —— | 1 | 1 | 1 | 1
78 | 2 | H6 | BFA0010041 | 开口挡圈 | —— | A | Ea |  | A | BFA0010041 | A | N | Y | 标准件 | 65Mn | —— | —— | —— | —— |  | —— | —— | —— | 表面氧化 | —— | 1 | 1 | 1 | 1
79 | 2 | H6 | BSP0010008 | 靠背调节铸件回位簧 | —— | A | Ea |  | A | BSP0010008 | A | N | Y | 弹簧 | 65Mn | —— | —— | 7*65 | —— | 0.0003 | —— | —— | —— | 镀白锌 | —— | 1 | 1 | 1 | 1
80 | 2 | H6 | BSP0010006 | 靠背回位蜗簧 | —— | A | Ea |  | A | BSP0010006 | A | N | Y | 弹簧 | 65Mn | —— | —— | 12*96*128 | —— | 0.396 | —— | —— | —— | 磷皂化 | —— | 1 | 1 | 1 | 1
81 | 2 | H6 | BSP0010009 | 仰角解锁铸件回位簧 | —— | A | Ea |  | A | BSP0010009 | A | N | Y | 弹簧 | 65Mn | —— | —— | 7*10*20 | —— | 0.0001 | —— | —— | —— | 镀白锌 | —— | 1 | 1 | 1 | 1
82 | 2 | TX单通风 | SHT0016660 | 扶手支架总成 | 右侧扶手支架 | A | Ea |  | A | SHT0016660 | A | N | Y | 焊接总成件 | ASSY | —— | —— | 96*69*85 | —— | 0.2824 | —— | 黑色 | —— | 电泳 | —— | 1 | 1 | 0 | 0
83 | 2 | 重汽出口3.0 | SHT0017205 | 扶手支架总成 | 左右支架对称 | A | Ea |  | A | SHT0017205 | A | Y | N | 焊接总成件 | ASSY | —— | —— | 96*69*85 | —— | 0.2824 | —— | 黑色 | —— | 电泳 | —— | 1 | 1 | 0 | 0
84 | 2 | 重汽出口3.0 | SHT0016695 | 扶手支架总成 |  | A | Ea |  | A | SHT0016695 | A | Y | N | 焊接总成件 | ASSY | —— | —— | 96*69*85 | —— | 0.2824 | —— | 黑色 | —— | 电泳 | —— | 0 | 0 | 1 | 1
85 | 3 | H6 | SHT0011362 | 扶手支架钣金 | —— | A | Ea |  | A | SHT0011362 | A | N | Y | 钣金件 | SPFH590 | —— | —— | t=3 | —— | 0.144 | —— | —— | —— | —— | —— | 1 | 1 | 1 | 1
86 | 3 | 汕德卡 | SHT0014873 | 扶手支架钣金 | —— | A | Ea |  | A | SHT0014873 | A | N | Y | 钣金件 | SPFH590 | —— | —— | t=3 | —— | 0.144 | —— | —— | —— | —— | —— | 1 | 1 | 1 | 1
87 | 3 | 统帅 | SLT0010695 | 扶手旋转轴 | —— | A | Ea |  | A | SLT0010695 | A | N | Y | 管材 | 45#-M10 | —— | —— | —— | —— | 0.2384 | —— | —— | —— | —— | —— | 1 | 1 | 1 | 1
88 | 2 | H6 | BFA0010018 | 六角头螺栓 | 扶手支架固定使用，GB/T5782等级8.8级 预涂S级锁固胶（标准QC/T 597） | A | Ea |  | A | BFA0010018 | A | N | Y | 标准件 | —— | —— | —— | —— | —— | 0.0158 | —— | —— | —— | 表面处理要求： 颜色：黑色 盐雾试验要求：DIN 50021-SS,要求120小时后无基材腐蚀且不允许出现大量锌腐蚀产物，另外在供货状态以及在120℃下进行24h存放后系统抗腐蚀性必须保证。 | —— | 2 | 2 | 2 | 2
89 | 1 | 重汽出口3.0 | SHT0016459 | 坐垫装配总成 | —— | A | Ea |  | A | SHT0016459 | A | Y | N | 装配分总成 | ASSY | —— | —— | 493x531x124 | —— | 0.5 | —— | —— | —— | —— | —— | 1 | 0 | 1 | 0
90 | 1 | 重汽出口3.0 | SHT0016896 | 坐垫装配总成（通风加热） | —— | A | Ea |  | A | SHT0016896 | A | Y | N | 装配分总成 | ASSY | —— | —— | 493x531x124 | —— | 0.5 | —— | —— | —— | —— | —— | 0 | 1 | 0 | 1
91 | 2 | 重汽出口3.0 | SHT0016460 | 坐垫护面总成 | —— | A | Ea |  | A | SHT0016460 | A | Y | N | —— | —— | —— | —— | —— | —— | —— | —— | —— | —— | —— | —— | 1 | 1 | 1 | 1
93 | 2 | H4-3.0 | SHT0011909 | 驾驶员座椅坐垫泡沫总成 | —— | A | Ea |  | A | SHT0011909 | A | N | Y | 海绵 | ASSY | —— | —— | 493x531x124 | —— | —— | —— | —— | —— | —— | —— | 1 | 0 | 1 | 0
94 | 2 | H4-3.0 | SHT0011105 | 驾驶员座椅通风坐垫泡沫总成 | 通风加热 | A | Ea |  | A | SHT0011105 | A | N | Y | 海绵 | ASSY | —— | —— | 493x531x124 | —— | —— | —— | —— | —— | —— | —— | 0 | 1 | 0 | 1
95.1333 | 2 | 重汽出口3.0 | BEC0010020 | 坐垫加热垫总成 | —— | A | Ea |  | A | BEC0010020 | A | Y | N | 电器件 | ASSY | —— | —— | —— | —— | —— | —— | —— | —— | —— | —— | 0 | 1 | 0 | 1
96.3619 | 2 | 重汽出口3.0 | SHT0016534 | 坐垫3D网格 | —— | A | Ea |  | A | SHT0016534 | A | Y | N | 织网 | —— | —— | —— | —— | —— | —— | —— | —— | —— | —— | —— | 0 | 1 | 0 | 1
97.5905 | 2 | H4-3.0 | BEC0010018 | 坐垫风扇总成 | —— | A | Ea |  | A | BEC0010018 | A | N | Y | 总成件 | —— | —— | —— | —— | —— | —— | —— | —— | —— | —— | —— | 0 | 1 | 0 | 1
98.819 | 3 | H6 | BEC0010017 | 风扇保护壳 | —— | A | Ea |  | A | BEC0010017 | A | N | Y | 注塑件 | —— | —— | —— | —— | —— | —— | —— | —— | —— | —— | —— | 0 | 2 | 0 | 2
100.0476 | 3 | H4-3.0 | BEC0010025 | 坐垫风扇 |  | A | Ea |  | A | BEC0010025 | A | N | Y | 电器件 | —— | —— | —— | —— | —— | —— | —— | —— | —— | —— | —— | 0 | 1 | 0 | 1
101.2762 | 2 | H6 | SHT0010036 | 坐盆骨架总成 |  | A | Ea |  | A | SHT0010036 | A | N | Y | 装配分总成 | ASSY | —— | —— | 468*449*71 | —— | 1.7855 | —— | —— | —— | 电泳（ED) | —— | 1 | 1 | 1 | 1
102.5048 | 2 | H6 | GHRC000001 | C型钉 |  | A | Ea |  | A | GHRC000001 | A | N | Y | 标准件 | —— | —— | —— | —— | —— | 0.001 | —— | —— | —— | —— | —— | 12 | 12 | 12 | 12
103.7333 | 2 | H4-3.0 | SHT0010354 | 坐盆延伸手柄 |  | A | Ea |  | A | SHT0010354 | A | N | Y | 塑料件 | PA6+GF30 | —— | —— | 34*136*29 | —— | 0.025 | —— | —— | 皮纹 | —— | —— | 1 | 1 | 1 | 1
104.9619 | 1 | 重汽出口3.0 | SHT0016461 | 底座模块化总成 | 自适应阻尼、重汽新开滑轨220、吉利卷周期固定支架 SHT0016463-滑轨总成 | A | Ea |  | A | SHT0016461 | A | Y | N | 装配分总成 | ASSY | —— | —— | —— | —— |  | 3 | —— | —— | —— | —— | 1 | 1 | 0 | 0
106.1905 | 1 | 重汽出口3.0 | SHT0016897 | 底座模块化总成（右舵） | 自适应阻尼、重汽新开滑轨220、吉利卷周期固定支架 SHT0016463-滑轨总成 | A | Ea |  | A | SHT0016897 | A | Y | N | 装配分总成 | ASSY | —— | —— | —— | —— |  | 3 | —— | —— | —— | —— | 0 | 0 | 1 | 1
107.419 | 1 | 重汽出口3.0 | SHT0016463 | 滑轨总成 | 移至底座模块化 | A | Ea |  | A | SHT0016463 | A | Y | N | 焊接总成件 | ASSY | —— | —— | 493.5*260*27.5 | —— | —— | —— | —— | —— | 电泳 | —— | 1 | 1 | 1 | 1
108.6476 | 1 | 重汽出口3.0 | SHT0016673 | 滑轨底支架焊接总成 焊接号（SHT0016672） |  | A | Ea |  | A | SHT0016673 | A | Y | N | 焊接总成件 | ASSY | —— | —— | 493.5*260*27.5 | —— | —— | —— | —— | —— | 电泳 | —— | 1 | 1 | 1 | 1
109.8762 | 2 | 重汽出口3.0 | SHT0016669 | 滑轨底支架纵梁 |  | A | Ea |  | A | SHT0016669 | A | Y | N | 钣金 | Q235 | —— | GB/T 708 | 470*29*13.5 | —— | —— | —— | —— | —— | —— | —— | 2 | 2 | 2 | 2
111.1048 | 2 | 重汽出口3.0 | SHT0016670 | 滑轨底支架横梁 |  | A | Ea |  | A | SHT0016670 | A | Y | N | 钣金 | Q235 | —— | GB/T 708 | 30*201*10 | —— | —— | —— | —— | —— | —— | —— | 2 | 2 | 2 | 2
112.3333 | 2 | 重汽出口3.0 | SHT0016679 | 滑轨底支架线束梁 |  | A | Ea |  | A | SHT0016679 | A | Y | N | 钣金 | Q235 | —— | GB/T 708 | 325*100*8.7 | —— | —— | —— | —— | —— | —— | —— | 1 | 1 | 1 | 1
113.5619 | 2 | —— | BAS0010008 | 支撑轴套 |  | A | Ea |  | A | BAS0010008 | A | N | Y | 钢管 | 20井 | —— | —— | 16*16*25 | —— | —— | —— | —— | —— | —— | —— | 6 | 6 | 6 | 6
114.7905 | 1 | H4 | H4681010095A0 | 抽芯拉铆钉 |  | A | Ea | —— | A | H4681010095A0 | A | N | Y | 标准件 | 铝 | Φ3.2×7 | —— | Φ3.2×7 | —— | 0.001 | —— | —— | —— | —— | —— | 4 | 4 | 4 | 4
116.019 | 1 | H3 | Q2140612 | 座盆固定螺钉 |  | A | Ea |  | A | Q2140612 | A | N | Y | 标准件 | —— | —— | —— | M6*12 | —— |  | —— | —— | —— | —— |  | 2 | 2 | 2 | 2
117.2476 | 1 | 重汽出口3.0 | SHT0016935 | 驾驶员座椅左侧罩壳分总成 | SHT0010654取消通风加热孔 | A | Ea |  | A | SHT0016935 | A | Y | N | 塑料件 | PP-T20 | —— | —— | 595*100*263 | —— | 0.3647 | —— | —— | 皮纹 | —— | —— | 1 | 0 | 0 | 0
118.4762 | 1 | H4-3.0 | SHT0011078 | 驾驶员高配左侧罩壳分总成 | 通风加热 | A | Ea |  | A | SHT0011078 | A | N | Y | 装配分总成 | ASSY | —— | —— | 595*100*263 | —— | 0.343 | —— | —— | —— | —— | —— | 0 | 1 | 0 | 0
119.7048 | 1 | 重汽出口3.0 | SHT0016936 | 副驾驶高配右侧罩壳分总成 | SHT0016899取消通风加热孔 | A | Ea |  | A | SHT0016936 | A | Y | N | 塑料件 | PP-T20 | —— | —— | 595*100*263 | —— | 0.3647 | —— | —— | 皮纹 | —— | —— | 0 | 0 | 1 | 0
120.9333 | 1 | 重汽出口3.0 | SHT0016898 | 副驾驶员高配右侧罩壳分总成（右舵） | 参照SHT0015220更改颜色通风加热 | A | Ea |  | A | SHT0016898 | A | Y | N | 装配分总成 | ASSY | —— | —— | 595*100*263 | —— | 0.343 | —— | —— | —— | —— | —— | 0 | 0 | 0 | 1
122.1619 | 2 | H4-3.0 | SHT0010654 | 驾驶员座椅左侧罩壳 |  | A | Ea |  | A | SHT0010654 | A | N | Y | 塑料件 | PP-T20 | —— | —— | 595*100*263 | —— | 0.3647 | —— | —— | 皮纹 | —— | —— | 1 | 1 | 0 | 0
123.3905 | 2 | 重汽出口3.0 | SHT0016899 | 副驾驶高配右侧罩壳 | 参照SHT0015221更改颜色 | A | Ea |  | A | SHT0016899 | A | Y | N | 塑料件 | PP-T20 | —— | —— | 595*100*263 | —— | 0.3647 | —— | —— | 皮纹 | —— | —— | 0 | 0 | 1 | 1
124.619 | 2 | H6 | BEC0010012 | 通风开关总成 |  | A | Ea |  | A | BEC0010012 | A | N | Y | 塑料件 | PA6+GF30 | —— | —— | 60x46x20 | —— | 0.005 | —— | —— | —— | —— | —— | 0 | 1 | 0 | 1
125.8476 | 2 | H6 | BEC0010011 | 加热开关总成 |  | A | Ea |  | A | BEC0010011 | A | N | Y | 塑料件 | PA6+GF30 | —— | —— | 60x46x20 | —— | 0.005 | —— | —— | —— | —— | —— | 0 | 1 | 0 | 1
127.0762 | 2 | H6 | SHT0011011 | 通风加热孔盖板 |  | A | Ea |  |  | SHT0011011 |  | N | Y | 塑料件 | PA6+GF30 | —— | —— | —— | —— | 0.005 | —— | —— | —— | —— | —— | 2 | 0 | 2 | 0
128.3048 | 1 | H4-3.0 | SHT0010655 | 驾驶员右侧罩壳 |  | A | Ea |  | A | SHT0010655 | A | N | Y | 塑料件 | PP-T20 | —— | —— | 595*89*261 | —— | 0.375 | —— | —— | 皮纹 | —— | —— | 1 | 1 | 0 | 0
129.5333 | 2 | 重汽出口3.0 | SHT0017235 |  |  | A | Ea |  | A | SHT0017235 | A | Y | N | 塑料件 | PP-T20 | —— | —— | 595*89*261 | —— | 0.375 | —— | —— | 皮纹 | —— | —— | 1 | 1 | 0 | 0
130.7619 | 1 | 重汽出口3.0 | SHT0016900 | 驾驶员左侧罩壳（右舵） | 参照SHT0010655对称 | A | Ea |  | A | SHT0016900 | A | Y | N | 塑料件 | PP-T20 | —— | —— | 595*89*261 | —— | 0.375 | —— | —— | 皮纹 | —— | —— | 0 | 0 | 1 | 1
131.9905 | 1 | H6 | BSP0010020 | 罩壳弹簧卡子 |  | A | Ea |  | A | BSP0010020 | A | N | Y | 非标件 | 65Mn | —— | —— | —— | —— | 0.001 | —— | —— | —— | 镀白锌 | —— | 2 | 2 | 2 | 2
133.219 | 1 | H4-3.0 | SHT0010862 | 驾驶员前罩壳 | 没有阻尼安装孔 | A | Ea |  | A | SHT0010862 | A | N | Y | 塑料件 | PP-T20 | —— | —— | 49*350*62 | —— | 0.0995 | —— | —— | 皮纹 | —— | —— | 1 | 1 | 1 | 1
134.4476 | 1 | 重汽出口3.0 | SHT0016901 | 驾驶员后侧罩壳 | 参照SHT0015228更改为黑色 | A | Ea |  | A | SHT0016901 | A | Y | N | 塑料件 | PP-T20 | —— | —— | 63*337*103 | —— | 0.1472 | —— | —— | 皮纹 | —— | —— | 1 | 1 | 1 | 1
135.6762 | 1 | H6 | SHT0010981 | 驾驶员塑料件支撑板 |  | A | Ea |  | A | SHT0010981 | A | N | Y | 塑料件 | PA6+GF30 | —— | —— | 346*82*123 | —— | 0.1909 | —— | —— | —— | —— | —— | 1 | 1 | 0 | 0
136.9048 | 1 | H6 | SHT0011482 | 副驾驶塑料件支撑板 |  | A | Ea |  | A | SHT0011482 | A | N | Y | 塑料件 | PA6+GF30 | —— | —— | 346*82*123 | —— | 0.1909 | —— | —— | —— | —— | —— | 0 | 0 | 1 | 1
138.1333 | 1 | H4-3.0 | SHT0010908 | 驾驶员靠背调节手柄总成 |  | A | Ea |  | A | SHT0010908 | A | N | Y | 装配分总成 | ASSY | —— | —— | 159*61*67 | —— | 0.0491 | —— | —— | —— | —— | —— | 1 | 1 | 0 | 0
139.3619 | 2 | H4-3.0 | SHT0010658 | 驾驶员靠背调节手柄分总成 |  | A | Ea |  | A | SHT0010658 | A | N | Y | 塑料件 | ASSY | —— |  | 144×63×62 | —— |  | —— | —— | 皮纹/丝印 | —— | —— | 1 | 1 | 0 | 0
140.5905 | 3 | H4-3.0 | SHT0010659 | 驾驶员靠背调节手柄 |  | A | Ea |  | A | SHT0010659 | A | N | Y | 塑料件 | PA6+GF30 | —— | —— | 159*34*67 | —— | 0.0777 | —— | —— | 皮纹/丝印 | —— | —— | 1 | 1 | 0 | 0
141.819 | 3 | H6 | SHT0010356 | 靠背调节手柄销轴 |  | A | Ea |  | A | SHT0010356 | A | N | Y | 圆钢 | 20# | —— | —— | 8*8*47.5 | —— | 0.002 | —— | —— | —— | 镀白锌 | —— | 1 | 1 | 0 | 0
143.0476 | 3 | H6 | SHT0015236 | 主驾驶移印标识 |  | A | Ea |  | A | SHT0015236 | A | N | Y | 圆钢 | 20# | —— | —— | 8*8*47.5 | —— | 0.002 | —— | —— | —— | 镀白锌 | —— | 1 | 1 | 0 | 0
144.2762 | 2 | H4-3.0 | BSP0010026 | 主驾驶靠背调节手柄卡接簧 |  | A | Ea |  | A | BSP0010026 | A | N | Y | 线材件 | 65Mn | —— | —— | 132*8*30 | —— | 0.0001 | —— | —— | —— | 达克罗 | —— | 1 | 1 | 0 | 0
145.5048 | 1 | 重汽出口3.0 | SHT0016902 | 副驾驶高配靠背手柄总成 | 参照SHT0015233更改颜色 | A | Ea |  | A | SHT0016902 | A | Y | N | 装配分总成 | ASSY | —— | —— | 159*61*67 | —— | 0.0491 | —— | —— | —— | —— | —— | 0 | 0 | 1 | 1
146.7333 | 2 | 重汽出口3.0 | SHT0016903 | 副驾驶高配靠背调节手柄 | 参照SHT0015234更改颜色 | A | Ea |  | A | SHT0016903 | A | Y | N | 塑料件 | ASSY | —— |  | 144×63×62 | —— |  | —— | —— | 皮纹/丝印 | —— | —— | 0 | 0 | 1 | 1
147.9619 | 3 | 重汽出口3.0 | SHT0016904 | 副驾驶高配靠背调节手柄本体 | 参照SHT0015235更改颜色 | A | Ea |  | A | SHT0016904 | A | Y | N | 塑料件 | PA6+GF30 | —— | —— | 159*34*67 | —— | 0.0777 | —— | —— | 皮纹/丝印 | —— | —— | 0 | 0 | 1 | 1
149.1905 | 3 | H6 | SHT0010356 | 靠背调节手柄销轴 |  | A | Ea |  | A | SHT0010356 | A | N | Y | 圆钢 | 20# | —— | —— | 8*8*47.5 | —— | 0.002 | —— | —— | —— | 镀白锌 | —— | 0 | 0 | 1 | 1
150.419 | 3 | H6 | SHT0015236 | 主驾驶移印标识 |  | A | Ea |  | A | SHT0015236 | A | N | Y | 圆钢 | 20# | —— | —— | 8*8*47.5 | —— | 0.002 | —— | —— | —— | 镀白锌 | —— | 0 | 0 | 1 | 1
151.6476 | 2 | H4-3.0 | BSP0010050 | 副驾驶靠背调节手柄卡接簧 |  | A | Ea |  | A | BSP0010050 | A | N | Y | 线材件 | 65Mn | —— | —— | 132*8*30 | —— | 0.0001 | —— | —— | —— | 达克罗 | —— | 0 | 0 | 1 | 1
152.8762 | 1 | H4-3.0 | SHT0010904 | 主驾驶座椅高度调节机构总成 |  | A | Ea |  | A | SHT0010904 | A | N | Y | 焊接总成件 | ASSY | —— | —— | —— | —— |  | —— | —— | —— | —— | —— | 1 | 1 | 0 | 0
154.1048 | 1 | 重汽出口3.0 | SHT0016905 | 副驾驶座椅高度调节机构总成 | 参照SHT0015238更改颜色 | A | Ea |  | A | SHT0016905 | A | Y | N | 焊接总成件 | ASSY | —— | —— | —— | —— |  | —— | —— | —— | —— | —— | 0 | 0 | 1 | 1
155.3333 | 1 | H6 | SHT0010383 | 仰角调节拉线 |  | A | Ea |  | A | SHT0010383 | A | N | Y | 线材件 | ASSY | —— | —— | φ5*380 | —— | 0.02 | —— | —— | —— | —— | —— | 1 | 1 | 1 | 1
156.5619 | 1 | H6 | SHT0011480 | 驾驶员四孔腰托开关总成 |  | A | Ea |  | A | SHT0011480 | A | N | Y | 装配分总成 | ASSY | —— | 74*33*58 | 0.036 | —— |  | —— | —— | —— |  | —— | 1 | 1 | 0 | 0
157.7905 | 1 | H6 | SHT0011481 | 驾驶员六孔腰托开关总成 |  | A | Ea |  | A | SHT0011481 | A | N | Y | 装配分总成 | ASSY | —— | 74*33*58 | 0.036 | —— |  | —— | —— | —— |  | —— | 1 | 1 | 0 | 0
159.019 | 1 | 汕德卡 | SHT0013264 | 副驾驶员六孔腰托开关总成 |  | A | Ea |  | A | SHT0013264 | A | N | Y | 装配分总成 | ASSY | —— | 74*33*58 | 0.036 | —— |  | —— | —— | —— |  | —— | 0 | 0 | 1 | 1
160.2476 | 1 | H4-3.0 | SHT0010874 | 速降开关按钮帽 |  | A | Ea |  | A | SHT0010874 | A | N | Y | 塑料件 | PC+ABS | —— | —— | 61x41x29 | —— | 0.021 | —— | —— | —— | —— | —— | 1 | 1 | 0 | 0
161.4762 | 1 | 重汽出口3.0 | SHT0016906 | 副驾驶速降开关按钮帽 | 参照SHT0015243变更颜色 | A | Ea |  | A | SHT0016906 | A | Y | N | 塑料件 | PC+ABS | —— | —— | 61x41x29 | —— | 0.021 | —— | —— | —— | —— | —— | 0 | 0 | 1 | 1
162.7048 | 1 | H6 | BPC0010060 | 座椅速升速降阀 |  | A | Ea |  | A | BPC0010060 | A | N | Y | 装配分总成 | ASSY | —— | —— | φ28*66 | —— | 0.045 | —— | —— | —— | —— | —— | 1 | 1 | 1 | 1
163.9333 | 1 | G3 | SHT0017182 | 座椅速升速降阀 | 黑色防护管加长 | A | Ea |  | A | —— | A | N | Y | 标准件 | —— | —— | —— | φ28*66 | —— | 0.045 | —— | —— | —— | —— | —— | 1 | 1 | 1 | 1
163.9333 | 1 | H6 | BFA0010037 | 内梅花盘头三角牙自攻螺钉 | 螺钉固定到钣金上 | A | Ea |  | A | BFA0010037 | A | N | Y | 标准件 | —— | —— | —— | M5*10 | —— | 0.0027 | —— | —— | —— | 黑锌 | —— | 13 | 13 | 13 | 13
165.1619 | 1 | H6 | BFA0010038 | 内梅花盘头自攻螺钉（尾端平头） | 螺钉固定到塑料件上 | A | Ea |  | A | BFA0010038 | A | N | Y | 标准件 | —— | —— | —— | ST4.2*12 | —— | 0.0026 | —— | —— | —— | 黑锌 | —— | 10 | 10 | 10 | 10
166.3905 | 1 | H6 | BFA0010019 | 内六角花形低圆柱头螺钉 | 坐垫和靠背连接用 | A | Ea |  | A | BFA0010019 | A | N | Y | 标准件 | —— | —— | —— | —— | —— | 0.0196 | —— | —— | —— | Fe/Zn12F 镀锌膜厚12um黑色钝化中性盐雾120h(GB/T9799) | —— | 4 | 4 | 4 | 4
167.619 | 1 | —— | Q218B0816 | 内六角螺栓 | 标准件 | A | Ea |  | A | Q218B0816 | A | N | Y | 标准件 | M8*16 | —— | —— | ∅12*28 | —— | 0.0134 | —— | —— | —— | 发黑 | —— | 4 | 4 | 4 | 4
168.8476 | 1 | H6 | BCL0010004 | 扎带卡扣 |  | A | Ea |  | A | BCL0010004 | A | N | Y | 标准件 | —— | —— | —— | —— | —— | 0.002 | —— | —— | —— | —— | —— | 4 | 4 | 4 | 4
170.0762 | 1 | H6 | BCL0010005 | 钣金扎带 |  | A | Ea |  | A | BCL0010005 | A | N | Y | 标准件 | —— | —— | —— | —— | —— | 0.003 | —— | —— | —— | —— | —— | 2 | 2 | 2 | 2
171.3048 | 1 | H6 | SHT0011148 | 靠背防护罩 |  | A | Ea |  | A | SHT0011148 | A | N | Y | PU | —— | —— | —— | —— | —— | 0.1 | —— | —— | —— | —— | —— | 1 | 1 | 1 | 1
172.5333 | 1 | H6 | SHT0011149 | 坐垫防护罩 |  | A | Ea |  | A | SHT0011149 | A | N | Y | PU | —— | —— | —— | —— | —— | 0.1 | —— | —— | —— | —— | —— | 1 | 1 | 1 | 1
173.7619 | 1 | T5 | SHT0012488 | 扶手包装膜 | 包装H6扶手 | C | Ea |  | A | SHT0012488 | A | N | Y | PE | PE | —— | —— | —— | —— | —— | —— | —— | —— | —— |  | 1 | 1 | 1 | 1
174.9905 | 1 | T5 | SHT0013881 | 靠背塑料包装套 | 主副通用 | C | Ea |  | A | SHT0013881 | A | N | Y | PE | PE | —— | —— | —— | —— | —— | —— | —— | —— | —— |  | 1 | 1 | 1 | 1
176.219 | 1 | T5 | SHT0013883 | 坐垫塑料包装套 | 主副通用 | C | Ea |  | A | SHT0013883 | A | N | Y | PE | PE | —— | —— | —— | —— | —— | —— | —— | —— | —— |  | 1 | 1 | 1 | 1
177.4476 | 1 | 重汽出口3.0 | SHT0016462 | 说明书 | 印刷品 | A | Ea | —— | A | SHT0016462 | A | Y | N | —— | —— | —— | —— | —— | —— | 2.0平台 | —— | —— | —— |  |  | 1 | 1 | 1 | 1
178.6762 | 1 | 轻卡 | TWA0000185 | 济南轻卡条形码 |  | A | Ea | —— | A | TWA0000185 | A | N | Y | —— | —— | —— | —— | —— | —— | —— | —— | —— | —— | —— | —— | 2 | 2 | 2 | 2
Note on P85: 付园 用户: 对标样件材料为：ZP5为 DIN EN 12844 标准材料 中国合金代号YX041 gb/t 13821-2009

## 副驾驶员首页（翻转）
版本：0/A 识别号：GR/ZY/BOM-2023-08-001
编号：GR-21-01-23
车型 |  | TX/C7/C9 |  | 重汽出口车副驾驶员座椅总成（翻转）EBOM清单 | [7 empty] | 编制 | 审核 | 标准化 | 批准 | 页次 | 日 期
|  |  |  | (首页 ) | [7 empty] | 李世新 |  |  |  | 1/1 | 2023-08-31
图示 |  |  | NO. | 产品图号 |  | 产品名称 | [5 empty] | 单台用量 | 车型配置 |  | 备注
|  |  | 1 | AZ160051000059（SHT0016468） |  | 副驾驶员座椅总成（左舵） |  | 坐垫翻转、滑轨、左扶手、三点式安全带
|  |  | 2 | AZ160051000073（SHT0016907） |  | 副驾驶员座椅总成（右舵） |  | 坐垫翻转、滑轨、左扶手、三点式安全带
|  |  | 3 |  |  | 以下空白
4
5
6
变更履历
No | 日期 | 零件号 | 零件名称 | 变更内容 | 变更原因 |  | 变更来源 | No | 日期 | 零件号 | 零件名称 | 变更内容 |  | 变更原因 |  | 变更来源
1 | 20240408 | SHT0016660 | 扶手支架总成 | 取消 | 更正EBOM
2 | 20240408 | SHT0017205 | 扶手支架总成 | 新增 | 更正EBOM
3 | 20240408 | BCL0010009 | 靠背板固定卡扣 | 新增 | 更正EBOM
4 | 20240425 | SHT0016475 | 头枕管 | 左右舵都使用这个头枕管 | 更正EBOM
5 | 20240425 | SHT0016918 | 右头枕管 | 取消 | 更正EBOM
6 | 20240425 | SHT0016919 | 左头枕管（右舵） | 取消 | 更正EBOM
7 | 20240425 | SHT0016920 | 右头枕管（右舵） | 取消 | 更正EBOM
8 | 20240425 | SHT0016921 | 安全带上支撑钢丝 | 取消 | 更正EBOM
9 | 20240606 | SHT0016527 | 靠背左无纺布 | 取消 | 更正EBOM
10 | 20240606 | SHT0016528 | 靠背右侧无纺布 | 取消 | 更正EBOM
11 | 20240606 | SHT0016480 | 安全带螺栓按冒 | 集成到安全带中一起发货 | 更正EBOM
12 | 20241021 | SHT0013880 | 坐垫翻折限位钣金 | 取消 | 增加坐垫翻折锁止强度 |  | ECR0010926
13 | 20241021 | SHT0014875 | 坐垫翻折限位钣金 | 新增
14
15
16
17
18
19
20
21
22
23
24
25
26
27
28
29
30
31
32
33
34
35
36
37
38
39
40
41
42
43
44
45
46
47
48
49
50
51
52
53
54
55
56
57
58
59

## 副驾驶员座椅总成（翻转）
设计: |  | 标准化： |  |  | 重汽出口车副驾驶员座椅总成（翻转）EBOM清单 | [19 empty] | 零件号 | AZ160051000059 | AZ160051000073
[25 empty] | 内部图号 | SHT0016468 | SHT0016907
会签： | [24 empty] | 中文名称 | 副驾驶员座椅总成（左舵） | 副驾驶员座椅总成(右舵)
批准: |  | 日期： | [22 empty] | 规格型号 | 左扶手 | 右扶手
版本：A | [24 empty] | 车型配置
说明： | [24 empty] | 重量
价格
序号 | 装配等级 | 零件来源 | 零件号 | 中文名称 | 零件描述 | 重要度 | 单位 | 图示 | 数据版本 | 图纸号 | 图纸版本 | 是否申请新零件号 | 沿用件Y/N | 零件类别 | 材料 | 规格 | 材料标准 | 轮廓尺寸 (长*宽*高) | 设计密度 | 重量 （Kg） | 平台 | 颜色 | 皮纹 | 表面处理 | 备注 | 数量 | 数量
1 | 0 | 重汽出口3.0 | SHT0016468 | 副驾驶员座椅总成 | 座椅总成 | A | Ea |  | A | SHT0016468 | A | Y | N | 总成件 | ASSY | —— | —— | 1193*526*670 | —— | 22.678 | —— | —— | —— | —— | —— | 1 | 0
2 | 0 | 重汽出口3.0 | SHT0016907 | 副驾驶员座椅总成（右舵） | 座椅总成 | A | Ea |  | A | SHT0016907 | A | Y | N | 总成件 | ASSY | —— | —— | 1193*526*670 | —— | 22.678 | —— | —— | —— | —— | —— | 0 | 1
3 | 1 | 重汽出口3.0 | SHT0016469 | 副驾驶员靠背总成 | 过程虚拟总成 | C | Ea |  | A | SHT0016469 | A | Y | N | 装配总成件 | ASSY | —— | —— | —— | —— | —— | —— | —— | —— | —— | —— | 1 | 0
4 | 1 | 重汽出口3.0 | SHT0016908 | 副驾驶员靠背总成（右舵） | 过程虚拟总成 | C | Ea |  | A | SHT0016908 | A | Y | N | 装配总成件 | ASSY | —— | —— | —— | —— | —— | —— | —— | —— | —— | —— | 0 | 1
5 | 2 | 重汽出口3.0 | SHT0016470 | 副驾驶员靠背面套总成 | 缝纫总成 | C | Ea |  | A | SHT0016470 | A | Y | N | 装配总成件 | ASSY | —— | —— | —— | —— | —— | —— | —— | —— | —— | —— | 1 | 0
6 | 2 | 重汽出口3.0 | SHT0016909 | 副驾驶员靠背面套总成（右舵） | 参照SHT0016470对称 | C | Ea |  | A | SHT0016909 | A | Y | N | 装配总成件 | ASSY | —— | —— | —— | —— | —— | —— | —— | —— | —— | —— | 0 | 1
7 | 2 | 重汽出口3.0 | SHT0016509 | 副驾靠背背板 | 黑色 | C | ea |  | A | SHT0016509 | A | Y | N | 塑料件 | PP | —— | —— | 791*554*1 | —— | 0.3 | —— | 黑色 | —— | —— | —— | 1 | 1
8 | 2 | H6 | BCL0010009 | 靠背板固定卡扣 | 固定靠背支撑板 | A | Ea |  | A | BCL0010009 | A | N | Y | 标准件 | —— | —— | —— | 0.003 | —— | —— | —— | 黑色 | —— | —— | —— | 1 | 1
9 | 2 | 重汽出口3.0 | SHT0016471 | 副驾驶员靠背泡沫总成 | —— | C | Ea |  | A | SHT0016471 | A | Y | N | —— | ASSY | —— | —— | 232*568*878 | —— | —— | —— | —— | —— | —— | —— | 1 | 0
10 | 2 | 重汽出口3.0 | SHT0016910 | 副驾驶员靠背泡沫总成（右舵） | 参照SHT0016471对称 | C | Ea |  | A | SHT0016910 | A | Y | N | —— | ASSY | —— | —— | 232*568*878 | —— | —— | —— | —— | —— | —— | —— | 0 | 1
11 | 3 | 重汽出口3.0 | SHT0016472 | 副驾驶员靠背泡沫本体 | —— | C | Ea |  | A | SHT0016472 | A | Y | N | —— | ASSY | —— | —— | 232*568*878 | —— | 1.345 | —— | —— | —— | —— | —— | 1 | 0
12 | 3 | 重汽出口3.0 | SHT0016911 | 副驾驶员靠背泡沫本体（右舵） | 参照SHT0016472对称 | C | Ea |  | A | SHT0016911 | A | Y | N | —— | ASSY | —— | —— | 232*568*878 | —— | 1.345 | —— | —— | —— | —— | —— | 0 | 1
13 | 3 | H4-3.0 | SHT0011308 | 靠背泡沫预埋钢丝1 | 线材 | C | Ea |  | A | SHT0011308 | A | N | Y | —— | 线材 | 65# | GB/T699 | 14*350*81 | 50kg/m³ | 1.284 | —— | —— | —— | —— | —— | 1 | 1
14 | 3 | H4-3.0 | SHT0011309 | 靠背泡沫预埋钢丝2 | 线材 | C | Ea |  | A | SHT0011309 | A | N | Y | —— | ASSY | —— | —— | 18*35*99 | —— | —— | —— | —— | —— | —— | —— | 2 | 2
15 | 3 | H4-3.0 | SHT0011310 | 靠背泡沫预埋钢丝3 | 线材 | C | Ea |  | A | SHT0011310 | A | N | Y | —— | ASSY | —— | —— | 60*12*242 | —— | —— | —— | —— | —— | —— | —— | 2 | 2
16 | 3 | T5 | SHT0012327 | 坐垫横向预埋钢丝 | 线材 | C | Ea |  | A | SHT0012327 | A | N | Y | 线材 | 20# | φ=2 | GB/T699 | 200*9*4 | —— | —— | —— | —— | —— | —— | —— | 1 | 1
17 | 3 | 重汽出口3.0 | SHT0016527 | 靠背左无纺布 | 无纺布 | C | Ea |  | A | SHT0016527 | A | Y | N | 无纺布 | —— | —— | —— | —— | —— | 0.012 | 2.0平台 | —— | —— | —— | —— | 1 | 1
18 | 3 | 重汽出口3.0 | SHT0016528 | 靠背右侧无纺布 | 无纺布 | C | Ea |  | A | SHT0016528 | A | Y | N | 无纺布 | —— | —— | —— | —— | —— | 0.012 | 2.0平台 | —— | —— | —— | —— | 1 | 1
19 | 2 | 重汽出口3.0 | SHT0016536 | 靠背骨架电泳总成 | 电泳总成 | C | Ea |  | A | SHT0016536 | A | Y | N | 焊接总成件 | ASSY | —— | —— | 256*566*860 | —— | 5.123 | —— | 黑色 | —— | 电泳 | —— | 1 | 0
20 | 2 | 重汽出口3.0 | SHT0016912 | 靠背骨架电泳总成（右舵） | 参照SHT0016536对称 | C | Ea |  | A | SHT0016912 | A | Y | N | 焊接总成件 | ASSY | —— | —— | 256*566*860 | —— | 5.123 | —— | 黑色 | —— | 电泳 | —— | 0 | 1
21 | 3 | 重汽出口3.0 | SHT0016473 | 副司机靠背骨架焊接总成 | 焊接总成 | C | Ea |  | A | SHT0016473 | A | Y | N | 焊接总成件 | ASSY | —— | —— | 256*566*860 | —— | 5.023 | —— | —— | —— | —— | —— | 1 | 0
22 | 3 | 重汽出口3.0 | SHT0016913 | 副司机靠背骨架焊接总成（右舵） | 参照SHT0016473对称 | C | Ea |  | A | SHT0016913 | A | Y | N | 焊接总成件 | ASSY | —— | —— | 256*566*860 | —— | 5.023 | —— | —— | —— | —— | —— | 0 | 1
23 | 4 | H6 | SHT0010416 | 副司机安全带上固定钣焊接总成 |  | C | Ea |  | A | SHT0010416 | A | N | Y | 焊接总成 | ASSY | —— | —— |  | —— | 0.7301 | —— | —— | —— | —— | —— | 1 | 0
24 | 4 | H6 | SHT0010295 | 安全带上固定钣焊接总成 |  | C | Ea |  | A | SHT0010295 | A | N | Y | 焊接总成 | ASSY | —— | —— |  | —— | 0.0797 | —— | —— | —— | —— | —— | 0 | 1
25 | 5 | H6 | SHT0010368 | 副司机安全带上固定钣金 |  | C | Ea |  | A | SHT0010368 | A | N | Y | 钣金件 | SPFH590 t=2.0 | 2.0-Q/BQB 301 SPFH590-Q/BQB 310 | —— | 152*43*356 | —— | 0.7195 | —— | —— | —— | —— | —— | 1 | 0
26 | 5 | H6 | SHT0010073 | 安全带上固定钣金 |  | C | Ea |  | A | SHT0010073 | A | N | Y | 钣金件 | SPFH590 t=2.0 | 2.0-Q/BQB 301 SPFH590-Q/BQB 310 | —— | 152*43*356 | —— | 0.7195 | —— | —— | —— | —— | —— | 0 | 1
27 | 5 | H6 | BFA0000400 | 汽车安全带用焊接螺母 |  | C | Ea |  | A | BFA0000400 | A | N | Y | 标准件 |  | —— | —— | 17*17*9 | —— | 0.0106 | —— | —— | —— | —— | —— | 1 | 1
28 | 4 | H6 | SHT0010369 | 副司机安全带上固定加强钣金 |  | C | Ea |  | A | SHT0010369 | A | N | Y | 钣金件 | SPFH590 t=2.0 | 2.0-Q/BQB 301 SPFH590-Q/BQB 310 | —— | —— | —— | 0.0691 | —— | —— | —— | —— | —— | 1 | 0
29 | 4 | H6 | SHT0010249 | 安全带上固定加强钣金 |  | C | Ea |  | A | SHT0010249 | A | N | Y | 钣金件 | SPFH590 t=2.0 | 2.0-Q/BQB 301 SPFH590-Q/BQB 310 | —— | —— | —— | 0.0691 | —— | —— | —— | —— | —— | 0 | 1
30 | 4 | H6 | SHT0010763 | H6肩部支撑钢丝 |  | C | Ea |  | A | SHT0010763 | A | N | Y | 线材 | Q235 Φ6 | ⌀6-GB/T 342 Q235-GB/T 700 | —— | —— | —— | 0.1379 | —— | —— | —— | —— | —— | 1 | 1
31 | 4 | 重汽出口3.0 | SHT0016474 | 靠背弯管焊接总成 |  | C | Ea |  | A | SHT0016474 | A | Y | N | 焊接总成 | ASSY |  | —— | —— | —— | 2.3602 | —— | —— | —— | —— | —— | 1 | 0
32 | 4 | 重汽出口3.0 | SHT0016917 | 靠背弯管焊接总成（右舵） | 参照SHT0016474对称 | C | Ea |  | A | SHT0016917 | A | Y | N | 焊接总成 | ASSY |  | —— | —— | —— | 1.2695 | —— | —— | —— | —— | —— | 0 | 1
33 | 5 | 重汽出口3.0 | SHT0016475 | 左头枕管 |  | C | Ea |  | A | SHT0016475 | A | Y | N | 管材 | QSTE420TM Φ20*2.0 |  | —— | 20*410*437 | —— | 1.141 | —— | —— | —— | —— | —— | 1 | 0
34 | 5 | 重汽出口3.0 | SHT0016918 | 右头枕管 |  | C | Ea |  | A | SHT0016918 | A | Y | N | 管材 | QSTE420TM Φ20*2.0 |  | —— | 20*410*437 | —— | 1.141 | —— | —— | —— | —— | —— | 1 | 0
35 | 5 | 重汽出口3.0 | SHT0016919 | 左头枕管（右舵） |  | C | Ea |  | A | SHT0016919 | A | Y | N | 管材 | QSTE420TM Φ20*2.0 |  | —— | 20*410*437 | —— | 1.141 | —— | —— | —— | —— | —— | 0 | 1
36 | 5 | 重汽出口3.0 | SHT0016920 | 右头枕管（右舵） |  | C | Ea |  | A | SHT0016920 | A | Y | N | 管材 | QSTE420TM Φ20*2.0 |  | —— | 20*410*437 | —— | 1.141 | —— | —— | —— | —— | —— | 0 | 1
37 | 5 | 重汽出口3.0 | SHT0016476 | 靠背下U形管 |  | C | Ea |  | A | SHT0016476 | A | Y | N | 管材 | QSTE340TM Φ25*2.0 | 2.0-Q/BQB 401 QSTE340TM-Q/BQB 419 | —— | 25*423*392 | —— | 0.833 | —— | —— | —— | —— | —— | 1 | 1
38 | 5 | 重汽出口3.0 | SHT0016477 | 靠背上支撑方管 |  | C | Ea |  | A | SHT0016477 | A | Y | N | 管材 | Q235 t=1.5 |  | —— | 20*20*422 | —— | 0.319 | —— | —— | —— | —— | —— | 1 | 1
39 | 5 | H6 | SHT0010778 | 气袋腰托支撑钣金 |  | C | Ea |  | A | SHT0010778 | A | N | Y | 钣金件 | SAPH440 t=1.5 | 1.5-Q/BQB 301 SAPH440-Q/BQB310 | —— |  | —— | 0.0672 | —— | —— | —— | —— | —— | 1 | 1
40 | 5 | H6 | SHT0010066 | 横衬板 |  | C | Ea |  | A | SHT0010066 | A | N | Y | 钣金件 | Q235 t=2.0 |  | —— | 380*10*2 | —— | 0.0503 | —— | —— | —— | —— | —— | 1 | 1
41 | 5 | 重汽出口3.0 | SHT0016478 | 靠背板支撑钢丝 |  | C | Ea |  | A | SHT0016478 | A | Y | N | 线材 | Q235 Φ5 | φ5-GB/T 342 Q235-GB/T 700 | —— | 7*412*3 | —— | 0.061 | —— | —— | —— | —— | —— | 1 | 1
42 | 5 | 重汽出口3.0 | SHT0016479 | 安全带上支撑钢丝 |  | C | Ea |  | A | SHT0016479 | A | Y | N | 线材 | Q235 Φ5 | φ5-GB/T 342 Q235-GB/T 700 | —— | 129*32*147 | —— | 0.047 | —— | —— | —— | —— | —— | 1 | 0
43 | 5 | 重汽出口3.0 | SHT0016921 | 安全带上支撑钢丝 |  | C | Ea |  | A | SHT0016921 | A | Y | N | 线材 | Q235 Φ5 | φ5-GB/T 342 Q235-GB/T 700 | —— | 129*32*147 | —— | 0.047 | —— | —— | —— | —— | —— | 0 | 1
44 | 4 | 图雅诺 | SHT0014538 | 左侧主板焊接组件 | 焊接件 | C | Ea |  | A | SHT0014538 | A | N | Y | 焊接总成件 | ASSY | —— | —— | 365*99*30 | —— | 0.5358 | —— | —— | —— | —— | —— | 1 | 1
45 | 5 | X3000 | SQX3000-6802111 | 靠背左侧主钣 | 冲压件 | C | Ea |  | A | SQX3000-6802111 | A | N | Y | 钣金件 | SPFH590 | t=2.0 | Q/BQB301 Q/BQB310 | 365*99*30 | —— | 0.5164 | —— | —— | —— | —— | —— | 1 | 1
46 | 5 | —— | Q370C10 | 点焊螺母 | 标准件 | C | Ea |  | A | Q370C10 | A | N | Y | 标准件 | —— | M10 | —— | —— | —— | 0.0097 | —— | —— | —— | —— | —— | 2 | 2
47 | 4 | 图雅诺 | SHT0014539 | 右侧主板焊接组件 | 焊接件 | C | Ea |  | A | SHT0014539 | A | N | Y | 焊接总成件 | ASSY | —— | —— | 365*99*30 | —— | 0.5358 | —— | —— | —— | —— | —— | 1 | 1
48 | 5 | X3000 | SQX3000-6802121 | 靠背右侧主钣 | 冲压件 | C | Ea |  | A | SQX3000-6802121 | A | N | Y | 钣金件 | SPFH590 | t=2.0 | Q/BQB301 Q/BQB310 | 365*99*30 | —— | 0.5164 | —— | —— | —— | —— | —— | 1 | 1
49 | 5 | —— | Q370C10 | M10点焊螺母 | 标准件 | C | Ea |  | A | Q370C10 | A | N | Y | 标准件 | —— | M10 | —— | —— | —— | 0.0097 | —— | —— | —— | —— | —— | 2 | 2
50 | 4 | 汕德卡 | SHT0013860 | 副驾驶员下安全带导向钢丝 | 线材 | C | Ea |  | A | SHT0013860 | A | N | Y | 钢丝 | 圆钢Q235 | ⌀6 | GB/T 700 | 65*258*98 | —— | 0.0587 | —— | —— | —— | —— | —— | 1 | 0
51 | 4 | 汕德卡 | SHT0013857 | 驾驶员下安全带导向钢丝 | 线材 | C | Ea |  | A | SHT001857 | A | N | Y | 钢丝 | 圆钢Q235 | ⌀6 | GB/T 700 | 65*258*98 | —— | 0.0587 | —— | —— | —— | —— | —— | 0 | 1
52 | 4 | 玄德6 | SHT0010671 | 扶手支架焊接组件 | 焊接总成 | C | Ea |  | A | SHT0010671 | A | N | Y | 焊接总成件 | ASSY | —— | —— | 150*22*40 | —— | 0.0351 | —— | —— | —— | —— | —— | 1 | 1
53 | 5 | 玄德6 | SHT0010632 | 扶手支架 | 冲压件 | C | Ea |  | A | SHT0010632 | A | N | Y | 钣金件 | SAPH440 | t=3.0 | Q/BQB301 Q/BQB310 | 150*22*40 | —— | 0.1626 | —— | —— | —— | —— | —— | 1 | 1
54 | 5 | —— | Q370C08 | 焊接六角螺母 | 标准件 | C | Ea |  | A | Q370C08 | A | N | Y | 标准件 | —— | M8 | —— | 14*16*6 | —— | 0.0055 | —— | —— | —— | —— | —— | 2 | 2
55 | 2 | H6 | SHT0011030 | 副驾驶安全带出口罩壳底座 |  | C | Ea |  | A | SHT0011030 | A | N | Y | 塑料件 | PC+ABS | —— | 58*163*388 | —— | —— | 0.148 | —— | 黑色 | 皮纹 | —— | —— | 1 | 0
56 | 2 | H6 | SHT0010674 | 副驾驶安全带出口罩壳 |  | C | Ea |  | A | SHT0010674 | A | N | Y | 注塑件 | PC+ABS | —— | —— | —— | —— | 0.8 | —— | 黑色 | 皮纹 | —— | —— | 1 | 0
57 | 2 | H6 | SHT0010668 | 标配安全带出口罩壳 |  | C | Ea |  | A | SHT0010668 | A | N | Y | 塑料件 | PC+ABS | —— | 58*163*388 | —— | —— | 0.148 | —— | 黑色 | 皮纹 | —— | —— | 0 | 1
58 | 2 | H6 | SHT0010883 | 标配安全带出口罩壳底座 |  | C | Ea |  | A | SHT0010883 | A | N | Y | 注塑件 | PC+ABS | —— | —— | —— | —— | 0.8 | —— | 黑色 | 皮纹 | —— | —— | 0 | 1
59 | 2 | H6 | BFA0010037 | 内梅花三角牙自攻螺钉 | 固定安全带出口罩壳底座 | C | Ea |  | A | BFA0010037 | A | N | Y | 标准件 |  | —— | —— | —— | 黑锌 | 0.003 | —— | 黑色 | —— | —— | —— | 6 | 6
60 | 1 | 汕德卡 | SHT0013505 | 副驾驶员安全带总成 | 分总成 | C | Ea |  | A | SHT0013505 | A | N | Y | 总成件 | ASSY | —— | —— | —— | —— | —— | —— | —— | —— | —— | —— | 1 | 0
61 | 1 | 汕德卡 | SHT0013504 | 驾驶员安全带总成 | 分总成 | C | Ea |  | A | SHT0013504 | A | N | Y | 总成件 | ASSY | —— | —— | —— | —— | —— | —— | —— | —— | —— | —— | 0 | 1
62 | 2 | 重汽出口3.0 | SHT0016480 | 安全带螺栓按冒 | 集成到安全带中 | C | Ea |  | A | SHT0016480 | A | Y | N | 总成件 | PA66 | —— | —— | —— | —— | —— | —— | —— | —— | —— | —— | 1 | 1
63 | 1 | X3000 | SQX3000-6902951 | 安全带锁扣总成 | 分总成 | C | Ea |  | A | SQX3000-6902951 | A | N | Y | 总成件 | ASSY | —— | —— | —— | —— | —— | —— | —— | —— | —— | —— | 1 | 1
64 | 1 | 统帅 | SLT0010696 | 扶手总成 | 右侧扶手总成 | A | Ea |  | A | SLT0010696 | A | N | Y | 分总成 | ASSY | — — | — — | — — | — — | 0.71 | —— | —— | —— | —— | —— | 0 | 1
65 | 1 | 重汽出口3.0 | SHT0016893 | 扶手总成 | SLT0010696参照对称 | A | Ea |  | A | SLT0010696 | A | Y | N | 分总成 | ASSY | — — | — — | — — | — — | 0.71 | —— | —— | —— | —— | —— | 1 | 0
66 | 1 | 统帅 | SLT0010697 | 扶手固定螺栓 | —— | A | Ea |  | A | SLT0010697 | A | N | Y | 非标件 | M10 | —— | —— | —— | —— | 0.0226 | —— | —— | —— | —— | —— | 1 | 1
67 | 1 | 统帅 | SLT0010701 | 扶手总成堵盖 | 扶手总成自带 | A | Ea |  | A | —— | A | N | Y | 塑料件 | —— | —— | —— | —— | —— | 0.003 | —— | —— | —— | —— | —— | 1 | 1
68 | 1 | 统帅 | BFA0010075 | 十字槽盘头自攻螺钉 | 标准件-Q2712995 扶手堵盖固定 | A | Ea |  | A | —— | A | N | Y | 标准件 | ST2.9*10 | — — | — — | —— | —— | 0.0009 | —— | —— | —— | —— | —— | 2 | 2
69 | 1 | TX单通风 | SHT0016660 | 扶手支架总成 | 右侧扶手支架 | A | Ea |  | A | SHT0016660 | A | N | Y | 焊接总成件 | ASSY | —— | —— | 96*69*85 | —— | 0.2824 | —— | 黑色 | —— | 电泳 | —— | 0 | 1
70 | 2 | 重汽出口3.0 | SHT0017205 | 扶手支架总成 |  | A | Ea |  | A | SHT0017205 | A | Y | N | 焊接总成件 | ASSY | —— | —— | 96*69*85 | —— | 0.2824 | —— | 黑色 | —— | 电泳 | —— | 0 | 1
71 | 1 | 重汽出口3.0 | SHT0016695 | 扶手支架总成 | 左侧扶手支架 | A | Ea |  | A | SHT0016695 | A | Y | N | 焊接总成件 | ASSY | —— | —— | 96*69*85 | —— | 0.2824 | —— | 黑色 | —— | 电泳 | —— | 1 | 0
72 | 1 | —— | BFA0010027 | 内六角圆柱头螺钉 | 固定扶手 | C | Ea |  | A | BFA0010027 | A | N | Y | 标准件 | —— | —— | —— | 13*13*28 | —— | 0.001 | —— | —— | —— | —— | —— | 2 | 2
73 | 1 | T5 | SHT0013330 | 副驾驶调角器总成 | 分总成 | C | Ea |  | A | SHT0013330 | A | N | Y | 装配总成件 | ASSY | —— | —— | 503*128*186 | —— | 2.106 | —— | —— | —— | —— | —— | 1 | 0
74 | 1 | 重汽出口3.0 | SHT0016922 | 副驾驶调角器总成（右舵） | 参照SHT0013330对称 | C | Ea |  | A | SHT0016922 | A | Y | N | 装配总成件 | ASSY | —— | —— | 503*128*186 | —— | 2.106 | —— | —— | —— | —— | —— | 0 | 1
75 | 1 | T5 | SHT0013880 | 坐垫翻折限位钣金 | 冲压件 | C | Ea |  | A | SHT0013880 | A | N | Y | 冲压件 | SAPH440 | φ=6 | Q/BQB 301 SAPH440-Q/BQB 310 | 40*6*24 | —— | 0.0278 | —— | 黑色 | —— | 电泳 | —— | 1 | 1
75 | 1 | X5000S | SHT0014875 | 坐垫翻折限位钣金 | —— | B | 个 |  | A | SHT0014875 | A | N | Y | 冲压件 | SAPH440 | t=6 | Q/BQB 301 SAPH440-Q/BQB 310 | 40*6*24 | —— | 0.0278 | —— | 黑色 | —— | 电泳 | —— | 1 | 1
76 | 1 | H6 | BSP0010016 | 坐垫翻折限位钣金回位簧 | —— | C | Ea |  | A | BSP0010016 | A | N | Y | 标准件 | 65Mn | —— | —— | 23*7*8 | —— | 0.001 | —— | —— | —— | —— | —— | 1 | 1
77 | 1 | H6 | BFA0010031 | 内六角花型盘头螺钉 | 标准件 | C | Ea |  | A | BFA0010031 | A | N | Y | 标准件 | —— | φ=5 | —— | 9.5*14*9.5 | —— | 0.003 | —— | —— | —— | —— | —— | 1 | 1
78 | 1 | H6 | BFA0010032 | 大垫圈 | 标准件 | C | Ea |  | A | BFA0010032 | A | N | Y | 标准件 | —— | —— | —— | 1.2*15*15 | —— | 0.001 | —— | —— | —— | —— | —— | 1 | 1
79 | 1 | T5 | Q150B1025Q | 六角头螺栓 | 固定调角器 | C | Ea |  | A | Q150B1025Q | A | N | Y | 标准件 | —— | —— | —— | 13*38*13 | —— | —— | —— | —— | —— | —— | —— | 8 | 8
80 | 1 | H4 | Q40110 | 平垫圈 | 固定调角器 | C | Ea |  | A | Q40110 | A | N | Y | 标准件 | —— | —— | —— | 16*1.5*16 | —— | —— | —— | —— | —— | —— | —— | 8 | 8
81 | 1 | H4 | Q40310 | 弹垫圈 | 固定调角器 | C | Ea |  | A | Q40310 | A | N | Y | 标准件 | —— | —— | —— | 16*2*16 | —— | —— | —— | —— | —— | —— | —— | 8 | 8
82 | 1 | 重汽出口3.0 | SHT0016481 | 副驾驶员坐垫总成 | 分总成 | C | Ea |  | A | SHT0016481 | A | Y | N | 分总成 | ASSY | —— | —— | —— | —— | —— | —— | —— | —— | —— | —— | 1 | 0
83 | 1 | 重汽出口3.0 | SHT0016923 | 副驾驶员坐垫总成（右舵） | 分总成 | C | Ea |  | A | SHT0016923 | A | Y | N | 分总成 | ASSY | —— | —— | —— | —— | —— | —— | —— | —— | —— | —— | 0 | 1
84 | 2 | 重汽出口3.0 | SHT0016484 | 坐垫面套 |  | C | Ea |  | A | SHT0016484 | A | Y | N | 缝纫总成 | ASSY | —— | —— | —— | —— | —— | —— | —— | —— | —— | —— | 1 | 0
85 | 2 | 重汽出口3.0 | SHT0016924 | 坐垫面套（右舵） |  | C | Ea |  | A | SHT0016924 | A | Y | N | 缝纫总成 | ASSY | —— | —— | —— | —— | —— | —— | —— | —— | —— | —— | 0 | 1
86 | 2 | 重汽出口3.0 | SHT0016482 | 坐垫泡沫总成 | —— | C | Ea |  | A | SHT0016482 | A | Y | N | 分总成 | ASSY | —— | —— | 540*529*105 | —— | 0.6939 | —— | —— | —— | —— | —— | 1 | 0
87 | 2 | 重汽出口3.0 | SHT0016926 | 坐垫泡沫总成（右舵） | 参照SHT0016482对称 | C | Ea |  | A | SHT0016926 | A | Y | N | 分总成 | ASSY | —— | —— | 540*529*105 | —— | 0.6939 | —— | —— | —— | —— | —— | 0 | 1
88 | 3 | 重汽出口3.0 | SHT0016483 | 坐垫泡沫本体 | —— | C | Ea |  | A | SHT0016483 | A | Y | N | 分总成 | ASSY | —— | —— | 540*529*105 | —— | 0.6939 | —— | —— | —— | —— | —— | 1 | 0
89 | 3 | 重汽出口3.0 | SHT0016927 | 坐垫泡沫本体（右舵） | —— | C | Ea |  | A | SHT0016927 | A | Y | N | 分总成 | ASSY | —— | —— | 540*529*105 | —— | 0.6939 | —— | —— | —— | —— | —— | 0 | 1
90 | 3 | H4-2.2 | SHT0011070 | 坐垫预埋钢丝A | 线材 | B | EA |  | A | SHT0011070 | A | N | Y | 线材 | 20# | GB/T699 | 258.7*9*2.5 | 0.0071 | —— | —— | —— | —— | —— | —— | —— | 1 | 1
91 | 3 | H4-2.2 | SHT0011071 | 坐垫预埋钢丝B | 线材 | B | EA |  | A | SHT0011071 | A | N | Y | 线材 | 20# | GB/T699 | 370.4*3.7*25 | 0.0101 | —— | —— | —— | —— | —— | —— | —— | 1 | 1
92 | 3 | H4-2.2 | SHT0011603 | 坐垫预埋钢丝C | 线材 | B | EA |  | A | SHT0011603 | A | N | Y | 线材 | 20# | GB/T699 | 418.8*95.23.6 | 0.0116 | —— | —— | —— | —— | —— | —— | —— | 1 | 1
93 | 3 | H4-2.2 | SHT0011604 | 坐垫预埋钢丝D | 线材 | B | EA |  | A | SHT0011604 | A | N | Y | 线材 | 20# | GB/T699 | 418.8*95*23.6 | 0.0116 | —— | —— | —— | —— | —— | —— | —— | 1 | 1
94 | 3 | T5 | SHT0013364 | 翻转坐垫泡沫无纺布 | 无纺布 | C | 个 |  | A | SHT0013364 | A | N | Y | 无纺布 | —— | —— | —— | —— | —— | 0.012 | —— | —— | —— | —— | —— | 1 | 1
95 | 2 | T5 | SHT0013299 | 旋转座框焊接总成 | 分总成 | C | Ea |  | A | SHT0013299 | A | N | Y | 分总成 | ASSY | —— | ASSY | 418*373*111 | —— | #REF! | —— | 黑色 | —— | 电泳 | —— | 1 | 0
96 | 2 | 重汽出口3.0 | SHT0016928 | 旋转座框焊接总成 | 参照SHT0013299对称 | C | Ea |  | A | SHT0016928 | A | Y | N | 分总成 | ASSY | —— | ASSY | 418*373*111 | —— | #REF! | —— | 黑色 | —— | 电泳 | —— | 0 | 1
97 | 2 | H4 | H4681020087A0 | 橡胶垫 | 橡胶件 | C | Ea |  | A | H4681020087A0 | A | N | Y | 注塑件 | 橡胶 | —— | —— | —— | —— | 0.02 | —— | —— | —— | —— | —— | 2 | 2
98 | 2 | —— | BFA0000292 | 十字槽沉头自攻钉-C型 | 固定橡胶垫 | C | Ea |  | A | BFA0000292 | A | N | Y | 标准件 | —— | —— | —— | —— | —— | 0.0025 | —— | —— | —— | —— | —— | 2 | 2
99 | 1 | H6 | SHT0010895 | 开口挡圈 | 固定旋转坐框 | C | Ea |  | A | SHT0010895 | A | N | Y | 标准件 | —— | —— | —— | —— | —— |  | —— | —— | —— | —— | —— | 0 | 0
100 | 1 | T5 | SHT0013327 | 副司机底座焊接总成 | 分总成 | C | Ea |  | A | SHT0013327 | A | N | Y | 分总成 | ASSY | —— | —— | 434*261*274 | —— | #REF! | —— | 黑色 | —— | 电泳 | —— | 1 | 1
101 | 1 | T5 | SHT0012434 | 副驾驶员滑轨总成 | 采购件WG1662511165/1-A | C | Ea |  | A | SHT0012434 | A | N | Y | 分总成 | ASSY | —— | —— | 270*600*460 | —— | —— | —— | 黑色 | —— | 电泳 | —— | 1 | 1
102 | 1 | X3000 | Q218B0816 | 内六角圆柱头螺钉 | 固定滑轨与底支架 | C | Ea |  | A | Q218B0816 | A | N | Y | 标准件 | M8*16 | —— | —— | 13*13*28 | —— | 0.015 | —— | —— | —— | —— | —— | 4 | 4
103 | 1 | D04 | D04-6906002 | 调角器左罩壳 | 注塑件 | C | Ea |  | A | D04-6906002 | A | N | Y | 注塑件 | PP-TP30 | —— | —— | 310*268*103 | —— | 0.185 | —— | 黑色 | 皮纹 | —— | —— | 1 | 0
104 | 1 | D04 | D04-6906001 | 调角器右罩壳 | 注塑件 | C | Ea |  | A | D04-6906001 | A | N | Y | 注塑件 | PP-TP30 | —— | —— | 310*267*110 | —— | 0.184 | —— | 黑色 | 皮纹 | —— | —— | 1 | 0
105 | 1 | H4 | SHT0010983 | 调角器手柄 | 注塑件 | C | Ea |  | A | SHT0010983 | A | N | Y | 注塑件 | PP8303 | —— | —— | —— | —— | 0.034 | —— | 黑色 | 皮纹 | —— | —— | 1 | 0
106 | 1 | 重汽出口3.0 | SHT0016929 | 调角器左罩壳 | 参照D04-6906002对称 | C | Ea |  | A | SHT0016929 | A | Y | N | 注塑件 | PP-TP30 | —— | —— | 310*268*103 | —— | 0.185 | —— | 黑色 | 皮纹 | —— | —— | 0 | 1
107 | 1 | 重汽出口3.0 | SHT0016930 | 调角器右罩壳 | 参照D04-6906001对称 | C | Ea |  | A | SHT0016930 | A | Y | N | 注塑件 | PP-TP30 | —— | —— | 310*267*110 | —— | 0.184 | —— | 黑色 | 皮纹 | —— | —— | 0 | 1
108 | 1 | H4 | SHT0010982 | 调角器手柄 | 注塑件 | C | Ea |  | A | SHT0010982 | A | N | Y | 注塑件 | PP8303 | —— | —— | —— | —— | 0.034 | —— | 黑色 | 皮纹 | —— | —— | 0 | 1
109 | 1 | H4 | Q2714213 | 大扁头盘头自攻钉 | 固定罩壳 | C | Ea |  | A | Q2714213 | A | N | Y | 标准件 | —— | —— | —— | —— | —— | —— | —— | —— | —— | —— | —— | 5 | 5
110 | 1 | T5 | SHT0012488 | 扶手包装膜 | 包装H6扶手 | C | Ea |  | A | SHT0012488 | A | N | Y | PE | PE | —— | —— | —— | —— | —— | —— | —— | —— | —— | —— | 1 | 1
111 | 1 | T5 | SHT0013881 | 靠背塑料包装套 | 主副通用 | C | Ea |  | A | SHT0013881 | A | N | Y | PE | PE | —— | —— | —— | —— | —— | —— | —— | —— | —— | —— | 1 | 1
112 | 1 | T5 | SHT0013883 | 坐垫塑料包装套 | 主副通用 | C | Ea |  | A | SHT0013883 | A | N | Y | PE | PE | —— | —— | —— | —— | —— | —— | —— | —— | —— | —— | 1 | 1
113 | 1 | 重汽出口3.0 | SHT0016485 | 座椅说明书 | 印刷品 | C | Ea |  | A | SHT0016485 | A | Y | N | —— | —— | —— | —— | —— | —— | —— | —— | —— | —— | —— | —— | 1 | 1
114 | 1 | 轻卡 | TWA0000185 | 济南轻卡条形码 |  | C | Ea | —— | A | TWA0000185 | A | N | Y | —— | —— | —— | —— | —— | —— | —— | —— | —— | —— | —— | —— | 2 | 2

## 副驾驶员首页（高配）
版本：0/A 识别号：GR/ZY/BOM-2021-04-001
编号：GR-21-01-23
车型 |  | TX/C7/C9 |  |  | 重汽出口车副驾驶员座椅总成（高配）EBOM清单 |  |  |  | 编制 | 审核 | 标准化 | 批准 | 页次 | 日 期
[5 empty] | (首页 ) |  |  |  | 李世新 |  |  |  | 1/1 | 2023-08-31
图示 |  |  | NO. | 件号 |  |  | 件名 | 产品描述 | 单台用量 | 车型配置 |  | 备注
|  |  | 1 | AZ160051000060（SHT0016488） |  |  | 副驾驶员座椅总成 | 气动升降、仰角调节、左扶手、集成三点式安全带、座盆延伸、 | 1
|  |  | 2 | AZ160051000072（SHT0016489） |  |  | 副驾驶员座椅总成（右舵） | 气动升降、仰角调节、右扶手、集成三点式安全带、座盆延伸、 | 1
|  |  | 3 |  |  |  | 以下空白
4
5
变更履历
No | 日期 | 零件号 | 零件名称 | 变更内容 | 变更原因 | 变更来源
1 | 20240307 | SHT0017145 | 副驾驶员靠背总成 | 新增 | 面套标识不一致，新起件号
2 | 20240307 | SHT0017146 | 副驾驶员靠背总成（右舵） | 新增 | 面套标识不一致，新起件号
3 | 20240307 | SHT0017143 | 副驾驶员靠背面套总成 | 新增 | 面套标识不一致，新起件号
4 | 20240307 | SHT0017144 | 副驾驶员靠背面套总成（右舵） | 新增 | 面套标识不一致，新起件号
5 | 20240408 | SHT0016660 | 扶手支架总成 | 取消 | 更正EBOM
6 | 20240408 | SHT0017205 | 扶手支架总成 | 新增 | 更正EBOM
7 | 20240408 | BCL0010009 | 靠背板固定卡扣 | 新增 | 更正EBOM
8 | 20240606 | SHT0016480 | 安全带螺栓按冒 | 集成到安全带中一起发货 | 更正EBOM
9 | 20240806 | SHT0015098 | 升降调节机构总成 | 取消 | 气路邮件输入
10 | 20240806 | SHT0013273 | 升降调节机构总成 | 新增
11 | 20241021 | SHT0015097 | 升降调节机构总成 | 取消
12 | 20241021 | SHT0013272 | 升降调节机构总成 | 新增
13
14
15

## 副驾驶员座椅总成（高配）
设计: |  | 校核： 标准化： |  |  | 重汽出口车副驾驶员座椅总成（高配）EBOM | [25 empty] | 零件号 | AZ160051000060 | AZ160051000072
[31 empty] | 内部号 | SHT0016488 | SHT0016489
会签： | [30 empty] | 名称 | 副驾驶员座椅总成 | 副驾驶员座椅总成
批准： |  |  | 日期： | [27 empty] | 规格型号 | 减震 | 减震
版本：A | [30 empty] | 车型配置 |  | 右舵
说明： | [30 empty] | 种类 | 左扶手 | 右扶手
序号 | 装配等级 | 来源 | 零件号 | 名称 | 零件描述 | 重要度 | 单位 | 图示 | 数据版本 | 图纸号 | 图纸版本 | 是否申请新零件号 | 沿用件 Y/N | 零件类别 | 材料 | 规格 | 材料标准 | 轮廓尺寸 (长*宽*高) | 重量 （Kg） | 平台 | 颜色 | 皮纹 | 表面处理 | 工艺规格 | 工艺用量 （Kg） | 焊接长度 （cm） | 涂装面积 （m2） | 外购/ 自制 | 供应商 | 价格 | 备注 | 用量 | 用量
1 | 0 | 重汽出口3.0 | SHT0016488 | 副驾驶员座椅总成 | 总成件 | A | Ea |  | A | SHT0016488 | A | Y | N | 装配总成件 | ASSY | —— | —— | 693*660*1158 | 43.65 | —— | —— | —— | —— |  | 1 | 0 |  |  |  |  | —— | 1 | 0
2 | 0 | 重汽出口3.0 | SHT0016489 | 副驾驶员座椅总成（右舵） | 总成件 | C | Ea |  | A | SHT0016489 | A | Y | N | 装配总成件 | ASSY | —— | —— | 693*660*1158 | 41.36 | —— | —— | —— | —— |  | 0 | 1 |  |  |  |  | —— | 0 | 1
3 | 1 | 重汽出口3.0 | SHT0017145 | 副驾驶员靠背总成 | 过程虚拟总成 | C | Ea |  | A | SHT0016469 | A | Y | N | 装配总成件 | ASSY | —— | —— | —— | —— | —— | —— | —— | —— | —— |  | 1 |  |  |  |  | —— | 1 | 0
4 | 1 | 重汽出口3.0 | SHT0017146 | 副驾驶员靠背总成（右舵） | 过程虚拟总成 | C | Ea |  | A | SHT0016908 | A | Y | N | 装配总成件 | ASSY | —— | —— | —— | —— | —— | —— | —— | —— | —— | —— | 0 | 1 |  |  |  |  | 0 | 1
5 | 2 | 重汽出口3.0 | SHT0017143 | 副驾驶员靠背面套总成 |  | C | Ea |  | A | SHT0016470 | A | Y | N | 装配总成件 | ASSY | —— | —— | 256*566*860 | —— | —— | —— | —— | —— | —— |  | 1 |  |  |  |  | —— | 1 | 0
6 | 2 | 重汽出口3.0 | SHT0017144 | 副驾驶员靠背面套总成（右舵） | 参照SHT0016470对称 | C | Ea |  | A | SHT0016909 | A | Y | N | 装配总成件 | ASSY | —— | —— | —— | —— | —— | —— | —— | —— | —— | —— | 0 | 1 |  |  |  |  | 0 | 1
7 | 2 | 重汽出口3.0 | SHT0016509 | 副驾靠背背板 | 黑色 | C | Ea |  | A | SHT0016509 | A | Y | N | 塑料件 | PP | —— | —— | 791*554*1 | —— | —— | 黑色 | —— | —— | —— | —— | 1 |  |  |  |  | —— | 1 | 1
8 | 2 | H6 | BCL0010009 | 靠背板固定卡扣 | 固定靠背支撑板 | A | Ea |  | A | BCL0010009 | A | N | Y | 标准件 | —— | —— | —— | 0.003 | —— | —— | —— | 黑色 | —— | —— | —— | —— | —— | —— | —— | —— | —— | 1 | 1
8 | 2 | 重汽出口3.0 | SHT0016471 | 副驾驶员靠背泡沫总成 | 左扶手 | C | Ea |  | A | SHT0016471 | A | Y | N | —— | ASSY | —— | —— | 256*566*860 | —— | —— | —— | —— | —— | —— |  | 1 |  |  |  |  | —— | 1 | 0
9 | 2 | 重汽出口3.0 | SHT0016910 | 副驾驶员靠背泡沫总成（右舵） | 左扶手 | C | Ea |  | A | SHT0016471 | A | Y | N | —— | ASSY | —— | —— | 256*566*860 | —— | —— | —— | —— | —— | —— |  | 1 |  |  |  |  | —— | 0 | 1
10 | 2 | 重汽出口3.0 | SHT0016536 | 靠背骨架电泳总成 | 左扶手 | B | Ea |  | A | SHT0016536 | A | Y | N | 焊接总成件 | ASSY | —— | —— | 256*566*860 | —— | —— | 黑色 | —— | —— | 电泳 |  | 1 |  |  |  |  | —— | 1 | 0
11 | 2 | 重汽出口3.0 | SHT0016912 | 靠背骨架电泳总成（右舵） | 参照SHT0016536对称 | C | Ea |  | A | SHT0016912 | A | Y | N | 焊接总成件 | ASSY | —— | —— | 256*566*860 | —— | 5.123 | —— | 黑色 | —— | 电泳 | —— | 0 | 1 |  |  |  |  | 0 | 1
12 | 2 | H6 | SHT0011030 | 副驾驶安全带出口罩壳底座 |  | C | Ea |  | A | SHT0011030 | A | N | Y | 塑料件 | PC+ABS | —— | 58*163*388 | 0.148 |  | —— | 黑色 | —— | —— | —— |  | 1 |  |  |  |  | —— | 1 | 0
13 | 2 | H6 | SHT0010674 | 副驾驶安全带出口罩壳 |  | C | Ea |  | A | SHT0010674 | A | N | Y | 注塑件 | PC+ABS |  |  | 0.8 |  | —— | 黑色 | 皮纹 | —— | —— |  | 1 |  |  |  |  | —— | 1 | 0
14 | 2 | H6 | SHT0010668 | 标配安全带出口罩壳 |  | C | Ea |  | A | SHT0010668 | A | N | Y | 塑料件 | PC+ABS | —— | 58*163*388 | —— | —— | 0.148 | —— | 黑色 | 皮纹 | —— | —— | 0 | 1 |  |  |  | —— | 0 | 1
15 | 2 | H6 | SHT0010883 | 标配安全带出口罩壳底座 |  | C | Ea |  | A | SHT0010883 | A | N | Y | 注塑件 | PC+ABS | —— | —— | —— | —— | 0.8 | —— | 黑色 | 皮纹 | —— | —— | 0 | 1 |  |  |  | —— | 0 | 1
16 | 2 | H6 | BFA0010037 | 内梅花三角牙自攻螺钉 | 固定安全带出口罩壳底座 | C | Ea |  | A | BFA0010037 | A | N | Y | 标准件 |  |  |  | 0.003 | 黑锌 | —— | 黑色 | —— | —— | —— |  | 6 |  |  |  |  | —— | 6 | 6
17 | 1 | 汕德卡 | SHT0013505 | 副驾驶员安全带总成 | 分总成 | B | Ea |  | A | SHT0013505 | A | N | Y | 总成件 | ASSY | —— | —— | —— | —— | —— | —— | —— | —— | —— |  | 1 |  |  |  |  | —— | 1 | 0
18 | 1 | 汕德卡 | SHT0013504 | 驾驶员安全带总成 | 分总成 | B | Ea |  | A | SHT0013505 | A | N | Y | 总成件 | ASSY | —— | —— | —— | —— | —— | —— | —— | —— | —— |  | 1 |  |  |  |  | —— | 0 | 1
19 | 2 | 重汽出口3.0 | SHT0016480 | 安全带螺栓按冒 |  | C | Ea |  | A | SHT0016480 | A | Y | N | 总成件 | ASSY | —— | —— | —— | —— | —— | —— | —— | —— | —— |  | 1 |  |  |  |  | —— | 1 | 1
20 | 1 | X3000 | SQX3000-6902951 | 安全带锁扣总成 | 分总成 | B | Ea |  | A | SQX3000-6902951 | A | N | Y | 总成件 | ASSY | —— | —— | —— | —— | —— | —— | —— | —— | —— |  | 1 |  |  |  |  | —— | 1 | 1
24 | 1 | 统帅 | SLT0010696 | 扶手总成 | 右侧扶手总成 | A | Ea |  | A | SLT0010696 | A | N | Y | 分总成 | ASSY | — — | — — | — — | — — | 0.71 | —— | —— | —— | —— | —— | 0 | 1 |  |  |  | —— | 0 | 1
25 | 1 | 重汽出口3.0 | SHT0016893 | 扶手总成 | SLT0010696参照对称 | A | Ea |  | A | SLT0010696 | A | Y | N | 分总成 | ASSY | — — | — — | — — | — — | 0.71 | —— | —— | —— | —— | —— | 1 | 0 |  |  |  | —— | 1 | 0
21 | 1 | 统帅 | SLT0010697 | 扶手固定螺栓 | —— | A | Ea |  | A | SLT0010697 | A | N | Y | 非标件 | M10 | —— | —— | —— | —— | 0.0226 | —— | —— | —— | —— | —— | 1 | 1 |  |  |  | —— | 1 | 1
22 | 1 | 统帅 | SLT0010701 | 扶手总成堵盖 | 扶手总成自带 | A | Ea |  | A | —— | A | N | Y | 塑料件 | —— | —— | —— | —— | —— | 0.003 | —— | —— | —— | —— | —— | 1 | 1 |  |  |  | —— | 1 | 1
23 | 1 | 统帅 | BFA0010075 | 十字槽盘头自攻螺钉 | 标准件-Q2712995 扶手堵盖固定 | A | Ea |  | A | —— | A | N | Y | 标准件 | ST2.9*10 | — — | — — | —— | —— | 0.0009 | —— | —— | —— | —— | —— | 2 | 2 |  |  |  | —— | 1 | 1
26 | 1 | TX单通风 | SHT0016660 | 扶手支架总成 | 右侧扶手支架 | A | Ea |  | A | SHT0016660 | A | N | Y | 焊接总成件 | ASSY | —— | —— | 96*69*85 | —— | 0.2824 | —— | 黑色 | —— | 电泳 | —— | 0 | 1 |  |  |  | —— | 0 | 1
70 | 2 | 重汽出口3.0 | SHT0017205 | 扶手支架总成 |  | A | Ea |  | A | SHT0017205 | A | Y | N | 焊接总成件 | ASSY | —— | —— | 96*69*85 | —— | 0.2824 | —— | 黑色 | —— | —— | —— | —— | —— | —— | —— | —— | —— | 0 | 1
27 | 1 | 重汽出口3.0 | SHT0016695 | 扶手支架总成 | 左侧扶手支架 | A | Ea |  | A | SHT0016695 | A | Y | N | 焊接总成件 | ASSY | —— | —— | 96*69*85 | —— | 0.2824 | —— | 黑色 | —— | 电泳 | —— | 1 | 0 |  |  |  | —— | 1 | 0
28 | 1 | —— | BFA0010027 | 内六角圆柱头螺钉 | 固定扶手 | C | Ea |  | A | BFA0010027 | A | N | Y | 标准件 | —— | —— | —— | 13*13*28 | —— | —— | —— | —— | —— | —— |  | 2 |  |  |  |  | —— | 2 | 2
29 | 1 | 汕德卡 | SHT0013039 | 副驾驶调角器总成 | 分总成 | B | Ea |  | A | SHT0013039 | A | N | Y | 装配总成件 | ASSY | —— | —— | 495*128*186 | 2.106 | —— | —— | —— | —— | —— |  | 1 |  |  |  |  | —— | 1 | 0
30 | 1 | M3000-S | SHT0012956 | 驾驶员调角器总成 | 分总成 | A | 个 |  | A | SHT0012956 | A | N | Y | 装配总成件 | ASSY | —— | —— | 495*128*186 | —— | 2.106 | 2 | —— | —— | —— |  | 1 | 1 | 1 | 1 | 1 | —— | 0 | 1
31 | 1 | H4 | Q150B1025Q | 六角头螺栓 | 调角器固定 | C | Ea |  | A | Q150B1025Q | A | N | Y | 标准件 | ASSY | —— | —— | 18*31*17 | 0.026 | —— | —— | —— | —— | —— |  | 8 |  |  |  |  | —— | 8 | 8
32 | 1 | H4 | Q40110 | 平垫圈 | 调角器固定 | C | Ea |  | A | Q40110 | A | N | Y | 标准件 | ASSY | —— | —— | 20*2*20 | 0.004 | —— | —— | —— | —— | —— |  | 8 |  |  |  |  | —— | 8 | 8
33 | 1 | H4 | Q40310 | 弹垫圈 | 调角器固定 | C | Ea |  | A | Q40310 | A | N | Y | 标准件 | ASSY | —— | —— | 20*3*20 | 0.006 | —— | —— | —— | —— | —— |  | 8 |  |  |  |  | —— | 8 | 8
34 | 1 | 重汽出口3.0 | SHT0016490 | 坐垫总成 | 过程虚拟件 | C | Ea |  | A | SHT0016490 | A | Y | N | 装配总成件 | ASSY | —— | —— | 511*498*146 | —— | —— | —— | —— | —— | —— |  | 1 |  |  |  |  | —— | 1 | 1
35 | 2 | 重汽出口3.0 | SHT0016491 | 坐垫面套总成 | 缝纫总成 | C | Ea |  | A | SHT0016491 | A | Y | N | 缝纫总成 | ASSY | —— | —— | 410*499*113 | —— | —— | —— | —— | —— | —— |  | 1 |  |  |  |  | —— | 1 | 1
36 | 2 | H4-2.2 | SHT0011281 | 坐垫泡沫总成 | 发泡 | C | Ea |  | A | SHT0011281 | A | N | Y | 注塑件 | ASSY | —— | —— | 504*491*106 | 0.539 | —— | —— | —— | —— | —— |  | 1 |  |  |  |  | —— | 1 | 1
37 | 2 | X3000 | SQX3000-6801100 | 坐盆总成 | 带座盆延伸 | B | Ea |  | A | SQX3000-6801100 | A | N | Y | 装配总成件 | ASSY | —— | —— | 75*466*419 | 2.077 | —— | 黑色 | —— | 电泳 | [7 empty] | —— | 1 | 1
38 | 1 | 重汽出口3.0 | SHT0016933 | 底座模块化总成 | 2.2.左舵副驾定阻尼、重汽减震器下框 | B | Ea |  | A | SHT0013262 | A | Y | N | 装配总成件 | ASSY | —— | —— | 480*419*148 | 17.4756 | —— | —— | —— | —— | —— |  | 1 | 1 |  |  |  | —— | 1 | 0
39 | 1 | 重汽出口3.0 | SHT0016934 | 底座模块化总成 | 2.2.右舵副驾定阻尼、重汽减震器下框 | B | Ea |  | A | SHT0013099 | A | Y | N | 装配总成件 | —— | —— | —— | 480*419*148 | —— | —— | —— | —— | —— | —— |  | 1 | 1 | 1 |  |  | —— | 0 | 1
40 | 1 | P22 | SHT0011962 | 前部罩壳 | 注塑件 | C | Ea |  | A | SHT0011962 | A | N | Y | 注塑件 | PA6+T30 | —— | —— | 48*296*71 | —— | —— | 黑色 | 皮纹 | —— | —— | [6 empty] | —— | 1 | 1
41 | 1 | P22 | SHT0012895 | 左侧罩壳 | 注塑件 | C | Ea |  | A | SHT0012895 | A | N | Y | 注塑件 | PA6+T30 | —— | —— | 558*129*231 | —— | —— | 黑色 | 皮纹 | —— | —— | [6 empty] | —— | 1 | 0
42 | 1 | P22 | SHT0011961 | 调角器右罩壳 | 注塑件 | B | 个 |  | A | SHT0011961 | A | N | Y | 注塑件 | PP+T30 | —— | —— | 558*111*229 | —— | —— | 2 | 黑色 | 皮纹 | —— |  | 1 | 1 | 1 | 1 | 1 | —— | 0 | 1
43 | 1 | 重汽出口3.0 | SHT0016931 | 调角器右罩壳 | 注塑件 | C | Ea |  | A | SHT0012903 | A | Y | N | 注塑件 | PA6+T30 | —— | —— | 558*111*229 | —— | —— | 黑色 | 皮纹 | —— | —— | [6 empty] | —— | 1 | 0
44 | 1 | 重汽出口3.0 | SHT0016932 | 左侧罩壳 | 注塑件 | C | Ea |  | A | SHT0013407 | A | Y | N | 注塑件 | ABS | —— | —— | 558*111*229 | —— | —— | 黑色 | 皮纹 | 皮纹 | —— |  | 1 | 1 | 1 |  |  | —— | 0 | 1
45 | 1 | H5 | H5-6806004 | 延伸手柄 | 注塑件 | C | Ea |  | A | H5-6806004 | A | N | Y | 注塑件 | ABS | —— | —— | 28*127*23 | 皮纹 | —— | 黑色 | 皮纹 | —— | [7 empty] | —— | 1 | 1
46 | 1 | P22 | SHT0012902 | 仰角手柄 | 注塑件 | C | Ea |  | A | SHT0012902 | A | N | Y | 注塑件 | ABS | —— | —— | 99*33*31 | —— | —— | 黑色 | 皮纹 | —— | —— | [6 empty] | —— | 1 | 0
47 | 1 | P22 | SHT0011967 | 仰角手柄 | 注塑件 | B | 个 |  | A | SHT0011967 | A | N | Y | 注塑件 | ABS | —— | —— | 99*33*31 | —— | —— | 2 | 黑色 | 皮纹 | —— |  | 1 | 1 | 1 | 1 | 1 | —— | 0 | 1
48 | 1 | P22 | SHT0012896 | 调角器手柄 | 注塑件 | C | Ea |  | A | SHT0012896 | A | N | Y | 注塑件 | ABS | —— | —— | 137*33*53 | —— | —— | 黑色 | 皮纹 | —— | [7 empty] | —— | 1 | 0
49 | 1 | P22 | SHT0011964 | 调角器手柄 | 注塑件 | B | 个 |  | A | SHT0011964 | A | N | Y | 注塑件 | ABS | —— | —— | 137*33*53 | —— | —— | 2 | 黑色 | 皮纹 | —— |  | 1 | 1 | 1 | 1 | 1 | —— | 0 | 1
50 | 1 | P22 | SHT0013273 | 升降调节机构总成 | 总成件 | C | Ea |  | A | SHT0015098 | A | N | Y | 总成件 | ASSY | —— | —— | —— | —— | —— | 黑色 | 皮纹 | —— | —— | [6 empty] | —— | 1 | 0
51 | 1 | P22 | SHT0013272 | 升降调节机构总成 | 总成件 | B | 个 |  | A | SHT0013272 | A | N | Y | 总成件 | ASSY | —— | —— | —— | —— | —— | 2 | 黑色 | 皮纹 | —— |  | 1 | 1 | 1 | 1 | 1 | —— | 0 | 1
52 | 1 | P22 | SHT0012939 | 速降堵盖 | 注塑件 | C | Ea |  | A | SHT0012939 | A | N | Y | 注塑件 | PA6 | —— | —— |  | —— | —— | 黑色 | 皮纹 | —— | —— |  | 1 | 1 | 1 |  |  | —— | 1 | 1
53 | 1 | P22 | SHT0012999 | 右舵阻尼装饰盖 | 注塑件 | C | Ea |  | A | SHT0012939 | A | N | Y | 注塑件 | PA6 | —— | —— |  | —— | —— | 黑色 | 皮纹 | —— | —— |  | 1 | 1 | 1 |  |  | —— | 1 | 0
54 | 1 | P22 | SHT0013000 | 左舵阻尼装饰盖 | 注塑件 | C | Ea |  | A | SHT0012939 | A | N | Y | 注塑件 | PA6 | —— | —— |  | —— | —— | 黑色 | 皮纹 | —— | —— |  | 1 | 1 | 1 |  |  | —— | 0 | 1
55 | 1 | H4 | GB/T845-85 BT | 圆头割尾自攻钉 | 固定升降、阻尼手柄 | C | Ea |  | A | GB/T845-85 BT | A | N | Y | 标准件 | 4.8*13F型 | —— | —— | —— | 0.0015 | —— | —— | 皮纹 | —— | 黑锌 | [6 empty] | —— | 4 | 4
56 | 1 | —— | BPC0010012 | 4mm卡箍 | —— | C | Ea |  | A | BPC0010012 | A | N | Y | 塑料件 | POM | —— | —— | φ6.5*11.5 | —— | —— | —— | —— | —— | —— |  | 2 | 2 | 2 | 2 | 2 | —— | 2 | 2
57 | 1 | H5 | Q2714213 | 大扁头盘头自攻钉 | 固定罩壳 | C | Ea |  | A | Q2714213 | A | N | Y | 标准件 | ST4.2*13 | —— | GB/T9074.18-1988 | —— | —— | —— | —— | —— | —— | —— | [6 empty] | —— | 10 | 10
58 | 1 | H4 | 15G100P | C型钉 | 标准件 | C | Ea | —— | A | 15G100P | A | N | Y | 标准件 | —— | —— | —— | —— | —— | —— | —— | —— | —— | 镀锌 | [6 empty] | —— | 27 | 27
59 | 1 | H4 | H4G-6802112 | 扎带 | 注塑件 | C | Ea | —— | A | H4G-6802112 | A | N | Y | 标准件 | —— | —— | —— | —— | —— | —— | —— | —— | —— | —— | [6 empty] | —— | 2 | 2
60 | 1 | X3000 | Q43640 | 开口挡圈 | 标准件 | C | Ea |  | A | Q43640 | A | N | Y | 标准件 | —— | ⌀4 | —— | 8*8*1 | 0.0009 | —— | —— | —— | —— | —— | —— | —— | —— | —— | —— | —— | —— | 3 | 3
61 | 1 | T5 | SHT0012488 | 扶手包装膜 | 包装H6扶手 | C | Ea | —— | A | SHT0012488 | A | N | Y | PE | PE | —— | —— | —— | —— | —— | —— | —— | —— | [7 empty] | —— | 1 | 1
62 | 1 | H4 | SHT0013881 | 靠背塑料包装套 | 注塑件 | C | Ea | —— | A | SHT0013882 | A | N | Y | PE | PE | —— | —— | —— | —— | —— | —— | —— | —— | —— | [6 empty] | —— | 1 | 1
63 | 1 | H4 | SHT0013883 | 坐垫塑料包装套 | 注塑件 | C | Ea | —— | A | SHT0013883 | A | N | Y | PE | PE | —— | —— | —— | —— | —— | —— | —— | —— | —— | [6 empty] | —— | 1 | 1
64 | 1 | 重汽出口3.0 | SHT0016503 | 汕德卡高配副驾驶员座椅说明书 | 印刷品 | C | Ea | —— | A | SHT0016503 | A | Y | N | —— | —— | —— | —— | —— | —— | —— | —— | —— | —— | [7 empty] | —— | 1 | 1
65 | 1 | 重汽出口3.0 | SHT0016504 | 汕德卡高配副驾驶员座椅说明书 | 印刷品 | C | Ea | —— | A | SHT0016504 | A | Y | N | —— | —— | —— | —— | —— | —— | —— | —— | —— | —— | [7 empty] | —— | 0 | 0
66 | 1 | 轻卡 | TWA0000185 | 济南轻卡条形码 |  | C | Ea | —— | A | TWA0000185 | A | N | Y | —— | —— | —— | —— | —— | —— | —— | —— | —— | —— | —— | —— | 1 | 1 | 1 | 1 |  | —— | 2 | 2

## 主驾靠背发泡
序号 | 装配等级 | 来源 | 零件号 | 中文名称 | 零件描述 | 重要度 | 单位 | 图示 | 数据版本 | 图纸号 | 图纸版本 | 是否申请新零件号 | 沿用件 Y/N | 零件类别 | 材料 | 规格 | 材料标准 | 轮廓尺寸 (长*宽*高) | 设计密度 | 设计重量 （Kg） | 平台 | 颜色 | 皮纹 | 表面处理 | 备注 | 用量 | 用量 | 用量 | 用量
1 | 0 | H4-3.0 | SHT0011911 | 驾驶员座椅靠背泡沫总成 |  | A | Ea |  | A | SHT0011911 | A | N | Y | 泡沫 |  | —— | —— | —— | —— | —— | —— | —— | —— | —— | —— | 1 | 0 | 0 | 0
2 | 0 | H4-3.0 | SHT0011108 | 驾驶员座椅通风靠背泡沫总成 | 通风加热 | A | Ea |  | A | SHT0011108 | A | N | Y | 泡沫 |  | —— | —— | —— | —— | —— | —— | —— | —— | —— | —— | 0 | 1 | 0 | 0
3 | 0 | 重汽出口3.0 | SHT0016887 | 驾驶员座椅靠背泡沫总成（右舵） | 参照SHT0011911 | A | Ea |  | A | SHT0016887 | A | Y | N | 泡沫 |  | —— | —— | —— | —— | —— | —— | —— | —— | —— | —— | 0 | 0 | 1 | 0
4 | 0 | 重汽出口3.0 | SHT0016889 | 驾驶员座椅通风靠背泡沫总成（右舵） | 参照SHT0011108通风加热 | A | Ea |  | A | SHT0016889 | A | Y | N | 泡沫 |  | —— | —— | —— | —— | —— | —— | —— | —— | —— | —— | 0 | 0 | 0 | 1
5 | 1 | H4-3.0 | SHT0011912 | 驾驶员座椅靠背泡沫总成 |  | A | Ea |  |  |  |  | N | Y | 泡沫 | [11 empty] | 1 | 0 | 0 | 0
6 | 1 | H4-3.0 | SHT0011104 | 驾驶员座椅通风靠背泡沫总成 | 通风加热 | A | Ea |  |  |  |  | N | Y | 泡沫 | [11 empty] | 0 | 1 | 0 | 0
7 | 1 | 重汽出口3.0 | SHT0016888 | 驾驶员座椅靠背泡沫本体（右舵） |  | A | Ea |  | A | SHT0016888 | A | Y | N | 泡沫 |  | —— | —— | —— | —— | —— | —— | —— | —— | —— | —— | 0 | 0 | 1 | 0
8 | 1 | 重汽出口3.0 | SHT0016890 | 驾驶员座椅通风靠背泡沫总本体（右舵） | 通风加热 | A | Ea |  | A | SHT0016890 | A | Y | N | 泡沫 |  | —— | —— | —— | —— | —— | —— | —— | —— | —— | —— | 0 | 0 | 0 | 1
9 | 1 | 重汽出口3.0 | SHT0017557 | 安全带出口处毛毡布 （黑色） | 安全带出口处发泡外漏 | A | Ea |  | A |  | A | Y | N | 无纺布 |  | —— | —— | —— | —— | —— | —— | —— | —— | —— | —— | 1 | 1 | 1 | 1
10 | 1 | H4-3.0 | SHT0011305 | 左侧无纺布 |  | A | Ea |  |  | SHT0011305 |  | N | Y | 无纺布 |  | —— | —— | —— | —— | —— | —— | —— | —— | —— | —— | 1 | 1 | 1 | 1
11 | 1 | H4-3.0 | SHT0011306 | 右侧无纺布 |  | A | Ea |  |  | SHT0011306 |  | N | Y | 无纺布 |  | —— | —— | —— | —— | —— | —— | —— | —— | —— | —— | 1 | 1 | 1 | 1
12 | 1 | H4-3.0 | SHT0011307 | 靠背泡沫预埋钢丝1 |  | A | Ea |  |  | SHT0011307 |  | N | Y | —— | 线材 | 60# | GB/T699 | 14*350*81 | 50kg/m³ | 1.284 | —— | —— | —— | —— | —— | 1 | 1 | 1 | 1
13 | 1 | H4-3.0 | SHT0011308 | 靠背泡沫预埋钢丝2 | 线材 | C | Ea |  | A | SHT0011308 | A | N | Y | —— | 线材 | 60# | GB/T699 | 14*350*81 | 50kg/m³ | 1.284 | —— | —— | —— | —— | —— | 1 | 1 | 1 | 1
14 | 1 | H4-3.0 | SHT0011309 | 靠背泡沫预埋钢丝3 |  | A | Ea |  |  | SHT0011309 |  | N | Y | —— | 线材 | 60# | GB/T699 | 14*350*81 | 50kg/m³ | 1.284 | —— | —— | —— | —— | —— | 2 | 2 | 2 | 2
15 | 1 | H4-3.0 | SHT0011310 | 靠背泡沫预埋钢丝4 |  | A | Ea |  |  | SHT0011310 |  | N | Y | —— | 线材 | 60# | GB/T699 | 14*350*81 | 50kg/m³ | 1.284 | —— | —— | —— | —— | —— | 2 | 2 | 2 | 2

## 主驾坐垫发泡
序号 | 装配等级 | 来源 | 零件号 | 中文名称 | 零件描述 | 重要度 | 单位 | 图示 | 数据版本 | 图纸号 | 图纸版本 | 是否申请新零件号 | 沿用件 Y/N | 零件类别 | 材料 | 规格 | 材料标准 | 轮廓尺寸 (长*宽*高) | 设计密度 | 设计重量 （Kg） | 平台 | 颜色 | 皮纹 | 表面处理 | 备注 | 用量 | 用量
1 | 1 | H4-3.0 | SHT0011909 | 驾驶员座椅坐垫泡沫总成 | —— | A | Ea |  | A | SHT0011909 | A | N | Y | 海绵 | ASSY | —— | —— | 493x531x124 | —— | —— | —— | —— | —— | —— | —— | 1 | 0
2 | 1 | H4-3.0 | SHT0011105 | 驾驶员座椅通风坐垫泡沫总成 | 通风加热 | A | Ea |  | A | SHT0011909 | A | N | Y | 海绵 | ASSY | —— | —— | 493x531x124 | —— | —— | —— | —— | —— | —— | —— | 0 | 1
3 | 2 | H4-3.0 | SHT0011910 | 非通风坐垫泡沫本体 | —— | A | Ea |  | A | —— | A | N | Y | 海绵 | ASSY | —— | —— |  | —— | —— | —— | —— | —— | —— | —— | 1 | 0
4 | 2 | H4-3.0 | SHT0011311 | 通风坐垫泡沫本体 | 通风加热 | A | Ea |  | A | —— | A | N | Y | 海绵 | ASSY | —— | —— |  | —— | —— | —— | —— | —— | —— | —— | 0 | 1
5 | 2 | H4-3.0 | SHT0011312 | 坐垫泡沫预埋钢丝1 | —— | A | Ea |  | A | —— | A | N | Y | 海绵 | ASSY | —— | —— |  | —— | —— | —— | —— | —— | —— | —— | 1 | 1
6 | 2 | H4-3.0 | SHT0011313 | 坐垫泡沫预埋钢丝2 | —— | A | Ea |  | A | —— | A | N | Y | 海绵 | ASSY | —— | —— |  | —— | —— | —— | —— | —— | —— | —— | 2 | 2
7 | 2 | H4-3.0 | SHT0011314 | 坐垫泡沫预埋钢丝3 | —— | A | Ea |  | A | —— | A | N | Y | 海绵 | ASSY | —— | —— |  | —— | —— | —— | —— | —— | —— | —— | 1 | 1

## 副驾靠背发泡
序号 | 装配等级 | 来源 | 零件号 | 中文名称 | 零件描述 | 重要度 | 单位 | 图示 | 数据版本 | 图纸号 | 图纸版本 | 是否申请新零件号 | 沿用件 Y/N | 零件类别 | 材料 | 规格 | 材料标准 | 轮廓尺寸 (长*宽*高) | 设计密度 | 设计重量 （Kg） | 平台 | 颜色 | 皮纹 | 表面处理 | 备注 | 用量 | 用量
1 | 1 | 重汽出口3.0 | SHT0016471 | 副驾驶员靠背泡沫总成 | —— | C | Ea |  | A | SHT0016471 | A | Y | N | —— | ASSY | —— | —— | 232*568*878 | —— | —— | —— | —— | —— | —— | —— | 1 | 0
2 | 1 | 重汽出口3.0 | SHT0016910 | 副驾驶员靠背泡沫总成（右舵） | 参照SHT0016471对称 | C | Ea |  | A | SHT0016910 | A | Y | N | —— | ASSY | —— | —— | 232*568*878 | —— | —— | —— | —— | —— | —— | —— | 0 | 1
3 | 2 | 重汽出口3.0 | SHT0016472 | 副驾驶员靠背泡沫本体 | —— | C | Ea |  | A | SHT0016472 | A | Y | N | —— | ASSY | —— | —— | 232*568*878 | —— | 1.345 | —— | —— | —— | —— | —— | 1 | 0
4 | 2 | 重汽出口3.0 | SHT0016911 | 副驾驶员靠背泡沫本体（右舵） | 参照SHT0016472对称 | C | Ea |  | A | SHT0016911 | A | Y | N | —— | ASSY | —— | —— | 232*568*878 | —— | 1.345 | —— | —— | —— | —— | —— | 0 | 1
5 | 2 | H4-3.0 | SHT0011305 | 左侧无纺布 |  | A | Ea |  |  | SHT0011305 |  | N | Y |  |  | —— | —— | —— | —— | —— | —— | —— | —— | —— | —— | 1 | 1
6 | 2 | H4-3.0 | SHT0011306 | 右侧无纺布 |  | A | Ea |  |  | SHT0011306 |  | N | Y |  |  | —— | —— | —— | —— | —— | —— | —— | —— | —— | —— | 1 | 1
7 | 2 | H4-3.0 | SHT0011307 | 靠背泡沫预埋钢丝1 |  | A | Ea |  |  | SHT0011307 |  | N | Y | —— | 线材 | 60# | GB/T699 | 14*350*81 | 50kg/m³ | 1.284 | —— | —— | —— | —— | —— | 1 | 1
8 | 2 | H4-3.0 | SHT0011308 | 靠背泡沫预埋钢丝2 | 线材 | C | Ea |  | A | SHT0011308 | A | N | Y | —— | 线材 | 60# | GB/T699 | 14*350*81 | 50kg/m³ | 1.284 | —— | —— | —— | —— | —— | 1 | 1
9 | 2 | H4-3.0 | SHT0011309 | 靠背泡沫预埋钢丝3 |  | A | Ea |  |  | SHT0011309 |  | N | Y | —— | 线材 | 60# | GB/T699 | 14*350*81 | 50kg/m³ | 1.284 | —— | —— | —— | —— | —— | 2 | 2
10 | 2 | H4-3.0 | SHT0011310 | 靠背泡沫预埋钢丝4 |  | A | Ea |  |  | SHT0011310 |  | N | Y | —— | 线材 | 60# | GB/T699 | 14*350*81 | 50kg/m³ | 1.284 | —— | —— | —— | —— | —— | 2 | 2
11 | 2 |  | SHT0012327 | 坐垫横向预埋钢丝 |  | A | Ea |  |  | SHT0012327 |  | N | Y | —— | 线材 | 20# | GB/T699 | 14*350*81 |  |  | —— | —— | —— | —— | —— | 1 | 1

## 翻折副驾坐垫发泡
序号 | 装配等级 | 来源 | 零件号 | 中文名称 | 零件描述 | 重要度 | 单位 | 图示 | 数据版本 | 图纸号 | 图纸版本 | 是否申请新零件号 | 沿用件 Y/N | 零件类别 | 材料 | 规格 | 材料标准 | 轮廓尺寸 (长*宽*高) | 设计密度 | 设计重量 （Kg） | 平台 | 颜色 | 皮纹 | 表面处理 | 备注 | 用量 | 用量 | 用量 | 用量
1 | 1 | 重汽出口3.0 | SHT0016482 | 坐垫泡沫总成 | —— | C | Ea |  | A | SHT0016482 | A | Y | N | 分总成 | ASSY | —— | —— | 540*529*105 | —— | 0.6939 | —— | —— | —— | —— | —— | 1 | 0
2 | 1 | 重汽出口3.0 | SHT0016926 | 坐垫泡沫总成（右舵） | 参照SHT0016482对称 | C | Ea |  | A | SHT0016926 | A | Y | N | 分总成 | ASSY | —— | —— | 540*529*105 | —— | 0.6939 | —— | —— | —— | —— | —— | 0 | 1
3 | 2 | 重汽出口3.0 | SHT0016483 | 坐垫泡沫本体 | —— | C | Ea |  | A | SHT0016483 | A | Y | N | 分总成 | ASSY | —— | —— | 540*529*105 | —— | 0.6939 | —— | —— | —— | —— | —— | 1 | 0
4 | 2 | 重汽出口3.0 | SHT0016927 | 坐垫泡沫本体（右舵） | —— | C | Ea |  | A | SHT0016927 | A | Y | N | 分总成 | ASSY | —— | —— | 540*529*105 | —— | 0.6939 | —— | —— | —— | —— | —— | 0 | 1
5 | 2 | H4-2.2 | SHT0011070 | 坐垫预埋钢丝A | 线材 | B | EA |  | A | SHT0011070 | A | N | Y | 线材 | 20# | GB/T699 | 258.7*9*2.5 | 0.0071 | —— | —— | —— | —— | —— | —— | —— | 1 | 1
6 | 2 | H4-2.2 | SHT0011071 | 坐垫预埋钢丝B | 线材 | B | EA |  | A | SHT0011071 | A | N | Y | 线材 | 20# | GB/T699 | 370.4*3.7*25 | 0.0101 | —— | —— | —— | —— | —— | —— | —— | 1 | 1
7 | 2 | H4-2.2 | SHT0011603 | 坐垫预埋钢丝C | 线材 | B | EA |  | A | SHT0011603 | A | N | Y | 线材 | 20# | GB/T699 | 418.8*95.23.6 | 0.0116 | —— | —— | —— | —— | —— | —— | —— | 1 | 1
8 | 2 | H4-2.2 | SHT0011604 | 坐垫预埋钢丝D | 线材 | B | EA |  | A | SHT0011604 | A | N | Y | 线材 | 20# | GB/T699 | 418.8*95*23.6 | 0.0116 | —— | —— | —— | —— | —— | —— | —— | 1 | 1
9 | 2 | T5 | SHT0013364 | 翻转坐垫泡沫无纺布 | 无纺布 | C | 个 |  | A | SHT0013364 | A | N | Y | 无纺布 | —— | —— | —— | —— | —— | 0.012 | —— | —— | —— | —— | —— | 1 | 1