## 封面
材料消耗定额明细表
3.0平台骨架
QAD代码BOM单
| 编制： | 王婷
会签：
审核：
| 批准： |  | 版本：A3

## 明细
3.0平台骨架-金属件厂 QAD版BOM单明细
序号 | 零件号 | 描述 | 描述 | 图纸 | 发出 | 备注
1 | SHT0010033 | H6标准悬挂座椅底座模块化总成 | H6 |  | A4 | 不涉及
2 | SHT0011407 | H6副司机底座模块化总成 | H6 |  | A4 | 不涉及
3 | SHT0016270 | 底座模块化总成 | J6G平地板自适应 |  | A4 | 不涉及
4 | SHT0016461 | 底座模块化总成 | 重汽出口车自适应 |  | A4 | 不涉及
5 | SHT0016897 | 底座模块化总成 | 重汽出口车自适应 |  | A4 | 不涉及
6 | SHT0017246 | 底座模块化总成 | A6 |  | A4
7 | SHT0017698 | 底座模块化总成 | A6 |  | A4 | 新增 | 在SHT0017246基础上取消后罩壳固定钣金
8 | SHT0010756 | H6高配靠背骨架总成 |  |  | A4 | 不涉及
9 | SHT0010758 | H6低配靠背骨架总成 |  |  | A4 | 不涉及
10 | SHT0010944 | H6副司机高配靠背骨架总成 |  |  | A4 | 不涉及
11 | SHT0010777 | H4高配靠背骨架总成 |  |  | A4 | 不涉及
12 | SHT0016894 | 重汽3.0靠背骨架装配总成 |  |  | A4 | 不涉及
13 |  | 前工序自制（弯管/冲压） |  |  | A4 | 不涉及
3.0平台骨架-金属件厂 QAD版BOM单修定清单
序号 | 版本 | 修订内容 |  | 签发日期 | 修订人
1 | 版本A1 | 新编制
2 | 版本A2 | 1）依据“ECR0010685”重汽出口车项目的滚轮更换为POM滚轮零件号变更：SHT0010811→SHT0014500-2585 2）依据“ECR0010664”BFA0010023-内六角圆柱头螺钉用量减少2，BFA0010081-圆柱头内六角全螺纹螺栓用量增加2 |  | 2024.7.24 | 王婷
3 | 版本A3 | 1）重汽3.0底座模块化阻尼更改：SHT0016241→SHT0017519 2）除H6项目以外阻尼器金属轴套零件号变更：SHT0014511→SHT0017252。 |  | 2024.8.21 | 王婷
4 | 版本A4 | 1)A6项目阻尼器零件号变更：SHT0011934→SHT0017418 2）新增：底座模块化总成-SHT0017698 |  | 2024.11.13 | 王婷

## SHT0010033 H6标准悬挂座椅底座模块化总成
序号 | 父级件 | 父零件描述 | 父零件单位 | 父零件单位 | 子零件 | 子零件描述 | 规格型号 | 子零件单位 | 数量 | 结构类型 | 生效日期 | 工序 | 损耗率 | 自制/外购
|  | 字符/24位 | 字符/2位 | 字符/2位 |  | 字符/24位 | 字符/24位 | 字符/2位 | 数字/9位 |  | 日期/8位 | 字符/4位
1 | SHT0010033 | H6标准悬挂座椅底座模块化总成 | EA | SHT0010033 | H6标准悬挂座椅底座模块化总成 |  |  | Ea | 1 |  |  |  |  | 河北自制
2 | SHT0010033 | H6标准悬挂座椅底座模块化总成 | EA | BAS0010005 | 仰角连杆3轴套 | GFM-1213-12 |  | Ea | 6 |  |  | 10 |  | 河北外购
3 | SHT0010033 | H6标准悬挂座椅底座模块化总成 | EA | BAS0010006 | 仰角连杆2塑料轴套 | H6 |  | Ea | 4 |  |  | 10 |  | 河北自制
4 | SHT0010033 | H6标准悬挂座椅底座模块化总成 | EA | BAS0010007 | 仰角连杆2塑料垫片 | H6 |  | Ea | 4 |  |  | 10 |  | 河北自制
5 | SHT0010033 | H6标准悬挂座椅底座模块化总成 | EA | BCL0010019 | 黑色防护毛毡 | 50*50*1.3 |  | Ea | 1 |  |  | 10 |  | 河北外购
6 | SHT0010033 | H6标准悬挂座椅底座模块化总成 | EA | BCL0010020 | 黑色防护毛毡 | H6 15*30*1.3 |  | Ea | 1 |  |  | 10 |  | 河北外购
7 | SHT0010033 | H6标准悬挂座椅底座模块化总成 | EA | BCL0010023 | 海尔曼钣金扎带 |  |  | Ea | 1 |  |  | 10 |  | 河北外购
8 | SHT0010033 | H6标准悬挂座椅底座模块化总成 | EA | BFA0000003 | F扣 |  |  | Ea | 28 |  |  | 10 |  | 河北自制
9 | SHT0010033 | H6标准悬挂座椅底座模块化总成 | EA | BFA0000010 | M8自锁螺母(白) | 镀白锌 |  | Ea | 1 |  |  | 10 |  | 河北外购
10 | SHT0010033 | H6标准悬挂座椅底座模块化总成 | EA | BFA0000285 | 开口挡圈 | φ4镀黑锌 |  | Ea | 1 |  |  | 10 |  | 河北外购
11 | SHT0010033 | H6标准悬挂座椅底座模块化总成 | EA | BFA0010021 | 内六角花形盘头螺钉 | M6*12不锈钢 |  | Ea | 4 |  |  | 10 |  | 河北外购
12 | SHT0010033 | H6标准悬挂座椅底座模块化总成 | EA | BFA0010022 | 开口挡圈 | φ5镀黑锌 |  | Ea | 3 |  |  | 10 |  | 河北外购
13 | SHT0010033 | H6标准悬挂座椅底座模块化总成 | EA | BFA0010023 | 内六角圆柱头螺钉 | M6*45镀黑锌 |  | Ea | 2 |  |  | 10 |  | 河北外购 | 数量变更
14 | SHT0010033 | H6标准悬挂座椅底座模块化总成 | EA | BFA0010025 | 全金属六角法兰面锁紧螺母 | M6镀黑锌 |  | Ea | 4 |  |  | 10 |  | 河北外购
15 | SHT0010033 | H6标准悬挂座椅底座模块化总成 | EA | BFA0010026 | 大垫圈 | φ6镀黑锌 |  | Ea | 4 |  |  | 10 |  | 河北外购
16 | SHT0010033 | H6标准悬挂座椅底座模块化总成 | EA | BFA0010027 | 内六角花形圆柱头螺钉 | M8*16镀黑锌 |  | Ea | 3 |  |  | 10 |  | 河北外购
17 | SHT0010033 | H6标准悬挂座椅底座模块化总成 | EA | BFA0010037 | 内梅花盘头三角牙自攻螺钉 | M5*10镀黑锌 |  | Ea | 2 |  |  | 10 |  | 河北外购
18 | SHT0010033 | H6标准悬挂座椅底座模块化总成 | EA | BFA0010040 | 内梅花盘头带介自攻螺钉 |  |  | Ea | 1 |  |  | 10 |  | 河北外购
19 | SHT0010033 | H6标准悬挂座椅底座模块化总成 | EA | BFA0010081 | 圆柱头内六角全螺纹螺栓 | M6*16 |  | Ea | 4 |  |  | 10 |  | 河北外购 | 数量变更
20 | SHT0010033 | H6标准悬挂座椅底座模块化总成 | EA | BFA0010096 | 全钢大帽抽芯铆钉 | 4.8×16-16 |  | Ea | 4 |  |  | 10 |  | 河北外购
21 | SHT0010033 | H6标准悬挂座椅底座模块化总成 | EA | BFA0010097 | 全钢开口型平圆头抽芯铆钉 | 4*8 强度等级30级 |  | Ea | 4 |  |  | 10 |  | 河北外购
22 | SHT0010033 | H6标准悬挂座椅底座模块化总成 | EA | BFA0010105 | 小垫圈 | Φ10镀黑锌 |  | Ea | 1 |  |  | 10 |  | 河北外购
23 | SHT0010033 | H6标准悬挂座椅底座模块化总成 | EA | BPC0000019 | 黑色防护胶管φ12mm | 150米/卷 |  | M | 0.55 |  |  | 10 |  | 河北外购
24 | SHT0010033 | H6标准悬挂座椅底座模块化总成 | EA | BSP0010007 | 仰角回位蜗簧 | H6 |  | Ea | 1 |  |  | 10 |  | 河北外购
25 | SHT0010033 | H6标准悬挂座椅底座模块化总成 | EA | BSP0010011 | 变阻尼拉线回位簧 | H6 |  | Ea | 1 |  |  | 10 |  | 河北外购
26 | SHT0010033 | H6标准悬挂座椅底座模块化总成 | EA | BSP0010012 | 滑轨解锁手柄右侧回位簧 | H6 |  | Ea | 2 |  |  | 10 |  | 河北外购
27 | SHT0010033 | H6标准悬挂座椅底座模块化总成 | EA | SHT0001973 | H5座椅坐垫延伸滑块 |  |  | Ea | 4 |  |  | 10 |  | 河北自制
28 | SHT0010033 | H6标准悬挂座椅底座模块化总成 | EA | SHT0002456 | 绞架总成VDC电泳 | H6 |  | Ea | 1 |  |  | 10 |  | 河北自制
29 | SHT0010033 | H6标准悬挂座椅底座模块化总成 | EA | SHT0002457 | 上框侧支架焊接总成电泳 | H6 |  | Ea | 2 |  |  | 10 |  | 河北自制
30 | SHT0010033 | H6标准悬挂座椅底座模块化总成 | EA | SHT0002458 | 上框右侧加强板电泳 | H6 |  | Ea | 1 |  |  | 10 |  | 河北自制
31 | SHT0010033 | H6标准悬挂座椅底座模块化总成 | EA | SHT0002459 | 上框左侧加强板电泳 | H6 |  | Ea | 1 |  |  | 10 |  | 河北自制
32 | SHT0010033 | H6标准悬挂座椅底座模块化总成 | EA | SHT0002460 | 仰角连杆3焊接总成电泳 | H6 |  | Ea | 1 |  |  | 10 |  | 河北自制
33 | SHT0010033 | H6标准悬挂座椅底座模块化总成 | EA | SHT0002461 | 仰角连杆2电泳 | H6 |  | Ea | 2 |  |  | 10 |  | 河北自制
34 | SHT0010033 | H6标准悬挂座椅底座模块化总成 | EA | SHT0002462 | 减震前横梁焊接总成电泳 | H6 |  | Ea | 2 |  |  | 10 |  | 河北自制
35 | SHT0010033 | H6标准悬挂座椅底座模块化总成 | EA | SHT0002463 | 上框加强板电泳 | H6 |  | Ea | 2 |  |  | 10 |  | 河北自制
36 | SHT0010033 | H6标准悬挂座椅底座模块化总成 | EA | SHT0002464 | 后罩壳固定钣金电泳 | H6 |  | Ea | 1 |  |  | 10 |  | 河北自制
37 | SHT0010033 | H6标准悬挂座椅底座模块化总成 | EA | SHT0002465 | 防尘罩后固定支架钣金电泳 | H6 |  | Ea | 1 |  |  | 10 |  | 河北自制
38 | SHT0010033 | H6标准悬挂座椅底座模块化总成 | EA | SHT0002468 | 卷收器固定钣金总成电泳 | H6 |  | Ea | 1 |  |  | 10 |  | 河北自制
39 | SHT0010033 | H6标准悬挂座椅底座模块化总成 | EA | SHT0002469 | 下框左右支架钣金电泳 | H6 |  | Ea | 2 |  |  | 10 |  | 河北自制
40 | SHT0010033 | H6标准悬挂座椅底座模块化总成 | EA | SHT0002470 | 气囊下支撑钣金总成电泳 | H6 |  | Ea | 1 |  |  | 10 |  | 河北自制
41 | SHT0010033 | H6标准悬挂座椅底座模块化总成 | EA | SHT0002471 | 防尘罩支撑钣金电泳 | H6 |  | Ea | 4 |  |  | 10 |  | 河北自制
42 | SHT0010033 | H6标准悬挂座椅底座模块化总成 | EA | SHT0002474 | 主驾座框骨架焊接总成电泳 | H6 |  | Ea | 1 |  |  | 10 |  | 河北自制
43 | SHT0010033 | H6标准悬挂座椅底座模块化总成 | EA | SHT0002475 | 上框后横梁焊接总成电泳 | H6 |  | Ea | 1 |  |  | 10 |  | 河北自制
44 | SHT0010033 | H6标准悬挂座椅底座模块化总成 | EA | SHT0002479 | 左侧支撑板焊接总成电泳 | H6滑轨解锁手柄 |  | Ea | 1 |  |  | 10 |  | 河北自制
45 | SHT0010033 | H6标准悬挂座椅底座模块化总成 | EA | SHT0002480 | 右侧支撑板焊接总成电泳 | H6滑轨解锁手柄 |  | Ea | 1 |  |  | 10 |  | 河北自制
46 | SHT0010033 | H6标准悬挂座椅底座模块化总成 | EA | SHT0010128 | 仰角锁止齿板 | H6 |  | Ea | 1 |  |  | 10 |  | 河北外购
47 | SHT0010033 | H6标准悬挂座椅底座模块化总成 | EA | SHT0010202 | 外绞架固定块 | H6 |  | Ea | 2 |  |  | 10 |  | 河北自制
48 | SHT0010033 | H6标准悬挂座椅底座模块化总成 | EA | SHT0010203 | 内绞架固定块 | H6 |  | Ea | 2 |  |  | 10 |  | 河北自制
49 | SHT0010033 | H6标准悬挂座椅底座模块化总成 | EA | SHT0010218 | 减震器连接异型螺母 | H6 |  | Ea | 14 |  |  | 10 |  | 河北外购
50 | SHT0010033 | H6标准悬挂座椅底座模块化总成 | EA | SHT0010219 | 仰角连接异型螺母 | H6 |  | Ea | 2 |  |  | 10 |  | 河北外购
51 | SHT0010033 | H6标准悬挂座椅底座模块化总成 | EA | SHT0010230 | 主驾驾气囊总成 | H6 |  | Ea | 1 |  |  | 10 |  | 河北外购
52 | SHT0010033 | H6标准悬挂座椅底座模块化总成 | EA | SHT0010231 | 3.0平台防尘罩总成 | H6 |  | Ea | 1 |  |  | 10 |  | 河北外购
53 | SHT0010033 | H6标准悬挂座椅底座模块化总成 | EA | SHT0010283 | 滑轨本体 | H6 |  | Ea | 2 |  |  | 10 |  | 河北自制
54 | SHT0010033 | H6标准悬挂座椅底座模块化总成 | EA | SHT0010286 | 司机滑轨解锁手柄 | H6 |  | Ea | 1 |  |  | 10 |  | 河北外购
55 | SHT0010033 | H6标准悬挂座椅底座模块化总成 | EA | SHT0010307 | 减震前横梁支撑轴套 | H6 |  | Ea | 2 |  |  | 10 |  | 河北外购
56 | SHT0010033 | H6标准悬挂座椅底座模块化总成 | EA | SHT0010313 | 阻尼器上连接螺栓 | H6 |  | Ea | 1 |  |  | 10 |  | 河北外购
57 | SHT0010033 | H6标准悬挂座椅底座模块化总成 | EA | SHT0010314 | 阻尼器下连接螺栓 | H6 |  | Ea | 1 |  |  | 10 |  | 河北外购
58 | SHT0010033 | H6标准悬挂座椅底座模块化总成 | EA | SHT0010315 | 座框减震器连接轴 | H6 |  | Ea | 2 |  |  | 10 |  | 河北外购
59 | SHT0010033 | H6标准悬挂座椅底座模块化总成 | EA | SHT0010319 | 减震器上框连接螺栓 | H6 |  | Ea | 6 |  |  | 10 |  | 河北外购
60 | SHT0010033 | H6标准悬挂座椅底座模块化总成 | EA | SHT0010383 | 仰角调节拉线 |  |  | Ea | 1 |  |  | 10 |  | 河北外购
61 | SHT0010033 | H6标准悬挂座椅底座模块化总成 | EA | SHT0010811 | 3.0滚轮 |  |  | Ea | 4 |  |  | 10 |  | 河北自制
62 | SHT0010033 | H6标准悬挂座椅底座模块化总成 | EA | SHT0010816 | 仰角下限位胶敦 | H6 |  | Ea | 2 |  |  | 10 |  | 河北外购
63 | SHT0010033 | H6标准悬挂座椅底座模块化总成 | EA | SHT0010829 | 仰角小齿板连接螺母 | H6 |  | Ea | 2 |  |  | 10 |  | 河北外购
64 | SHT0010033 | H6标准悬挂座椅底座模块化总成 | EA | SHT0010843 | 座框仰角固定螺栓 | H6 |  | Ea | 2 |  |  | 10 |  | 河北外购
65 | SHT0010033 | H6标准悬挂座椅底座模块化总成 | EA | SHT0011056 | 阻尼拨杆连接塑料件 | H6 |  | Ea | 1 |  |  | 10 |  | 河北自制
66 | SHT0010033 | H6标准悬挂座椅底座模块化总成 | EA | SHT0011396 | 左侧压铸压头 | H6 |  | Ea | 1 |  |  | 10 |  | 河北外购
67 | SHT0010033 | H6标准悬挂座椅底座模块化总成 | EA | SHT0011399 | 润滑脂 | H6 道达尔 |  | KG | 0.015 | D |  | 10 |  | 河北外购
68 | SHT0010033 | H6标准悬挂座椅底座模块化总成 | EA | SHT0011500 | 变阻尼调节拉线支架 | H6 |  | Ea | 1 |  |  | 10 |  | 河北自制
69 | SHT0010033 | H6标准悬挂座椅底座模块化总成 | EA | SHT0011594 | 右侧压铸压头 | H6 |  | Ea | 1 |  |  | 10 |  | 河北外购
70 | SHT0010033 | H6标准悬挂座椅底座模块化总成 | EA | SHT0011934 | 可调阻尼器总成 | H6 |  | Ea | 1 |  |  | 10 |  | 河北外购
71 | SHT0010033 | H6标准悬挂座椅底座模块化总成 | EA | SHT0012172 | 主驾驾VDC气阀总成 | H6 |  | Ea | 1 |  |  | 10 |  | 河北外购
72 | SHT0010033 | H6标准悬挂座椅底座模块化总成 | EA | SHT0013705 | 仰角凸轮钣金 | H6 |  | Ea | 1 |  |  | 10 |  | 河北外购
73 | SHT0010033 | H6标准悬挂座椅底座模块化总成 | EA | SHT0013932 | 座椅下限位缓冲块 | H6 |  | Ea | 2 |  |  | 10 |  | 河北外购
74 | SHT0010033 | H6标准悬挂座椅底座模块化总成 | EA | SHT0013995 | 座椅上限位缓冲块 | H6 |  | Ea | 2 |  |  | 10 |  | 河北外购
75 | SHT0010033 | H6标准悬挂座椅底座模块化总成 | EA | SHT0014511 | H6阻尼器金属轴套 |  |  | Ea | 2 |  |  | 10 |  | 河北外购
76 | SHT0010033 | H6标准悬挂座椅底座模块化总成 | EA | SHT0014932 | 仰角小齿板固定螺栓 | H6 |  | Ea | 2 |  |  | 10 |  | 河北外购
77 | SHT0010033 | H6标准悬挂座椅底座模块化总成 | EA | SHT0014990 | 背胶毛毡15*15 | H6 |  | Ea | 2 |  |  | 10 |  | 河北外购
78 | SHT0010033 | H6标准悬挂座椅底座模块化总成 | EA | SHT0015000 | 左侧挡片电泳 | H6 |  | Ea | 1 |  |  | 10 |  | 河北自制
79 | SHT0010033 | H6标准悬挂座椅底座模块化总成 | EA | SHT0015001 | 右侧挡片电泳 | H6 |  | Ea | 1 |  |  | 10 |  | 河北自制
80 | SHT0002456 | 绞架总成VDC电泳 | EA | SHT0011517 | 绞架总成VDC | H6 |  | Ea | 1 | X |  | 70 |  | 河北自制
81 | SHT0002456 | 绞架总成VDC电泳 | EA | TCT0000057 | 电泳表面积 |  |  | ㎡ | 0.403 |  |  | 70 |  | 河北自制
82 | SHT0011517 | 绞架总成VDC | EA | BAS0010003 | 绞架轴套 | GFM-1719-25 |  | Ea | 2 |  |  | 20 |  | 河北外购
83 | SHT0011517 | 绞架总成VDC | EA | SHT0010047 | 内绞架前滚轮轴 | H6 |  | Ea | 2 |  |  | 20 |  | 河北外购
84 | SHT0011517 | 绞架总成VDC | EA | SHT0010049 | 内绞架后转轴 | H6 |  | Ea | 2 |  |  | 20 |  | 河北外购
85 | SHT0011517 | 绞架总成VDC | EA | SHT0010050 | 内绞架支撑钣金 | H6 |  | Ea | 2 |  |  | 20 |  | 河北自制
86 | SHT0011517 | 绞架总成VDC | EA | SHT0010051 | 气囊支撑钣金 | H6 |  | Ea | 1 |  |  | 20 |  | 河北自制
87 | SHT0011517 | 绞架总成VDC | EA | SHT0010052 | 阻尼器上固定钣金 | H6 |  | Ea | 2 |  |  | 20 |  | 河北外购
88 | SHT0011517 | 绞架总成VDC | EA | SHT0010054 | VDC阀上固定轴 | H6 |  | Ea | 1 |  |  | 20 |  | 河北外购
89 | SHT0011517 | 绞架总成VDC | EA | SHT0010057 | 外绞架支撑钣金 | H6 |  | Ea | 2 |  |  | 20 |  | 河北自制
90 | SHT0011517 | 绞架总成VDC | EA | SHT0010058 | 外绞架旋转轴 | H6 |  | Ea | 2 |  |  | 20 |  | 河北外购
91 | SHT0011517 | 绞架总成VDC | EA | SHT0010306 | 阻尼器下固定钣金焊接总成 | H6 |  | Ea | 1 |  |  | 20 |  | 河北外购
92 | SHT0011517 | 绞架总成VDC | EA | SHT0011520 | 内绞架支撑管VDC | H6 |  | Ea | 1 |  |  | 20 |  | 河北外购
93 | SHT0011517 | 绞架总成VDC | EA | TWT0000001 | φ1.0焊丝 |  |  | KG | 0.0075 |  |  | 20 |  | 河北外购
94 | SHT0011517 | 绞架总成VDC | EA | TWT0000063 | φ0.8焊丝 |  |  | KG | 0.003 |  |  | 20 |  | 河北外购
95 | SHT0002457 | 上框侧支架焊接总成电泳 | EA | SHT0010206 | 上框侧支架焊接总成 | H6 |  | Ea | 1 | X |  | 70 |  | 河北自制
96 | SHT0002457 | 上框侧支架焊接总成电泳 | EA | TCT0000057 | 电泳表面积 |  |  | ㎡ | 0.076 |  |  | 70 |  | 河北自制
97 | SHT0010206 | 上框侧支架焊接总成 | EA | SHT0010067 | 减震器上框左右支架 | H6 |  | Ea | 1 |  |  | 20 |  | 河北自制
98 | SHT0010206 | 上框侧支架焊接总成 | EA | SHT0010207 | 座框旋转轴轴套 | H6 |  | Ea | 1 |  |  | 20 |  | 河北外购
99 | SHT0010206 | 上框侧支架焊接总成 | EA | SHT0010208 | 上框支架T型焊接螺母 | H6减震器 |  | Ea | 1 |  |  | 20 |  | 河北外购
100 | SHT0010206 | 上框侧支架焊接总成 | EA | TWT0000064 | φ1.2焊丝 |  |  | KG | 0.010548 |  |  | 20 |  | 河北外购
101 | SHT0002458 | 上框右侧加强板电泳 | EA | SHT0010209 | 上框右侧加强板 | H6 |  | Ea | 1 |  |  | 70 |  | 河北自制
102 | SHT0002458 | 上框右侧加强板电泳 | EA | TCT0000057 | 电泳表面积 |  |  | ㎡ | 0.036 |  |  | 70 |  | 河北自制
103 | SHT0002459 | 上框左侧加强板电泳 | EA | SHT0010210 | 上框左侧加强板 | H6 |  | Ea | 1 |  |  | 70 |  | 河北自制
104 | SHT0002459 | 上框左侧加强板电泳 | EA | TCT0000057 | 电泳表面积 |  |  | ㎡ | 0.036 |  |  | 70 |  | 河北自制
105 | SHT0002460 | 仰角连杆3焊接总成电泳 | EA | SHT0010224 | 仰角连杆3焊接总成 | H6 |  | Ea | 1 | X |  | 70 |  | 河北自制
106 | SHT0002460 | 仰角连杆3焊接总成电泳 | EA | TCT0000057 | 电泳表面积 |  |  | ㎡ | 0.064 |  |  | 70 |  | 河北自制
107 | SHT0010224 | 仰角连杆3焊接总成 | EA | SHT0010225 | 仰角连杆轴 | H6 |  | Ea | 2 |  |  | 20 |  | 河北外购
108 | SHT0010224 | 仰角连杆3焊接总成 | EA | SHT0010226 | 仰角连杆3左侧钣金 | H6 |  | Ea | 1 |  |  | 20 |  | 河北外购
109 | SHT0010224 | 仰角连杆3焊接总成 | EA | SHT0010227 | 仰角连杆3右侧钣金 | H6 |  | Ea | 1 |  |  | 20 |  | 河北外购
110 | SHT0010224 | 仰角连杆3焊接总成 | EA | SHT0010228 | 仰角锁止钣金 | H6 |  | Ea | 1 |  |  | 20 |  | 河北外购
111 | SHT0010224 | 仰角连杆3焊接总成 | EA | SHT0010229 | 仰角连接杆 | H6 |  | Ea | 1 |  |  | 20 |  | 河北外购
112 | SHT0010224 | 仰角连杆3焊接总成 | EA | TWT0000064 | φ1.2焊丝 |  |  | KG | 0.010548 |  |  | 20 |  | 河北外购
113 | SHT0002461 | 仰角连杆2电泳 | EA | SHT0010220 | 仰角连杆2 | H6 |  | Ea | 1 |  |  | 70 |  | 河北自制
114 | SHT0002461 | 仰角连杆2电泳 | EA | TCT0000057 | 电泳表面积 |  |  | ㎡ | 0.003 |  |  | 70 |  | 河北自制
115 | SHT0002462 | 减震前横梁焊接总成电泳 | EA | SHT0010817 | 减震前横梁焊接总成 | H6 |  | Ea | 1 | X |  | 70 |  | 河北自制
116 | SHT0002462 | 减震前横梁焊接总成电泳 | EA | TCT0000057 | 电泳表面积 |  |  | ㎡ | 0.034 |  |  | 70 |  | 河北自制
117 | SHT0010817 | 减震前横梁焊接总成 | EA | SHT0010211 | 减震前横梁 | H6 |  | Ea | 1 |  |  | 50 |  | 河北自制
118 | SHT0010817 | 减震前横梁焊接总成 | EA | SHT0010307 | 减震前横梁支撑轴套 | H6 |  | Ea | 2 |  |  | 50 |  | 河北外购
119 | SHT0010817 | 减震前横梁焊接总成 | EA | TWT0000063 | φ0.8焊丝 |  |  | KG | 0.003 |  |  | 50 |  | 河北外购
120 | SHT0002463 | 上框加强板电泳 | EA | SHT0010212 | 上框加强板 | H6 |  | Ea | 1 |  |  | 70 |  | 河北自制
121 | SHT0002463 | 上框加强板电泳 | EA | TCT0000057 | 电泳表面积 |  |  | ㎡ | 0.026 |  |  | 70 |  | 河北自制
122 | SHT0002464 | 后罩壳固定钣金电泳 | EA | SHT0011009 | 后罩壳固定钣金 | H6 |  | Ea | 1 |  |  | 70 |  | 河北自制
123 | SHT0002464 | 后罩壳固定钣金电泳 | EA | TCT0000057 | 电泳表面积 |  |  | ㎡ | 0.027 |  |  | 70 |  | 河北自制
124 | SHT0002465 | 防尘罩后固定支架钣金电泳 | EA | SHT0011010 | 防尘罩后固定支架钣金 | H6 |  | Ea | 1 |  |  | 70 |  | 河北自制
125 | SHT0002465 | 防尘罩后固定支架钣金电泳 | EA | TCT0000057 | 电泳表面积 |  |  | ㎡ | 0.023 |  |  | 70 |  | 河北自制
126 | SHT0002468 | 卷收器固定钣金总成电泳 | EA | SHT0011112 | 卷收器固定钣金焊接总成 | H6 |  | Ea | 1 |  |  | 70 |  | 河北外购
127 | SHT0002468 | 卷收器固定钣金总成电泳 | EA | TCT0000057 | 电泳表面积 |  |  | ㎡ | 0.012 |  |  | 70 |  | 河北自制
128 | SHT0002469 | 下框左右支架钣金电泳 | EA | SHT0010079 | 减震器下框左右支架钣金 | H6 |  | Ea | 1 |  |  | 70 |  | 河北自制
129 | SHT0002469 | 下框左右支架钣金电泳 | EA | TCT0000057 | 电泳表面积 |  |  | ㎡ | 0.064 |  |  | 70 |  | 河北自制
130 | SHT0002470 | 气囊下支撑钣金总成电泳 | EA | SHT0010826 | 气囊下支撑钣金焊接总成 | H6 |  | Ea | 1 | X |  | 70 |  | 河北自制
131 | SHT0002470 | 气囊下支撑钣金总成电泳 | EA | TCT0000057 | 电泳表面积 |  |  | ㎡ | 0.148 |  |  | 70 |  | 河北自制
132 | SHT0010826 | 气囊下支撑钣金焊接总成 | EA | SHT0010080 | 气囊下支撑板金 |  |  | Ea | 1 |  |  | 50 |  | 河北自制
133 | SHT0010826 | 气囊下支撑钣金焊接总成 | EA | SHT0010216 | 气囊下支撑钣金固定轴套 |  |  | Ea | 2 |  |  | 50 |  | 河北外购
134 | SHT0010826 | 气囊下支撑钣金焊接总成 | EA | TWT0000063 | φ0.8焊丝 |  |  | KG | 0.0105 |  |  | 50 |  | 河北外购
135 | SHT0002471 | 防尘罩支撑钣金电泳 | EA | SHT0010240 | 防尘罩支撑钣金 | H6 |  | Ea | 1 |  |  | 70 |  | 河北外购
136 | SHT0002471 | 防尘罩支撑钣金电泳 | EA | TCT0000057 | 电泳表面积 |  |  | ㎡ | 0.002 |  |  | 70 |  | 河北自制
137 | SHT0002474 | 主驾座框骨架焊接总成电泳 | EA | SHT0010836 | 主驾座框骨架焊接总成 | H6 |  | Ea | 1 | X |  | 70 |  | 河北自制
138 | SHT0002474 | 主驾座框骨架焊接总成电泳 | EA | TCT0000057 | 电泳表面积 |  |  | ㎡ | 0.494 |  |  | 70 |  | 河北自制
139 | SHT0010836 | 主驾座框骨架焊接总成 | EA | SHT0010120 | 座框左侧外边板 | H6 |  | Ea | 1 |  |  | 20 |  | 河北自制
140 | SHT0010836 | 主驾座框骨架焊接总成 | EA | SHT0010121 | 座框左侧内边板 | H6 |  | Ea | 1 |  |  | 20 |  | 河北自制
141 | SHT0010836 | 主驾座框骨架焊接总成 | EA | SHT0010122 | 座框旋转螺栓轴套 | H6 |  | Ea | 2 |  |  | 20 |  | 河北外购
142 | SHT0010836 | 主驾座框骨架焊接总成 | EA | SHT0010124 | 座框右侧外边板 | H6 |  | Ea | 1 |  |  | 20 |  | 河北自制
143 | SHT0010836 | 主驾座框骨架焊接总成 | EA | SHT0010125 | 座框右侧内边板 | H6 |  | Ea | 1 |  |  | 20 |  | 河北自制
144 | SHT0010836 | 主驾座框骨架焊接总成 | EA | SHT0010132 | 座框前连接板 | H6 |  | Ea | 1 |  |  | 20 |  | 河北自制
145 | SHT0010836 | 主驾座框骨架焊接总成 | EA | SHT0010133 | 座框后固定管 | H6 |  | Ea | 1 |  |  | 20 |  | 河北自制
146 | SHT0010836 | 主驾座框骨架焊接总成 | EA | SHT0010134 | 坐盆延伸固定钣金 | H6 |  | Ea | 2 |  |  | 20 |  | 河北外购
147 | SHT0010836 | 主驾座框骨架焊接总成 | EA | SHT0010136 | 坐盆调节限位钣金 | H6 |  | Ea | 1 |  |  | 20 |  | 河北外购
148 | SHT0010836 | 主驾座框骨架焊接总成 | EA | SHT0010261 | 罩壳固定钣金 | H6 |  | Ea | 2 |  |  | 20 |  | 河北外购
149 | SHT0010836 | 主驾座框骨架焊接总成 | EA | SHT0010840 | 主驾仰角小齿板防护板 | H6 |  | Ea | 1 |  |  | 20 |  | 河北自制
150 | SHT0010836 | 主驾座框骨架焊接总成 | EA | SHT0010842 | 主驾仰角拉线座框固定钣金 | H6 |  | Ea | 1 |  |  | 20 |  | 河北外购
151 | SHT0010836 | 主驾座框骨架焊接总成 | EA | SHT0011258 | 座框前固定管 | H6 |  | Ea | 1 |  |  | 20 |  | 河北自制
152 | SHT0010836 | 主驾座框骨架焊接总成 | EA | TWT0000001 | φ1.0焊丝 |  |  | KG | 0.010548 |  |  | 20 |  | 河北外购
153 | SHT0010836 | 主驾座框骨架焊接总成 | EA | TWT0000063 | φ0.8焊丝 |  |  | KG | 0.003 |  |  | 20 |  | 河北外购
154 | SHT0002475 | 上框后横梁焊接总成电泳 | EA | SHT0010214 | 主驾上框后横梁焊接总成 | H6 |  | Ea | 1 |  |  | 70 |  | 河北自制
155 | SHT0002475 | 上框后横梁焊接总成电泳 | EA | TCT0000057 | 电泳表面积 |  |  | ㎡ | 0.072 |  |  | 70 |  | 河北自制
156 | SHT0002479 | 左侧支撑板焊接总成电泳 | EA | SHT0011620 | 左侧支撑板焊接总成 | H6滑轨解锁手柄 |  | Ea | 1 | X |  | 70 |  | 河北自制
157 | SHT0002479 | 左侧支撑板焊接总成电泳 | EA | TCT0000057 | 电泳表面积 |  |  | ㎡ | 0.038 |  |  | 70 |  | 河北自制
158 | SHT0011620 | 左侧支撑板焊接总成 | EA | SHT0011394 | 左侧滑轨解锁手柄支撑板 | H6滑轨解锁手柄 |  | Ea | 1 |  |  | 50 |  | 河北自制
159 | SHT0011620 | 左侧支撑板焊接总成 | EA | SHT0011395 | 滑轨手柄销套 | H6 |  | Ea | 1 |  |  | 50 |  | 河北外购
160 | SHT0011620 | 左侧支撑板焊接总成 | EA | TWT0000063 | φ0.8焊丝 |  |  | KG | 0.0105 |  |  | 50 |  | 河北外购
161 | SHT0002480 | 右侧支撑板焊接总成电泳 | EA | SHT0011621 | 右侧支撑板焊接总成 | H6滑轨解锁手柄 |  | Ea | 1 | X |  | 70 |  | 河北自制
162 | SHT0002480 | 右侧支撑板焊接总成电泳 | EA | TCT0000057 | 电泳表面积 |  |  | ㎡ | 0.038 |  |  | 70 |  | 河北自制
163 | SHT0011621 | 右侧支撑板焊接总成 | EA | SHT0011395 | 滑轨手柄销套 | H6 |  | Ea | 1 |  |  | 50 |  | 河北外购
164 | SHT0011621 | 右侧支撑板焊接总成 | EA | SHT0011593 | 右侧滑轨解锁手柄支撑板 | H6滑轨解锁手柄 |  | Ea | 1 |  |  | 50 |  | 河北自制
165 | SHT0011621 | 右侧支撑板焊接总成 | EA | TWT0000063 | φ0.8焊丝 |  |  | KG | 0.0105 |  |  | 50 |  | 河北外购
166 | SHT0010283 | 滑轨本体 | EA | SHT0011599 | 滑轨解锁结构分总成 | H6标准悬挂座椅 |  | Ea | 1 |  |  | 990 |  | 河北自制
167 | SHT0015000 | 左侧挡片电泳 | EA | SHT0014961 | 左侧挡片 | H6座框 |  | Ea | 1 |  |  | 70 |  | 河北外购
168 | SHT0015000 | 左侧挡片电泳 | EA | TCT0000057 | 电泳表面积 |  |  | ㎡ | 0.002 |  |  | 70 |  | 河北自制
169 | SHT0015001 | 右侧挡片电泳 | EA | SHT0014962 | 右侧挡片 | H6座框 |  | Ea | 1 |  |  | 70 |  | 河北外购
170 | SHT0015001 | 右侧挡片电泳 | EA | TCT0000057 | 电泳表面积 |  |  | ㎡ | 0.002 |  |  | 70 |  | 河北自制

## SHT0011407 H6副司机底座模块化总成
序号 | 父级件 | 父零件描述 | 父零件单位 | 父零件单位 | 子零件 | 子零件描述 | 规格型号 | 子零件单位 | 数量 | 结构类型 | 生效日期 | 工序 | 损耗率 | 自制/外购
|  | 字符/24位 | 字符/2位 | 字符/2位 |  | 字符/24位 | 字符/24位 | 字符/2位 | 数字/9位 |  | 日期/8位 | 字符/4位
1 | SHT0011407 | 副驾底座模块化总成 | EA | SHT0011407 | 副驾底座模块化总成 |  |  | Ea | 1 |  |  |  |  | 河北自制
2 | SHT0011407 | 副驾底座模块化总成 | EA | BAS0010005 | 仰角连杆3轴套 | GFM-1213-12 |  | EA | 6 |  |  | 10 |  | 河北外购
3 | SHT0011407 | 副驾底座模块化总成 | EA | BAS0010006 | 仰角连杆2塑料轴套 | H6 |  | EA | 4 |  |  | 10 |  | 河北自制
4 | SHT0011407 | 副驾底座模块化总成 | EA | BAS0010007 | 仰角连杆2塑料垫片 | H6 |  | EA | 4 |  |  | 10 |  | 河北自制
5 | SHT0011407 | 副驾底座模块化总成 | EA | BCL0010019 | 黑色防护毛毡 | 50*50*1.3 |  | EA | 1 |  |  | 10 |  | 河北外购
6 | SHT0011407 | 副驾底座模块化总成 | EA | BCL0010020 | 黑色防护毛毡 | H6 15*30*1.3 |  | EA | 1 |  |  | 10 |  | 河北外购
7 | SHT0011407 | 副驾底座模块化总成 | EA | BCL0010023 | 海尔曼钣金扎带 |  |  | EA | 1 |  |  | 10 |  | 河北外购
8 | SHT0011407 | 副驾底座模块化总成 | EA | BFA0000003 | F扣 |  |  | EA | 28 |  |  | 10 |  | 河北自制
9 | SHT0011407 | 副驾底座模块化总成 | EA | BFA0000010 | M8自锁螺母(白) | 镀白锌 |  | EA | 1 |  |  | 10 |  | 河北外购
10 | SHT0011407 | 副驾底座模块化总成 | EA | BFA0000285 | 开口挡圈 | φ4镀黑锌 |  | EA | 1 |  |  | 10 |  | 河北外购
11 | SHT0011407 | 副驾底座模块化总成 | EA | BFA0010021 | 内六角花形盘头螺钉 | M6*12不锈钢 |  | EA | 4 |  |  | 10 |  | 河北外购
12 | SHT0011407 | 副驾底座模块化总成 | EA | BFA0010022 | 开口挡圈 | φ5镀黑锌 |  | EA | 3 |  |  | 10 |  | 河北外购
13 | SHT0011407 | 副驾底座模块化总成 | EA | BFA0010023 | 内六角圆柱头螺钉 | M6*45镀黑锌 |  | EA | 2 |  |  | 10 |  | 河北外购 | 数量变更
14 | SHT0011407 | 副驾底座模块化总成 | EA | BFA0010025 | 全金属六角法兰面锁紧螺母 | M6镀黑锌 |  | EA | 4 |  |  | 10 |  | 河北外购
15 | SHT0011407 | 副驾底座模块化总成 | EA | BFA0010026 | 大垫圈 | φ6镀黑锌 |  | EA | 4 |  |  | 10 |  | 河北外购
16 | SHT0011407 | 副驾底座模块化总成 | EA | BFA0010027 | 内六角花形圆柱头螺钉 | M8*16镀黑锌 |  | EA | 3 |  |  | 10 |  | 河北外购
17 | SHT0011407 | 副驾底座模块化总成 | EA | BFA0010037 | 内梅花盘头三角牙自攻螺钉 | M5*10镀黑锌 |  | EA | 2 |  |  | 10 |  | 河北外购
18 | SHT0011407 | 副驾底座模块化总成 | EA | BFA0010040 | 内梅花盘头带介自攻螺钉 |  |  | EA | 1 |  |  | 10 |  | 河北外购
19 | SHT0011407 | 副驾底座模块化总成 | EA | BFA0010081 | 圆柱头内六角全螺纹螺栓 | M6*16 |  | EA | 4 |  |  | 10 |  | 河北外购 | 数量变更
20 | SHT0011407 | 副驾底座模块化总成 | EA | BFA0010096 | 全钢大帽抽芯铆钉 | 4.8×16-16 |  | EA | 4 |  |  | 10 |  | 河北外购
21 | SHT0011407 | 副驾底座模块化总成 | EA | BFA0010097 | 全钢开口型平圆头抽芯铆钉 | 4*8 强度等级30级 |  | EA | 4 |  |  | 10 |  | 河北外购
22 | SHT0011407 | 副驾底座模块化总成 | EA | BFA0010105 | 小垫圈 | Φ10镀黑锌 |  | EA | 1 |  |  | 10 |  | 河北外购
23 | SHT0011407 | 副驾底座模块化总成 | EA | BPC0000019 | 黑色防护胶管φ12mm | 150米/卷 |  | M | 0.55 |  |  | 10 |  | 河北外购
24 | SHT0011407 | 副驾底座模块化总成 | EA | BSP0010007 | 仰角回位蜗簧 | H6 |  | EA | 1 |  |  | 10 |  | 河北外购
25 | SHT0011407 | 副驾底座模块化总成 | EA | BSP0010011 | 变阻尼拉线回位簧 | H6 |  | EA | 1 |  |  | 10 |  | 河北外购
26 | SHT0011407 | 副驾底座模块化总成 | EA | BSP0010012 | 滑轨解锁手柄右侧回位簧 | H6 |  | EA | 2 |  |  | 10 |  | 河北外购
27 | SHT0011407 | 副驾底座模块化总成 | EA | SHT0001973 | H5座椅坐垫延伸滑块 |  |  | EA | 4 |  |  | 10 |  | 河北自制
28 | SHT0011407 | 副驾底座模块化总成 | EA | SHT0002456 | 绞架总成VDC电泳 | H6 |  | EA | 1 |  |  | 10 |  | 河北自制
29 | SHT0011407 | 副驾底座模块化总成 | EA | SHT0002457 | 上框侧支架焊接总成电泳 | H6 |  | EA | 2 |  |  | 10 |  | 河北自制
30 | SHT0011407 | 副驾底座模块化总成 | EA | SHT0002458 | 上框右侧加强板电泳 | H6 |  | EA | 1 |  |  | 10 |  | 河北自制
31 | SHT0011407 | 副驾底座模块化总成 | EA | SHT0002459 | 上框左侧加强板电泳 | H6 |  | EA | 1 |  |  | 10 |  | 河北自制
32 | SHT0011407 | 副驾底座模块化总成 | EA | SHT0002461 | 仰角连杆2电泳 | H6 |  | EA | 2 |  |  | 10 |  | 河北自制
33 | SHT0011407 | 副驾底座模块化总成 | EA | SHT0002462 | 减震前横梁焊接总成电泳 | H6 |  | EA | 2 |  |  | 10 |  | 河北自制
34 | SHT0011407 | 副驾底座模块化总成 | EA | SHT0002463 | 上框加强板电泳 | H6 |  | EA | 2 |  |  | 10 |  | 河北自制
35 | SHT0011407 | 副驾底座模块化总成 | EA | SHT0002464 | 后罩壳固定钣金电泳 | H6 |  | EA | 1 |  |  | 10 |  | 河北自制
36 | SHT0011407 | 副驾底座模块化总成 | EA | SHT0002465 | 防尘罩后固定支架钣金电泳 | H6 |  | EA | 1 |  |  | 10 |  | 河北自制
37 | SHT0011407 | 副驾底座模块化总成 | EA | SHT0002469 | 下框左右支架钣金电泳 | H6 |  | EA | 2 |  |  | 10 |  | 河北自制
38 | SHT0011407 | 副驾底座模块化总成 | EA | SHT0002470 | 气囊下支撑钣金总成电泳 | H6 |  | EA | 1 |  |  | 10 |  | 河北自制
39 | SHT0011407 | 副驾底座模块化总成 | EA | SHT0002471 | 防尘罩支撑钣金电泳 | H6 |  | EA | 4 |  |  | 10 |  | 河北自制
40 | SHT0011407 | 副驾底座模块化总成 | EA | SHT0002476 | 副驾仰角连杆3总成电泳 | H6 |  | EA | 1 |  |  | 10 |  | 河北自制
41 | SHT0011407 | 副驾底座模块化总成 | EA | SHT0002477 | 卷收器固定钣金总成电泳 | H6副驾 |  | EA | 1 |  |  | 10 |  | 河北自制
42 | SHT0011407 | 副驾底座模块化总成 | EA | SHT0002478 | 副驾座框骨架焊接总成电泳 | H6 |  | EA | 1 |  |  | 10 |  | 河北自制
43 | SHT0011407 | 副驾底座模块化总成 | EA | SHT0002479 | 左侧支撑板焊接总成电泳 | H6滑轨解锁手柄 |  | EA | 1 |  |  | 10 |  | 河北自制
44 | SHT0011407 | 副驾底座模块化总成 | EA | SHT0002480 | 右侧支撑板焊接总成电泳 | H6滑轨解锁手柄 |  | EA | 1 |  |  | 10 |  | 河北自制
45 | SHT0011407 | 副驾底座模块化总成 | EA | SHT0002774 | 副驾上框后横梁电泳总成 | H6 |  | EA | 1 |  |  | 10 |  | 河北自制
46 | SHT0011407 | 副驾底座模块化总成 | EA | SHT0010128 | 仰角锁止齿板 | H6 |  | EA | 1 |  |  | 10 |  | 河北外购
47 | SHT0011407 | 副驾底座模块化总成 | EA | SHT0010202 | 外绞架固定块 | H6 |  | EA | 2 |  |  | 10 |  | 河北自制
48 | SHT0011407 | 副驾底座模块化总成 | EA | SHT0010203 | 内绞架固定块 | H6 |  | EA | 2 |  |  | 10 |  | 河北自制
49 | SHT0011407 | 副驾底座模块化总成 | EA | SHT0010218 | 减震器连接异型螺母 | H6 |  | EA | 14 |  |  | 10 |  | 河北外购
50 | SHT0011407 | 副驾底座模块化总成 | EA | SHT0010219 | 仰角连接异型螺母 | H6 |  | EA | 2 |  |  | 10 |  | 河北外购
51 | SHT0011407 | 副驾底座模块化总成 | EA | SHT0010230 | 主驾驾气囊总成 | H6 |  | EA | 1 |  |  | 10 |  | 河北外购
52 | SHT0011407 | 副驾底座模块化总成 | EA | SHT0010231 | 3.0平台防尘罩总成 | H6 |  | EA | 1 |  |  | 10 |  | 河北外购
53 | SHT0011407 | 副驾底座模块化总成 | EA | SHT0010283 | 滑轨本体 | H6 |  | EA | 2 |  |  | 10 |  | 河北自制
54 | SHT0011407 | 副驾底座模块化总成 | EA | SHT0010286 | 司机滑轨解锁手柄 | H6 |  | EA | 1 |  |  | 10 |  | 河北外购
55 | SHT0011407 | 副驾底座模块化总成 | EA | SHT0010307 | 减震前横梁支撑轴套 | H6 |  | EA | 2 |  |  | 10 |  | 河北外购
56 | SHT0011407 | 副驾底座模块化总成 | EA | SHT0010313 | 阻尼器上连接螺栓 | H6 |  | EA | 1 |  |  | 10 |  | 河北外购
57 | SHT0011407 | 副驾底座模块化总成 | EA | SHT0010314 | 阻尼器下连接螺栓 | H6 |  | EA | 1 |  |  | 10 |  | 河北外购
58 | SHT0011407 | 副驾底座模块化总成 | EA | SHT0010315 | 座框减震器连接轴 | H6 |  | EA | 2 |  |  | 10 |  | 河北外购
59 | SHT0011407 | 副驾底座模块化总成 | EA | SHT0010319 | 减震器上框连接螺栓 | H6 |  | EA | 6 |  |  | 10 |  | 河北外购
60 | SHT0011407 | 副驾底座模块化总成 | EA | SHT0010383 | 仰角调节拉线 |  |  | EA | 1 |  |  | 10 |  | 河北外购
61 | SHT0011407 | 副驾底座模块化总成 | EA | SHT0010811 | 3.0滚轮 |  |  | EA | 4 |  |  | 10 |  | 河北自制
62 | SHT0011407 | 副驾底座模块化总成 | EA | SHT0010816 | 仰角下限位胶敦 | H6 |  | EA | 2 |  |  | 10 |  | 河北外购
63 | SHT0011407 | 副驾底座模块化总成 | EA | SHT0010829 | 仰角小齿板连接螺母 | H6 |  | EA | 2 |  |  | 10 |  | 河北外购
64 | SHT0011407 | 副驾底座模块化总成 | EA | SHT0010843 | 座框仰角固定螺栓 | H6 |  | EA | 2 |  |  | 10 |  | 河北外购
65 | SHT0011407 | 副驾底座模块化总成 | EA | SHT0011056 | 阻尼拨杆连接塑料件 | H6 |  | EA | 1 |  |  | 10 |  | 河北自制
66 | SHT0011407 | 副驾底座模块化总成 | EA | SHT0011396 | 左侧压铸压头 | H6 |  | EA | 1 |  |  | 10 |  | 河北外购
67 | SHT0011407 | 副驾底座模块化总成 | EA | SHT0011399 | 润滑脂 | H6 道达尔 |  | KG | 0.015 | D |  | 10 |  | 河北外购
68 | SHT0011407 | 副驾底座模块化总成 | EA | SHT0011500 | 变阻尼调节拉线支架 | H6 |  | EA | 1 |  |  | 10 |  | 河北自制
69 | SHT0011407 | 副驾底座模块化总成 | EA | SHT0011594 | 右侧压铸压头 | H6 |  | EA | 1 |  |  | 10 |  | 河北外购
70 | SHT0011407 | 副驾底座模块化总成 | EA | SHT0011934 | 可调阻尼器总成 | H6 |  | EA | 1 |  |  | 10 |  | 河北外购
71 | SHT0011407 | 副驾底座模块化总成 | EA | SHT0012172 | 主驾驾VDC气阀总成 | H6 |  | EA | 1 |  |  | 10 |  | 河北外购
72 | SHT0011407 | 副驾底座模块化总成 | EA | SHT0013705 | 仰角凸轮钣金 | H6 |  | EA | 1 |  |  | 10 |  | 河北外购
73 | SHT0011407 | 副驾底座模块化总成 | EA | SHT0013932 | 座椅下限位缓冲块 | H6 |  | EA | 2 |  |  | 10 |  | 河北外购
74 | SHT0011407 | 副驾底座模块化总成 | EA | SHT0013995 | 座椅上限位缓冲块 | H6 |  | EA | 2 |  |  | 10 |  | 河北外购
75 | SHT0011407 | 副驾底座模块化总成 | EA | SHT0014511 | H6阻尼器金属轴套 |  |  | EA | 2 |  |  | 10 |  | 河北外购
76 | SHT0011407 | 副驾底座模块化总成 | EA | SHT0014932 | 仰角小齿板固定螺栓 | H6 |  | EA | 2 |  |  | 10 |  | 河北外购
77 | SHT0011407 | 副驾底座模块化总成 | EA | SHT0014990 | 背胶毛毡15*15 | H6 |  | EA | 2 |  |  | 10 |  | 河北外购
78 | SHT0011407 | 副驾底座模块化总成 | EA | SHT0015000 | 左侧挡片电泳 | H6 |  | EA | 1 |  |  | 10 |  | 河北自制
79 | SHT0011407 | 副驾底座模块化总成 | EA | SHT0015001 | 右侧挡片电泳 | H6 |  | EA | 1 |  |  | 10 |  | 河北自制
80 | SHT0002476 | 副驾仰角连杆3总成电泳 | EA | SHT0011414 | 副驾仰角连杆3焊接总成 | H6 |  | EA | 1 | X |  | 70 |  | 河北自制
81 | SHT0002476 | 副驾仰角连杆3总成电泳 | EA | TCT0000057 | 电泳表面积 |  |  | ㎡ | 0.064 |  |  | 70 |  | 河北自制
82 | SHT0011414 | 副驾仰角连杆3焊接总成 | EA | SHT0010225 | 仰角连杆轴 | H6 |  | EA | 2 |  |  | 20 |  | 河北外购
83 | SHT0011414 | 副驾仰角连杆3焊接总成 | EA | SHT0010226 | 仰角连杆3左侧钣金 | H6 |  | EA | 1 |  |  | 20 |  | 河北外购
84 | SHT0011414 | 副驾仰角连杆3焊接总成 | EA | SHT0010227 | 仰角连杆3右侧钣金 | H6 |  | EA | 1 |  |  | 20 |  | 河北外购
85 | SHT0011414 | 副驾仰角连杆3焊接总成 | EA | SHT0010228 | 仰角锁止钣金 | H6 |  | EA | 1 |  |  | 20 |  | 河北外购
86 | SHT0011414 | 副驾仰角连杆3焊接总成 | EA | SHT0010229 | 仰角连接杆 | H6 |  | EA | 1 |  |  | 20 |  | 河北外购
87 | SHT0011414 | 副驾仰角连杆3焊接总成 | EA | TWT0000064 | φ1.2焊丝 |  |  | KG | 0.010548 |  |  | 20 |  | 河北外购
88 | SHT0002477 | 卷收器固定钣金总成电泳 | EA | SHT0011416 | 卷收器固定钣金焊接总成 | H6副驾 |  | EA | 1 |  |  | 70 |  | 河北外购
89 | SHT0002477 | 卷收器固定钣金总成电泳 | EA | TCT0000057 | 电泳表面积 |  |  | ㎡ | 0.012 |  |  | 70 |  | 河北自制
90 | SHT0002478 | 副驾座框骨架焊接总成电泳 | EA | SHT0011418 | 副司机座框骨架焊接总成 | H6 |  | EA | 1 | X |  | 70 |  | 河北自制
91 | SHT0002478 | 副驾座框骨架焊接总成电泳 | EA | TCT0000057 | 电泳表面积 |  |  | ㎡ | 0.494 |  |  | 70 |  | 河北自制
92 | SHT0011418 | 副司机座框骨架焊接总成 | EA | SHT0010120 | 座框左侧外边板 | H6 |  | EA | 1 |  |  | 20 |  | 河北自制
93 | SHT0011418 | 副司机座框骨架焊接总成 | EA | SHT0010121 | 座框左侧内边板 | H6 |  | EA | 1 |  |  | 20 |  | 河北自制
94 | SHT0011418 | 副司机座框骨架焊接总成 | EA | SHT0010122 | 座框旋转螺栓轴套 | H6 |  | EA | 2 |  |  | 20 |  | 河北外购
95 | SHT0011418 | 副司机座框骨架焊接总成 | EA | SHT0010124 | 座框右侧外边板 | H6 |  | EA | 1 |  |  | 20 |  | 河北自制
96 | SHT0011418 | 副司机座框骨架焊接总成 | EA | SHT0010125 | 座框右侧内边板 | H6 |  | EA | 1 |  |  | 20 |  | 河北自制
97 | SHT0011418 | 副司机座框骨架焊接总成 | EA | SHT0010132 | 座框前连接板 | H6 |  | EA | 1 |  |  | 20 |  | 河北自制
98 | SHT0011418 | 副司机座框骨架焊接总成 | EA | SHT0010133 | 座框后固定管 | H6 |  | EA | 1 |  |  | 20 |  | 河北自制
99 | SHT0011418 | 副司机座框骨架焊接总成 | EA | SHT0010134 | 坐盆延伸固定钣金 | H6 |  | EA | 2 |  |  | 20 |  | 河北外购
100 | SHT0011418 | 副司机座框骨架焊接总成 | EA | SHT0010136 | 坐盆调节限位钣金 | H6 |  | EA | 1 |  |  | 20 |  | 河北外购
101 | SHT0011418 | 副司机座框骨架焊接总成 | EA | SHT0010261 | 罩壳固定钣金 | H6 |  | EA | 2 |  |  | 20 |  | 河北外购
102 | SHT0011418 | 副司机座框骨架焊接总成 | EA | SHT0010842 | 主驾仰角拉线座框固定钣金 | H6 |  | EA | 1 |  |  | 20 |  | 河北外购
103 | SHT0011418 | 副司机座框骨架焊接总成 | EA | SHT0011258 | 座框前固定管 | H6 |  | EA | 1 |  |  | 20 |  | 河北自制
104 | SHT0011418 | 副司机座框骨架焊接总成 | EA | SHT0011421 | 副驾仰角小齿板防护板 | H6 |  | EA | 1 |  |  | 20 |  | 河北自制
105 | SHT0011418 | 副司机座框骨架焊接总成 | EA | TWT0000063 | φ0.8焊丝 |  |  | KG | 0.003 |  |  | 20 |  | 河北外购
106 | SHT0011418 | 副司机座框骨架焊接总成 | EA | TWT0000064 | φ1.2焊丝 |  |  | KG | 0.0075343 |  |  | 20 |  | 河北外购
107 | SHT0002774 | 副驾上框后横梁电泳总成 | EA | SHT0011415 | 副驾上框后横梁焊接总成 | H6 |  | EA | 1 |  |  | 70 |  | 河北自制
108 | SHT0002774 | 副驾上框后横梁电泳总成 | EA | TCT0000057 | 电泳表面积 |  |  | ㎡ | 0.072 |  |  | 70 |  | 河北自制

## SHT0016270 底座模块化总成
序号 | 父级件 | 父零件描述 | 父零件单位 | 父零件单位 | 子零件 | 子零件描述 | 规格型号 | 子零件单位 | 数量 | 结构类型 | 生效日期 | 工序 | 损耗率 | 自制/外购
|  | 字符/24位 | 字符/2位 | 字符/2位 |  | 字符/24位 | 字符/24位 | 字符/2位 | 数字/9位 |  | 日期/8位 | 字符/4位
1 | SHT0016270 | 底座模块化总成 | EA | SHT0016270 | 底座模块化总成 |  |  | Ea | 1 |  |  |  |  | 河北自制
2 | SHT0016270 | 底座模块化总成 | EA | BAS0010005 | 仰角连杆3轴套 | GFM-1213-12 |  | Ea | 6 |  |  | 10 |  | 河北外购
3 | SHT0016270 | 底座模块化总成 | EA | BAS0010006 | 仰角连杆2塑料轴套 | H6 |  | Ea | 4 |  |  | 10 |  | 河北自制
4 | SHT0016270 | 底座模块化总成 | EA | BAS0010007 | 仰角连杆2塑料垫片 | H6 |  | Ea | 4 |  |  | 10 |  | 河北自制
5 | SHT0016270 | 底座模块化总成 | EA | BCL0010019 | 黑色防护毛毡 | 50*50*1.3 |  | Ea | 1 |  |  | 10 |  | 河北外购
6 | SHT0016270 | 底座模块化总成 | EA | BCL0010020 | 黑色防护毛毡 | H6 15*30*1.3 |  | Ea | 1 |  |  | 10 |  | 河北外购
7 | SHT0016270 | 底座模块化总成 | EA | BCL0010023 | 海尔曼钣金扎带 |  |  | Ea | 1 |  |  | 10 |  | 河北外购
8 | SHT0016270 | 底座模块化总成 | EA | BFA0000003 | F扣 |  |  | Ea | 28 |  |  | 10 |  | 河北自制
9 | SHT0016270 | 底座模块化总成 | EA | BFA0000010 | M8自锁螺母(白) | 镀白锌 |  | Ea | 1 |  |  | 10 |  | 河北外购
10 | SHT0016270 | 底座模块化总成 | EA | BFA0000285 | 开口挡圈 | φ4镀黑锌 |  | Ea | 1 |  |  | 10 |  | 河北外购
11 | SHT0016270 | 底座模块化总成 | EA | BFA0010021 | 内六角花形盘头螺钉 | M6*12不锈钢 |  | Ea | 4 |  |  | 10 |  | 河北外购
12 | SHT0016270 | 底座模块化总成 | EA | BFA0010022 | 开口挡圈 | φ5镀黑锌 |  | Ea | 3 |  |  | 10 |  | 河北外购
13 | SHT0016270 | 底座模块化总成 | EA | BFA0010023 | 内六角圆柱头螺钉 | M6*45镀黑锌 |  | Ea | 2 |  |  | 10 |  | 河北外购
14 | SHT0016270 | 底座模块化总成 | EA | BFA0010025 | 全金属六角法兰面锁紧螺母 | M6镀黑锌 |  | Ea | 4 |  |  | 10 |  | 河北外购
15 | SHT0016270 | 底座模块化总成 | EA | BFA0010026 | 大垫圈 | φ6镀黑锌 |  | Ea | 4 |  |  | 10 |  | 河北外购
16 | SHT0016270 | 底座模块化总成 | EA | BFA0010027 | 内六角花形圆柱头螺钉 | M8*16镀黑锌 |  | Ea | 3 |  |  | 10 |  | 河北外购
17 | SHT0016270 | 底座模块化总成 | EA | BFA0010037 | 内梅花盘头三角牙自攻螺钉 | M5*10镀黑锌 |  | Ea | 2 |  |  | 10 |  | 河北外购
18 | SHT0016270 | 底座模块化总成 | EA | BFA0010040 | 内梅花盘头带介自攻螺钉 |  |  | Ea | 1 |  |  | 10 |  | 河北外购
19 | SHT0016270 | 底座模块化总成 | EA | BFA0010081 | 圆柱头内六角全螺纹螺栓 | M6*16 |  | Ea | 4 |  |  | 10 |  | 河北外购
20 | SHT0016270 | 底座模块化总成 | EA | BFA0010096 | 全钢大帽抽芯铆钉 | 4.8×16-16 |  | Ea | 4 |  |  | 10 |  | 河北外购
21 | SHT0016270 | 底座模块化总成 | EA | BFA0010097 | 全钢开口型平圆头抽芯铆钉 | 4*8 强度等级30级 |  | Ea | 4 |  |  | 10 |  | 河北外购
22 | SHT0016270 | 底座模块化总成 | EA | BFA0010105 | 小垫圈 | Φ10镀黑锌 |  | Ea | 1 |  |  | 10 |  | 河北外购
23 | SHT0016270 | 底座模块化总成 | EA | BPC0000019 | 黑色防护胶管φ12mm | 150米/卷 |  | M | 0.55 |  |  | 10 |  | 河北外购
24 | SHT0016270 | 底座模块化总成 | EA | BSP0010007 | 仰角回位蜗簧 | H6 |  | Ea | 1 |  |  | 10 |  | 河北外购
25 | SHT0016270 | 底座模块化总成 | EA | BSP0010012 | 滑轨解锁手柄右侧回位簧 | H6 |  | Ea | 2 |  |  | 10 |  | 河北外购
26 | SHT0016270 | 底座模块化总成 | EA | SHT0001973 | H5座椅坐垫延伸滑块 |  |  | Ea | 4 |  |  | 10 |  | 河北自制
27 | SHT0016270 | 底座模块化总成 | EA | SHT0002456 | 绞架总成VDC电泳 | H6 |  | Ea | 1 |  |  | 10 |  | 河北自制
28 | SHT0016270 | 底座模块化总成 | EA | SHT0002457 | 上框侧支架焊接总成电泳 | H6 |  | Ea | 2 |  |  | 10 |  | 河北自制
29 | SHT0016270 | 底座模块化总成 | EA | SHT0002458 | 上框右侧加强板电泳 | H6 |  | Ea | 1 |  |  | 10 |  | 河北自制
30 | SHT0016270 | 底座模块化总成 | EA | SHT0002459 | 上框左侧加强板电泳 | H6 |  | Ea | 1 |  |  | 10 |  | 河北自制
31 | SHT0016270 | 底座模块化总成 | EA | SHT0002460 | 仰角连杆3焊接总成电泳 | H6 |  | Ea | 1 |  |  | 10 |  | 河北自制
32 | SHT0016270 | 底座模块化总成 | EA | SHT0002461 | 仰角连杆2电泳 | H6 |  | Ea | 2 |  |  | 10 |  | 河北自制
33 | SHT0016270 | 底座模块化总成 | EA | SHT0002462 | 减震前横梁焊接总成电泳 | H6 |  | Ea | 2 |  |  | 10 |  | 河北自制
34 | SHT0016270 | 底座模块化总成 | EA | SHT0002463 | 上框加强板电泳 | H6 |  | Ea | 2 |  |  | 10 |  | 河北自制
35 | SHT0016270 | 底座模块化总成 | EA | SHT0002464 | 后罩壳固定钣金电泳 | H6 |  | Ea | 1 |  |  | 10 |  | 河北自制
36 | SHT0016270 | 底座模块化总成 | EA | SHT0002465 | 防尘罩后固定支架钣金电泳 | H6 |  | Ea | 1 |  |  | 10 |  | 河北自制
37 | SHT0016270 | 底座模块化总成 | EA | SHT0002468 | 卷收器固定钣金总成电泳 | H6 |  | Ea | 1 |  |  | 10 |  | 河北自制
38 | SHT0016270 | 底座模块化总成 | EA | SHT0002469 | 下框左右支架钣金电泳 | H6 |  | Ea | 2 |  |  | 10 |  | 河北自制
39 | SHT0016270 | 底座模块化总成 | EA | SHT0002470 | 气囊下支撑钣金总成电泳 | H6 |  | Ea | 1 |  |  | 10 |  | 河北自制
40 | SHT0016270 | 底座模块化总成 | EA | SHT0002471 | 防尘罩支撑钣金电泳 | H6 |  | Ea | 4 |  |  | 10 |  | 河北自制
41 | SHT0016270 | 底座模块化总成 | EA | SHT0002474 | 主驾座框骨架焊接总成电泳 | H6 |  | Ea | 1 |  |  | 10 |  | 河北自制
42 | SHT0016270 | 底座模块化总成 | EA | SHT0002475 | 上框后横梁焊接总成电泳 | H6 |  | Ea | 1 |  |  | 10 |  | 河北自制
43 | SHT0016270 | 底座模块化总成 | EA | SHT0002479 | 左侧支撑板焊接总成电泳 | H6滑轨解锁手柄 |  | Ea | 1 |  |  | 10 |  | 河北自制
44 | SHT0016270 | 底座模块化总成 | EA | SHT0002480 | 右侧支撑板焊接总成电泳 | H6滑轨解锁手柄 |  | Ea | 1 |  |  | 10 |  | 河北自制
45 | SHT0016270 | 底座模块化总成 | EA | SHT0010128 | 仰角锁止齿板 | H6 |  | Ea | 1 |  |  | 10 |  | 河北外购
46 | SHT0016270 | 底座模块化总成 | EA | SHT0010202 | 外绞架固定块 | H6 |  | Ea | 2 |  |  | 10 |  | 河北自制
47 | SHT0016270 | 底座模块化总成 | EA | SHT0010203 | 内绞架固定块 | H6 |  | Ea | 2 |  |  | 10 |  | 河北自制
48 | SHT0016270 | 底座模块化总成 | EA | SHT0010218 | 减震器连接异型螺母 | H6 |  | Ea | 14 |  |  | 10 |  | 河北外购
49 | SHT0016270 | 底座模块化总成 | EA | SHT0010219 | 仰角连接异型螺母 | H6 |  | Ea | 2 |  |  | 10 |  | 河北外购
50 | SHT0016270 | 底座模块化总成 | EA | SHT0010230 | 主驾驾气囊总成 | H6 |  | Ea | 1 |  |  | 10 |  | 河北外购
51 | SHT0016270 | 底座模块化总成 | EA | SHT0010231 | 3.0平台防尘罩总成 | H6 |  | Ea | 1 |  |  | 10 |  | 河北外购
52 | SHT0016270 | 底座模块化总成 | EA | SHT0010283 | 滑轨本体 | H6 |  | Ea | 2 |  |  | 10 |  | 河北自制
53 | SHT0016270 | 底座模块化总成 | EA | SHT0010286 | 司机滑轨解锁手柄 | H6 |  | Ea | 1 |  |  | 10 |  | 河北外购
54 | SHT0016270 | 底座模块化总成 | EA | SHT0010307 | 减震前横梁支撑轴套 | H6 |  | Ea | 2 |  |  | 10 |  | 河北外购
55 | SHT0016270 | 底座模块化总成 | EA | SHT0010313 | 阻尼器上连接螺栓 | H6 |  | Ea | 1 |  |  | 10 |  | 河北外购
56 | SHT0016270 | 底座模块化总成 | EA | SHT0010314 | 阻尼器下连接螺栓 | H6 |  | Ea | 1 |  |  | 10 |  | 河北外购
57 | SHT0016270 | 底座模块化总成 | EA | SHT0010315 | 座框减震器连接轴 | H6 |  | Ea | 2 |  |  | 10 |  | 河北外购
58 | SHT0016270 | 底座模块化总成 | EA | SHT0010319 | 减震器上框连接螺栓 | H6 |  | Ea | 6 |  |  | 10 |  | 河北外购
59 | SHT0016270 | 底座模块化总成 | EA | SHT0010383 | 仰角调节拉线 |  |  | Ea | 1 |  |  | 10 |  | 河北外购
60 | SHT0016270 | 底座模块化总成 | EA | SHT0010811 | 3.0滚轮 |  |  | Ea | 4 |  |  | 10 |  | 河北自制
61 | SHT0016270 | 底座模块化总成 | EA | SHT0010816 | 仰角下限位胶敦 | H6 |  | Ea | 2 |  |  | 10 |  | 河北外购
62 | SHT0016270 | 底座模块化总成 | EA | SHT0010829 | 仰角小齿板连接螺母 | H6 |  | Ea | 2 |  |  | 10 |  | 河北外购
63 | SHT0016270 | 底座模块化总成 | EA | SHT0010843 | 座框仰角固定螺栓 | H6 |  | Ea | 2 |  |  | 10 |  | 河北外购
64 | SHT0016270 | 底座模块化总成 | EA | SHT0011396 | 左侧压铸压头 | H6 |  | Ea | 1 |  |  | 10 |  | 河北外购
65 | SHT0016270 | 底座模块化总成 | EA | SHT0011399 | 润滑脂 | H6 道达尔 |  | KG | 0.015 | D |  | 10 |  | 河北外购
66 | SHT0016270 | 底座模块化总成 | EA | SHT0011594 | 右侧压铸压头 | H6 |  | Ea | 1 |  |  | 10 |  | 河北外购
67 | SHT0016270 | 底座模块化总成 | EA | SHT0013705 | 仰角凸轮钣金 | H6 |  | Ea | 1 |  |  | 10 |  | 河北外购
68 | SHT0016270 | 底座模块化总成 | EA | SHT0013932 | 座椅下限位缓冲块 | H6 |  | Ea | 2 |  |  | 10 |  | 河北外购
69 | SHT0016270 | 底座模块化总成 | EA | SHT0013995 | 座椅上限位缓冲块 | H6 |  | Ea | 2 |  |  | 10 |  | 河北外购
70 | SHT0016270 | 底座模块化总成 | EA | SHT0017252 | 金属安装轴套 |  |  | Ea | 2 |  |  | 10 |  | 河北外购 | 新零件
71 | SHT0016270 | 底座模块化总成 | EA | SHT0014932 | 仰角小齿板固定螺栓 | H6 |  | Ea | 2 |  |  | 10 |  | 河北外购
72 | SHT0016270 | 底座模块化总成 | EA | SHT0014990 | 背胶毛毡15*15 | H6 |  | Ea | 2 |  |  | 10 |  | 河北外购
73 | SHT0016270 | 底座模块化总成 | EA | SHT0015000 | 左侧挡片电泳 | H6 |  | Ea | 1 |  |  | 10 |  | 河北自制
74 | SHT0016270 | 底座模块化总成 | EA | SHT0015001 | 右侧挡片电泳 | H6 |  | Ea | 1 |  |  | 10 |  | 河北自制
75 | SHT0016270 | 底座模块化总成 | EA | SHT0017519 | 阻尼调节机构总成 |  |  | Ea | 1 |  |  | 10 |  | 河北外购 | 新零件
76 | SHT0016270 | 底座模块化总成 | EA | SHT0014356 | VDC阀（自适应）气路总成 |  |  | Ea | 1 |  |  | 10 |  | 河北外购
77 | SHT0016270 | 底座模块化总成 | EA | SHT0016242 | 补偿气罐总成 |  |  | Ea | 1 |  |  | 10 |  | 河北外购

## SHT0016461 底座模块化总成
序号 | 父级件 | 父零件描述 | 父零件单位 | 父零件单位 | 子零件 | 子零件描述 | 规格型号 | 子零件单位 | 数量 | 结构类型 | 生效日期 | 工序 | 损耗率 | 自制/外购
|  | 字符/24位 | 字符/2位 | 字符/2位 |  | 字符/24位 | 字符/24位 | 字符/2位 | 数字/9位 |  | 日期/8位 | 字符/4位
1 | SHT0016461 | 底座模块化总成 | EA | SHT0016461 | 底座模块化总成 |  | 重汽出口车-左舵 | Ea | 1 |  |  |  |  | 河北自制
2 | SHT0016461 | 底座模块化总成 | EA | BAS0010005 | 仰角连杆3轴套 |  |  | Ea | 6 |  |  | 10 |  | 河北外购
3 | SHT0016461 | 底座模块化总成 | EA | BAS0010006 | 仰角连杆2塑料轴套 |  |  | Ea | 4 |  |  | 10 |  | 河北自制
4 | SHT0016461 | 底座模块化总成 | EA | BAS0010007 | 仰角连杆2塑料垫片 |  |  | Ea | 4 |  |  | 10 |  | 河北自制
5 | SHT0016461 | 底座模块化总成 | EA | BCL0010023 | 海尔曼钣金扎带 |  |  | Ea | 1 |  |  | 10 |  | 河北外购
6 | SHT0016461 | 底座模块化总成 | EA | BCL0010019 | 黑色防护毛毡 |  |  | Ea | 1 |  |  | 10 |  | 河北外购
7 | SHT0016461 | 底座模块化总成 | EA | BCL0010020 | 黑色防护毛毡 |  |  | Ea | 1 |  |  | 10 |  | 河北外购
8 | SHT0016461 | 底座模块化总成 | EA | BFA0000003 | F扣 |  |  | Ea | 28 |  |  | 10 |  | 河北自制
9 | SHT0016461 | 底座模块化总成 | EA | BFA0000010 | M8自锁螺母(白) |  |  | Ea | 1 |  |  | 10 |  | 河北外购
10 | SHT0016461 | 底座模块化总成 | EA | BFA0000285 | 开口挡圈 |  |  | Ea | 1 |  |  | 10 |  | 河北外购
11 | SHT0016461 | 底座模块化总成 | EA | BFA0010021 | 内六角花形盘头螺钉 |  |  | Ea | 4 |  |  | 10 |  | 河北外购
12 | SHT0016461 | 底座模块化总成 | EA | BFA0010023 | 内六角圆柱头螺钉 |  |  | Ea | 2 |  |  | 10 |  | 河北外购 | 数量变更
13 | SHT0016461 | 底座模块化总成 | EA | BFA0010025 | 全金属六角法兰面锁紧螺母 |  |  | Ea | 4 |  |  | 10 |  | 河北外购
14 | SHT0016461 | 底座模块化总成 | EA | BFA0010026 | 大垫圈 |  |  | Ea | 4 |  |  | 10 |  | 河北外购
15 | SHT0016461 | 底座模块化总成 | EA | BFA0010027 | 内六角花形圆柱头螺钉 |  |  | Ea | 3 |  |  | 10 |  | 河北外购
16 | SHT0016461 | 底座模块化总成 | EA | BFA0010040 | 内梅花盘头带介自攻螺钉 |  |  | Ea | 1 |  |  | 10 |  | 河北外购
17 | SHT0016461 | 底座模块化总成 | EA | BFA0010081 | 圆柱头内六角全螺纹螺栓 |  |  | Ea | 4 |  |  | 10 |  | 河北外购 | 数量变更
18 | SHT0016461 | 底座模块化总成 | EA | BFA0010096 | 全钢大帽抽芯铆钉 |  |  | Ea | 4 |  |  | 10 |  | 河北外购
19 | SHT0016461 | 底座模块化总成 | EA | BFA0010097 | 全钢开口型平圆头抽芯铆钉 |  |  | Ea | 4 |  |  | 10 |  | 河北外购
20 | SHT0016461 | 底座模块化总成 | EA | BFA0010105 | 小垫圈 |  |  | Ea | 1 |  |  | 10 |  | 河北外购
21 | SHT0016461 | 底座模块化总成 | EA | BPC0000019 | 黑色防护胶管φ12mm |  |  | Ea | 0.55 |  |  | 10 |  | 河北外购
22 | SHT0016461 | 底座模块化总成 | EA | BSP0010007 | 仰角回位蜗簧 |  |  | Ea | 1 |  |  | 10 |  | 河北外购
23 | SHT0016461 | 底座模块化总成 | EA | SHT0001973 | H5座椅坐垫延伸滑块 |  |  | Ea | 4 |  |  | 10 |  | 河北自制
24 | SHT0016461 | 底座模块化总成 | EA | SHT0002456 | 绞架总成VDC电泳 |  |  | Ea | 1 |  |  | 10 |  | 河北自制
25 | SHT0016461 | 底座模块化总成 | EA | SHT0002457 | 上框侧支架焊接总成电泳 |  |  | Ea | 2 |  |  | 10 |  | 河北自制
26 | SHT0016461 | 底座模块化总成 | EA | SHT0002458 | 上框右侧加强板电泳 |  |  | Ea | 1 |  |  | 10 |  | 河北自制
27 | SHT0016461 | 底座模块化总成 | EA | SHT0002459 | 上框左侧加强板电泳 |  |  | Ea | 1 |  |  | 10 |  | 河北自制
28 | SHT0016461 | 底座模块化总成 | EA | SHT0002460 | 仰角连杆3焊接总成电泳 |  |  | Ea | 1 |  |  | 10 |  | 河北自制
29 | SHT0016461 | 底座模块化总成 | EA | SHT0002461 | 仰角连杆2电泳 |  |  | Ea | 2 |  |  | 10 |  | 河北自制
30 | SHT0016461 | 底座模块化总成 | EA | SHT0002462 | 减震前横梁焊接总成电泳 |  |  | Ea | 2 |  |  | 10 |  | 河北自制
31 | SHT0016461 | 底座模块化总成 | EA | SHT0002463 | 上框加强板电泳 |  |  | Ea | 2 |  |  | 10 |  | 河北自制
32 | SHT0016461 | 底座模块化总成 | EA | SHT0002469 | 下框左右支架钣金电泳 |  |  | Ea | 2 |  |  | 10 |  | 河北自制
33 | SHT0016461 | 底座模块化总成 | EA | SHT0002470 | 气囊下支撑钣金总成电泳 |  |  | Ea | 1 |  |  | 10 |  | 河北自制
34 | SHT0016461 | 底座模块化总成 | EA | SHT0002471 | 防尘罩支撑钣金电泳 |  |  | Ea | 4 |  |  | 10 |  | 河北自制
35 | SHT0016461 | 底座模块化总成 | EA | SHT0002474 | 主驾座框骨架焊接总成电泳 |  |  | Ea | 1 |  |  | 10 |  | 河北自制
36 | SHT0016461 | 底座模块化总成 | EA | SHT0002475 | 上框后横梁焊接总成电泳 |  |  | Ea | 1 |  |  | 10 |  | 河北自制
37 | SHT0016461 | 底座模块化总成 | EA | SHT0010128 | 仰角锁止齿板 |  |  | Ea | 1 |  |  | 10 |  | 河北外购
38 | SHT0016461 | 底座模块化总成 | EA | SHT0010202 | 外绞架固定块 |  |  | Ea | 2 |  |  | 10 |  | 河北自制
39 | SHT0016461 | 底座模块化总成 | EA | SHT0010203 | 内绞架固定块 |  |  | Ea | 2 |  |  | 10 |  | 河北自制
40 | SHT0016461 | 底座模块化总成 | EA | SHT0010218 | 减震器连接异型螺母 |  |  | Ea | 14 |  |  | 10 |  | 河北外购
41 | SHT0016461 | 底座模块化总成 | EA | SHT0010219 | 仰角连接异型螺母 |  |  | Ea | 2 |  |  | 10 |  | 河北外购
42 | SHT0016461 | 底座模块化总成 | EA | SHT0010230 | 主驾驾气囊总成 |  |  | Ea | 1 |  |  | 10 |  | 河北外购
43 | SHT0016461 | 底座模块化总成 | EA | SHT0010231 | 3.0平台防尘罩总成 |  |  | Ea | 1 |  |  | 10 |  | 河北外购
44 | SHT0016461 | 底座模块化总成 | EA | SHT0010307 | 减震前横梁支撑轴套 |  |  | Ea | 2 |  |  | 10 |  | 河北外购
45 | SHT0016461 | 底座模块化总成 | EA | SHT0010313 | 阻尼器上连接螺栓 |  |  | Ea | 1 |  |  | 10 |  | 河北外购
46 | SHT0016461 | 底座模块化总成 | EA | SHT0010314 | 阻尼器下连接螺栓 |  |  | Ea | 1 |  |  | 10 |  | 河北外购
47 | SHT0016461 | 底座模块化总成 | EA | SHT0010315 | 座框减震器连接轴 |  |  | Ea | 2 |  |  | 10 |  | 河北外购
48 | SHT0016461 | 底座模块化总成 | EA | SHT0010319 | 减震器上框连接螺栓 |  |  | Ea | 6 |  |  | 10 |  | 河北外购
49 | SHT0016461 | 底座模块化总成 | EA | SHT0010383 | 仰角调节拉线 |  |  | Ea | 1 |  |  | 10 |  | 河北外购
50 | SHT0016461 | 底座模块化总成 | EA | SHT0014500-2585 | POM滚轮 |  |  | Ea | 4 |  |  | 10 |  | 河北外购
51 | SHT0016461 | 底座模块化总成 | EA | SHT0010816 | 仰角下限位胶敦 |  |  | Ea | 2 |  |  | 10 |  | 河北外购
52 | SHT0016461 | 底座模块化总成 | EA | SHT0010829 | 仰角小齿板连接螺母 |  |  | Ea | 2 |  |  | 10 |  | 河北外购
53 | SHT0016461 | 底座模块化总成 | EA | SHT0010843 | 座框仰角固定螺栓 |  |  | Ea | 2 |  |  | 10 |  | 河北外购
54 | SHT0016461 | 底座模块化总成 | EA | SHT0011399 | 润滑脂 |  |  | Ea | 0.015 | D |  | 10 |  | 河北外购
55 | SHT0016461 | 底座模块化总成 | EA | SHT0013705 | 仰角凸轮钣金 |  |  | Ea | 1 |  |  | 10 |  | 河北外购
56 | SHT0016461 | 底座模块化总成 | EA | SHT0013932 | 座椅下限位缓冲块 |  |  | Ea | 2 |  |  | 10 |  | 河北外购
57 | SHT0016461 | 底座模块化总成 | EA | SHT0013995 | 座椅上限位缓冲块 |  |  | Ea | 2 |  |  | 10 |  | 河北外购
58 | SHT0016461 | 底座模块化总成 | EA | SHT0017252 | 金属安装轴套 |  |  | Ea | 2 |  |  | 10 |  | 河北外购 | 新零件
59 | SHT0016461 | 底座模块化总成 | EA | SHT0014932 | 仰角小齿板固定螺栓 |  |  | Ea | 2 |  |  | 10 |  | 河北外购
60 | SHT0016461 | 底座模块化总成 | EA | SHT0014990 | 背胶毛毡15*15 |  |  | Ea | 2 |  |  | 10 |  | 河北外购
61 | SHT0016461 | 底座模块化总成 | EA | SHT0015000 | 左侧挡片电泳 |  |  | Ea | 1 |  |  | 10 |  | 河北自制
62 | SHT0016461 | 底座模块化总成 | EA | SHT0015001 | 右侧挡片电泳 |  |  | Ea | 1 |  |  | 10 |  | 河北自制
63 | SHT0016461 | 底座模块化总成 | EA | SHT0016463 | 滑轨总成 |  |  | Ea | 1 |  |  | 10 |  | 河北外购
64 | SHT0016461 | 底座模块化总成 | EA | SHT0015374 | 后罩壳固定钣金电泳 |  |  | Ea | 1 |  |  | 10 |  | 河北自制
65 | SHT0016461 | 底座模块化总成 | EA | SHT0015372 | 安全带卷收器固定钣金电泳总成 |  |  | Ea | 1 |  |  | 10 |  | 河北自制
66 | SHT0016461 | 底座模块化总成 | EA | SHT0017519 | 阻尼调节机构总成 |  |  | Ea | 1 |  |  | 10 |  | 河北外购 | 新零件
67 | SHT0016461 | 底座模块化总成 | EA | SHT0014356 | VDC阀（自适应）气路总成 |  |  | Ea | 1 |  |  | 10 |  | 河北外购
68 | SHT0016461 | 底座模块化总成 | EA | SHT0016242 | 补偿气罐总成 |  |  | Ea | 1 |  |  | 10 |  | 河北外购
69 | SHT0016461 | 底座模块化总成 | EA | SHT0016673 | 滑轨底支架电泳总成 |  |  | Ea | 1 |  |  | 10 |  | 河北自制
70 | SHT0016673 | 滑轨底支架电泳总成 | EA | SHT0016672 | 滑轨底支架焊接总成 |  |  | Ea | 1 |  |  | 70 |  | 河北自制
71 | SHT0016673 | 滑轨底支架电泳总成 | EA | TCT0000057 | 电泳表面积 |  |  | ㎡ | 0.172 |  |  | 70 |  | 河北自制
72 | SHT0016672 | 滑轨底支架焊接总成 | EA | SHT0016669 | 滑轨底支架纵梁 |  |  | Ea | 2 |  |  | 20 |  | 河北自制
73 | SHT0016672 | 滑轨底支架焊接总成 | EA | SHT0016670 | 滑轨底支架横梁 |  |  | Ea | 2 |  |  | 20 |  | 河北自制
74 | SHT0016672 | 滑轨底支架焊接总成 | EA | SHT0016679 | 滑轨底支架线束梁 |  |  | Ea | 1 |  |  | 20 |  | 河北自制
75 | SHT0016672 | 滑轨底支架焊接总成 | EA | BAS0010008 | 支架衬套 |  |  | Ea | 6 |  |  | 20 |  | 河北外购
76 | SHT0016672 | 滑轨底支架焊接总成 | EA | TWT0000064 | φ1.2焊丝 |  |  | KG | 0.0075343 |  |  | 20 |  | 河北外购
77 | SHT0016669 | 滑轨底支架纵梁 | EA | TST0001716 | 板材Q235 | 2.5*1250*2500 |  | KG | 0.52269 |  |  | 110 |  | 河北外购
78 | SHT0016670 | 滑轨底支架横梁 | EA | TST0001716 | 板材Q235 | 2.5*1250*2500 |  | KG | 0.17406 |  |  | 110 |  | 河北外购
79 | SHT0016679 | 滑轨底支架线束梁 | EA | TST0001890 | 板材DC01 | 1.5*1250*2500 |  | KG | 0.38294 |  |  | 110 |  | 河北外购

## SHT0016897 底座模块化总成
序号 | 父级件 | 父零件描述 | 父零件单位 | 父零件单位 | 子零件 | 子零件描述 | 规格型号 | 子零件单位 | 数量 | 结构类型 | 生效日期 | 工序 | 损耗率 | 自制/外购
|  | 字符/24位 | 字符/2位 | 字符/2位 |  | 字符/24位 | 字符/24位 | 字符/2位 | 数字/9位 |  | 日期/8位 | 字符/4位
1 | SHT0016897 | 底座模块化总成 | EA | SHT0016897 | 底座模块化总成 |  | 重汽出口车-右舵 | Ea | 1 |  |  |  |  | 河北自制
2 | SHT0016897 | 底座模块化总成 | EA | BAS0010005 | 仰角连杆3轴套 | GFM-1213-12 |  | EA | 6 |  |  | 10 |  | 河北外购
3 | SHT0016897 | 底座模块化总成 | EA | BAS0010006 | 仰角连杆2塑料轴套 | H6 |  | EA | 4 |  |  | 10 |  | 河北自制
4 | SHT0016897 | 底座模块化总成 | EA | BAS0010007 | 仰角连杆2塑料垫片 | H6 |  | EA | 4 |  |  | 10 |  | 河北自制
5 | SHT0016897 | 底座模块化总成 | EA | BCL0010019 | 黑色防护毛毡 | 50*50*1.3 |  | EA | 1 |  |  | 10 |  | 河北外购
6 | SHT0016897 | 底座模块化总成 | EA | BCL0010020 | 黑色防护毛毡 | H6 15*30*1.3 |  | EA | 1 |  |  | 10 |  | 河北外购
7 | SHT0016897 | 底座模块化总成 | EA | BCL0010023 | 海尔曼钣金扎带 |  |  | EA | 1 |  |  | 10 |  | 河北外购
8 | SHT0016897 | 底座模块化总成 | EA | BFA0000003 | F扣 |  |  | EA | 28 |  |  | 10 |  | 河北自制
9 | SHT0016897 | 底座模块化总成 | EA | BFA0000010 | M8自锁螺母(白) | 镀白锌 |  | EA | 1 |  |  | 10 |  | 河北外购
10 | SHT0016897 | 底座模块化总成 | EA | BFA0000285 | 开口挡圈 | φ4镀黑锌 |  | EA | 1 |  |  | 10 |  | 河北外购
11 | SHT0016897 | 底座模块化总成 | EA | BFA0010021 | 内六角花形盘头螺钉 | M6*12不锈钢 |  | EA | 4 |  |  | 10 |  | 河北外购
12 | SHT0016897 | 底座模块化总成 | EA | BFA0010023 | 内六角圆柱头螺钉 | M6*45镀黑锌 |  | EA | 2 |  |  | 10 |  | 河北外购
13 | SHT0016897 | 底座模块化总成 | EA | BFA0010025 | 全金属六角法兰面锁紧螺母 | M6镀黑锌 |  | EA | 4 |  |  | 10 |  | 河北外购
14 | SHT0016897 | 底座模块化总成 | EA | BFA0010026 | 大垫圈 | φ6镀黑锌 |  | EA | 4 |  |  | 10 |  | 河北外购
15 | SHT0016897 | 底座模块化总成 | EA | BFA0010027 | 内六角花形圆柱头螺钉 | M8*16镀黑锌 |  | EA | 3 |  |  | 10 |  | 河北外购
16 | SHT0016897 | 底座模块化总成 | EA | BFA0010040 | 内梅花盘头带介自攻螺钉 |  |  | EA | 1 |  |  | 10 |  | 河北外购
17 | SHT0016897 | 底座模块化总成 | EA | BFA0010081 | 圆柱头内六角全螺纹螺栓 | M6*16 |  | EA | 4 |  |  | 10 |  | 河北外购
18 | SHT0016897 | 底座模块化总成 | EA | BFA0010096 | 全钢大帽抽芯铆钉 | 4.8×16-16 |  | EA | 4 |  |  | 10 |  | 河北外购
19 | SHT0016897 | 底座模块化总成 | EA | BFA0010097 | 全钢开口型平圆头抽芯铆钉 | 4*8 强度等级30级 |  | EA | 4 |  |  | 10 |  | 河北外购
20 | SHT0016897 | 底座模块化总成 | EA | BFA0010105 | 小垫圈 | Φ10镀黑锌 |  | EA | 1 |  |  | 10 |  | 河北外购
21 | SHT0016897 | 底座模块化总成 | EA | BPC0000019 | 黑色防护胶管φ12mm | 150米/卷 |  | M | 0.55 |  |  | 10 |  | 河北外购
22 | SHT0016897 | 底座模块化总成 | EA | BSP0010007 | 仰角回位蜗簧 | H6 |  | EA | 1 |  |  | 10 |  | 河北外购
23 | SHT0016897 | 底座模块化总成 | EA | SHT0001973 | H5座椅坐垫延伸滑块 |  |  | EA | 4 |  |  | 10 |  | 河北自制
24 | SHT0016897 | 底座模块化总成 | EA | SHT0002456 | 绞架总成VDC电泳 | H6 |  | EA | 1 |  |  | 10 |  | 河北自制
25 | SHT0016897 | 底座模块化总成 | EA | SHT0002457 | 上框侧支架焊接总成电泳 | H6 |  | EA | 2 |  |  | 10 |  | 河北自制
26 | SHT0016897 | 底座模块化总成 | EA | SHT0002458 | 上框右侧加强板电泳 | H6 |  | EA | 1 |  |  | 10 |  | 河北自制
27 | SHT0016897 | 底座模块化总成 | EA | SHT0002459 | 上框左侧加强板电泳 | H6 |  | EA | 1 |  |  | 10 |  | 河北自制
28 | SHT0016897 | 底座模块化总成 | EA | SHT0002461 | 仰角连杆2电泳 | H6 |  | EA | 2 |  |  | 10 |  | 河北自制
29 | SHT0016897 | 底座模块化总成 | EA | SHT0002462 | 减震前横梁焊接总成电泳 | H6 |  | EA | 2 |  |  | 10 |  | 河北自制
30 | SHT0016897 | 底座模块化总成 | EA | SHT0002463 | 上框加强板电泳 | H6 |  | EA | 2 |  |  | 10 |  | 河北自制
31 | SHT0016897 | 底座模块化总成 | EA | SHT0002469 | 下框左右支架钣金电泳 | H6 |  | EA | 2 |  |  | 10 |  | 河北自制
32 | SHT0016897 | 底座模块化总成 | EA | SHT0002470 | 气囊下支撑钣金总成电泳 | H6 |  | EA | 1 |  |  | 10 |  | 河北自制
33 | SHT0016897 | 底座模块化总成 | EA | SHT0002471 | 防尘罩支撑钣金电泳 | H6 |  | EA | 4 |  |  | 10 |  | 河北自制
34 | SHT0016897 | 底座模块化总成 | EA | SHT0002476 | 副驾仰角连杆3总成电泳 | H6 |  | EA | 1 |  |  | 10 |  | 河北自制
35 | SHT0016897 | 底座模块化总成 | EA | SHT0002477 | 卷收器固定钣金总成电泳 | H6副驾 |  | EA | 1 |  |  | 10 |  | 河北自制
36 | SHT0016897 | 底座模块化总成 | EA | SHT0002478 | 副驾座框骨架焊接总成电泳 | H6 |  | EA | 1 |  |  | 10 |  | 河北自制
37 | SHT0016897 | 底座模块化总成 | EA | SHT0002774 | 副驾上框后横梁电泳总成 | H6 |  | EA | 1 |  |  | 10 |  | 河北自制
38 | SHT0016897 | 底座模块化总成 | EA | SHT0010128 | 仰角锁止齿板 | H6 |  | EA | 1 |  |  | 10 |  | 河北外购
39 | SHT0016897 | 底座模块化总成 | EA | SHT0010202 | 外绞架固定块 | H6 |  | EA | 2 |  |  | 10 |  | 河北自制
40 | SHT0016897 | 底座模块化总成 | EA | SHT0010203 | 内绞架固定块 | H6 |  | EA | 2 |  |  | 10 |  | 河北自制
41 | SHT0016897 | 底座模块化总成 | EA | SHT0010218 | 减震器连接异型螺母 | H6 |  | EA | 14 |  |  | 10 |  | 河北外购
42 | SHT0016897 | 底座模块化总成 | EA | SHT0010219 | 仰角连接异型螺母 | H6 |  | EA | 2 |  |  | 10 |  | 河北外购
43 | SHT0016897 | 底座模块化总成 | EA | SHT0010230 | 主驾驾气囊总成 | H6 |  | EA | 1 |  |  | 10 |  | 河北外购
44 | SHT0016897 | 底座模块化总成 | EA | SHT0010231 | 3.0平台防尘罩总成 | H6 |  | EA | 1 |  |  | 10 |  | 河北外购
45 | SHT0016897 | 底座模块化总成 | EA | SHT0010307 | 减震前横梁支撑轴套 | H6 |  | EA | 2 |  |  | 10 |  | 河北外购
46 | SHT0016897 | 底座模块化总成 | EA | SHT0010313 | 阻尼器上连接螺栓 | H6 |  | EA | 1 |  |  | 10 |  | 河北外购
47 | SHT0016897 | 底座模块化总成 | EA | SHT0010314 | 阻尼器下连接螺栓 | H6 |  | EA | 1 |  |  | 10 |  | 河北外购
48 | SHT0016897 | 底座模块化总成 | EA | SHT0010315 | 座框减震器连接轴 | H6 |  | EA | 2 |  |  | 10 |  | 河北外购
49 | SHT0016897 | 底座模块化总成 | EA | SHT0010319 | 减震器上框连接螺栓 | H6 |  | EA | 6 |  |  | 10 |  | 河北外购
50 | SHT0016897 | 底座模块化总成 | EA | SHT0010383 | 仰角调节拉线 |  |  | EA | 1 |  |  | 10 |  | 河北外购
51 | SHT0016897 | 底座模块化总成 | EA | SHT0010816 | 仰角下限位胶敦 | H6 |  | EA | 2 |  |  | 10 |  | 河北外购
52 | SHT0016897 | 底座模块化总成 | EA | SHT0010829 | 仰角小齿板连接螺母 | H6 |  | EA | 2 |  |  | 10 |  | 河北外购
53 | SHT0016897 | 底座模块化总成 | EA | SHT0010843 | 座框仰角固定螺栓 | H6 |  | EA | 2 |  |  | 10 |  | 河北外购
54 | SHT0016897 | 底座模块化总成 | EA | SHT0011399 | 润滑脂 | H6 道达尔 |  | KG | 0.015 | D |  | 10 |  | 河北外购
55 | SHT0016897 | 底座模块化总成 | EA | SHT0013705 | 仰角凸轮钣金 | H6 |  | EA | 1 |  |  | 10 |  | 河北外购
56 | SHT0016897 | 底座模块化总成 | EA | SHT0013932 | 座椅下限位缓冲块 | H6 |  | EA | 2 |  |  | 10 |  | 河北外购
57 | SHT0016897 | 底座模块化总成 | EA | SHT0013995 | 座椅上限位缓冲块 | H6 |  | EA | 2 |  |  | 10 |  | 河北外购
58 | SHT0016897 | 底座模块化总成 | EA | SHT0017252 | 金属安装轴套 |  |  | EA | 2 |  |  | 10 |  | 河北外购 | 新零件
59 | SHT0016897 | 底座模块化总成 | EA | SHT0014932 | 仰角小齿板固定螺栓 | H6 |  | EA | 2 |  |  | 10 |  | 河北外购
60 | SHT0016897 | 底座模块化总成 | EA | SHT0014990 | 背胶毛毡15*15 | H6 |  | EA | 2 |  |  | 10 |  | 河北外购
61 | SHT0016897 | 底座模块化总成 | EA | SHT0015000 | 左侧挡片电泳 | H6 |  | EA | 1 |  |  | 10 |  | 河北自制
62 | SHT0016897 | 底座模块化总成 | EA | SHT0015001 | 右侧挡片电泳 | H6 |  | EA | 1 |  |  | 10 |  | 河北自制
63 | SHT0016897 | 底座模块化总成 | EA | SHT0016463 | 滑轨总成 |  |  | EA | 1 |  |  | 10 |  | 河北外购
64 | SHT0016897 | 底座模块化总成 | EA | SHT0014500-2585 | POM滚轮 |  |  | EA | 4 |  |  | 10 |  | 河北外购
65 | SHT0016897 | 底座模块化总成 | EA | SHT0015374 | 后罩壳固定钣金电泳 |  |  | EA | 1 |  |  | 10 |  | 河北自制
66 | SHT0016897 | 底座模块化总成 | EA | SHT0017519 | 阻尼调节机构总成 |  |  | EA | 1 |  |  | 10 |  | 河北外购 | 新零件
67 | SHT0016897 | 底座模块化总成 | EA | SHT0014356 | VDC阀（自适应）气路总成 |  |  | EA | 1 |  |  | 10 |  | 河北外购
68 | SHT0016897 | 底座模块化总成 | EA | SHT0016242 | 补偿气罐总成 |  |  | EA | 1 |  |  | 10 |  | 河北外购
69 | SHT0016897 | 底座模块化总成 | EA | SHT0015373 | 副司机安全带卷收器固定钣金电泳总成 |  |  | EA | 1 |  |  | 10 |  | 河北自制

## SHT0017246 A6座椅底座模块化总成
序号 | 父级件 | 父零件描述 | 父零件单位 | 父零件单位 | 子零件 | 子零件描述 | 规格型号 | 子零件单位 | 数量 | 结构类型 | 生效日期 | 工序 | 损耗率 | 自制/外购
|  | 字符/24位 | 字符/2位 | 字符/2位 |  | 字符/24位 | 字符/24位 | 字符/2位 | 数字/9位 |  | 日期/8位 | 字符/4位
1 | SHT0017246 | 底座模块化总成 | EA | SHT0017246 | 底座模块化总成 | A6 |  | Ea | 1 |  |  |  |  | 河北自制
2 | SHT0017246 | 底座模块化总成 | EA | SHT0011399 | 润滑脂 |  | SHT0011399 | KG | 0.015 | D |  | 10 |  | 河北外购
3 | SHT0017246 | 底座模块化总成 | EA | SHT0010283 | H6滑轨本体 |  | SHT0010283 | Ea | 2 |  |  | 10 |  | 河北委外加工
4 | SHT0017246 | 底座模块化总成 | EA | SHT0017552 | 滑轨解锁手柄电泳 |  |  | Ea | 1 |  |  | 10 |  | 河北自制 | 新零件
5 | SHT0017246 | 底座模块化总成 | EA | SHT0002479 | 左侧滑轨解锁手柄支撑板焊接总成电泳 |  | SHT0002479 | Ea | 1 |  |  | 10 |  | 河北自制
6 | SHT0017246 | 底座模块化总成 | EA | SHT0002480 | 右侧滑轨解锁手柄支撑板焊接总成电泳 |  | SHT0002480 | Ea | 1 |  |  | 10 |  | 河北自制
7 | SHT0017246 | 底座模块化总成 | EA | SHT0011396 | 左侧压铸压头 |  | SHT0011396 | Ea | 1 |  |  | 10 |  | 河北外购
8 | SHT0017246 | 底座模块化总成 | EA | SHT0011594 | 右侧压铸压头 |  | SHT0011594 | Ea | 1 |  |  | 10 |  | 河北外购
9 | SHT0017246 | 底座模块化总成 | EA | BSP0010012 | 滑轨解锁手柄回位簧 |  | BSP0010012 | Ea | 2 |  |  | 10 |  | 河北外购
10 | SHT0017246 | 底座模块化总成 | EA | BFA0010022 | 开口挡圈 |  | BFA0010022 | Ea | 3 |  |  | 10 |  | 河北外购
11 | SHT0017246 | 底座模块化总成 | EA | SHT0002456 | 绞架总成（VDC）电泳 |  | SHT0002456 | Ea | 1 |  |  | 10 |  | 河北自制
12 | SHT0017246 | 底座模块化总成 | EA | SHT0010202 | 外绞架固定块 |  | SHT0010202 | Ea | 2 |  |  | 10 |  | 河北自制
13 | SHT0017246 | 底座模块化总成 | EA | SHT0010203 | 内绞架固定块 |  | SHT0010203 | Ea | 2 |  |  | 10 |  | 河北自制
14 | SHT0017246 | 底座模块化总成 | EA | SHT0010307 | 减震前横梁支撑轴套 |  | SHT0010307 | Ea | 2 |  |  | 10 |  | 河北外购
15 | SHT0017246 | 底座模块化总成 | EA | SHT0010811 | 滚轮总成 |  | SHT0010811 | Ea | 4 |  |  | 10 |  | 河北自制
16 | SHT0017246 | 底座模块化总成 | EA | SHT0002457 | 上框侧支架焊接总成电泳 |  | SHT0002457 | Ea | 2 |  |  | 10 |  | 河北自制
17 | SHT0017246 | 底座模块化总成 | EA | SHT0002458 | 上框右侧加强板电泳 |  | SHT0002458 | Ea | 1 |  |  | 10 |  | 河北自制
18 | SHT0017246 | 底座模块化总成 | EA | SHT0002459 | 上框左侧加强板电泳 |  | SHT0002459 | Ea | 1 |  |  | 10 |  | 河北自制
19 | SHT0017246 | 底座模块化总成 | EA | BFA0010023 | 内六角圆柱头螺钉 |  | BFA0010023 | Ea | 2 |  |  | 10 |  | 河北外购
20 | SHT0017246 | 底座模块化总成 | EA | BFA0010025 | 全金属六角法兰面锁紧螺母 |  | BFA0010025 | Ea | 4 |  |  | 10 |  | 河北外购
21 | SHT0017246 | 底座模块化总成 | EA | BAS0010005 | 仰角连杆3轴套 |  | BAS0010005 | Ea | 6 |  |  | 10 |  | 河北外购
22 | SHT0017246 | 底座模块化总成 | EA | SHT0002460 | 仰角连杆3焊接总成电泳 |  | SHT0002460 | Ea | 1 |  |  | 10 |  | 河北自制
23 | SHT0017246 | 底座模块化总成 | EA | SHT0002461 | 仰角连杆2电泳 |  | SHT0002461 | Ea | 2 |  |  | 10 |  | 河北自制
24 | SHT0017246 | 底座模块化总成 | EA | BAS0010006 | 仰角连杆2塑料轴套 |  | BAS0010006 | Ea | 4 |  |  | 10 |  | 河北自制
25 | SHT0017246 | 底座模块化总成 | EA | BAS0010007 | 仰角连杆2塑料垫片 |  | BAS0010007 | Ea | 4 |  |  | 10 |  | 河北自制
26 | SHT0017246 | 底座模块化总成 | EA | BFA0010021 | 内六角花形盘头螺钉 |  | BFA0010021 | Ea | 4 |  |  | 10 |  | 河北外购
27 | SHT0017246 | 底座模块化总成 | EA | BFA0010081 | 圆柱头内六角全螺纹螺栓 |  | BFA0010081 | Ea | 4 |  |  | 10 |  | 河北外购
28 | SHT0017246 | 底座模块化总成 | EA | BFA0010026 | 大垫圈 |  | BFA0010026 | Ea | 4 |  |  | 10 |  | 河北外购
29 | SHT0017246 | 底座模块化总成 | EA | SHT0010816 | 仰角下限位胶敦 |  | SHT0010816 | Ea | 2 |  |  | 10 |  | 河北外购
30 | SHT0017246 | 底座模块化总成 | EA | SHT0002462 | 减震前横梁焊接总成电泳 |  | SHT0002462 | Ea | 2 |  |  | 10 |  | 河北自制
31 | SHT0017246 | 底座模块化总成 | EA | SHT0002463 | 上框加强板电泳 |  | SHT0002463 | Ea | 2 |  |  | 10 |  | 河北自制
32 | SHT0017246 | 底座模块化总成 | EA | SHT0013995 | 座椅上限位缓冲块 |  | SHT0013995 | Ea | 2 |  |  | 10 |  | 河北外购
33 | SHT0017246 | 底座模块化总成 | EA | SHT0002464 | 后罩壳固定钣金电泳 |  | SHT0002464 | Ea | 1 |  |  | 10 |  | 河北自制
34 | SHT0017246 | 底座模块化总成 | EA | SHT0002465 | 防尘罩后固定支架钣金电泳 |  | SHT0002465 | Ea | 1 |  |  | 10 |  | 河北自制
35 | SHT0017246 | 底座模块化总成 | EA | SHT0002475 | 减震器上框后横梁焊接总成电泳 |  | SHT0002475 | Ea | 1 |  |  | 10 |  | 河北自制
36 | SHT0017246 | 底座模块化总成 | EA | SHT0017338 | 安全带卷收器固定钣金电泳 |  |  | Ea | 1 |  |  | 10 |  | 河北自制
37 | SHT0017246 | 底座模块化总成 | EA | BFA0010027 | 内六角花形圆柱头螺钉 |  | BFA0010027 | Ea | 3 |  |  | 10 |  | 河北外购
38 | SHT0017246 | 底座模块化总成 | EA | SHT0002469 | 减震器下框左右支架钣金电泳 |  | SHT0002469 | Ea | 2 |  |  | 10 |  | 河北自制
39 | SHT0017246 | 底座模块化总成 | EA | SHT0002470 | 气囊下支撑钣金焊接总成电泳 |  | SHT0002470 | Ea | 1 |  |  | 10 |  | 河北自制
40 | SHT0017246 | 底座模块化总成 | EA | SHT0013932 | 座椅下限位缓冲块 |  | SHT0013932 | Ea | 2 |  |  | 10 |  | 河北外购
41 | SHT0017246 | 底座模块化总成 | EA | SHT0002471 | 防尘罩支撑钣金电泳 |  | SHT0002471 | Ea | 4 |  |  | 10 |  | 河北自制
42 | SHT0017246 | 底座模块化总成 | EA | BFA0010097 | 全钢开口型平圆头抽芯铆钉 |  | BFA0010097 | Ea | 4 |  |  | 10 |  | 河北外购
43 | SHT0017246 | 底座模块化总成 | EA | SHT0010218 | 减震器连接异型螺母 |  | SHT0010218 | Ea | 14 |  |  | 10 |  | 河北外购
44 | SHT0017246 | 底座模块化总成 | EA | SHT0010319 | H6减震器上框连接螺栓 |  | SHT0010319 | Ea | 6 |  |  | 10 |  | 河北外购
45 | SHT0017246 | 底座模块化总成 | EA | SHT0010230 | H6（主驾）气囊总成 |  | SHT0010230 | Ea | 1 |  |  | 10 |  | 河北外购
46 | SHT0017246 | 底座模块化总成 | EA | BFA0010040 | 内梅花盘头带介自攻螺钉 |  | BFA0010040 | Ea | 1 |  |  | 10 |  | 河北外购
47 | SHT0017246 | 底座模块化总成 | EA | SHT0017418 | 可调阻尼器总成 |  |  | Ea | 1 |  |  | 10 |  | 河北外购 | 新零件
48 | SHT0017246 | 底座模块化总成 | EA | SHT0017252 | 金属安装轴套 |  |  | EA | 2 |  |  | 10 |  | 河北外购
49 | SHT0017246 | 底座模块化总成 | EA | SHT0011500 | 变阻尼调节拉线支架 |  | SHT0011500 | Ea | 1 |  |  | 10 |  | 河北自制
50 | SHT0017246 | 底座模块化总成 | EA | BSP0010011 | 变阻尼拉线回位簧 |  | BSP0010011 | Ea | 1 |  |  | 10 |  | 河北外购
51 | SHT0017246 | 底座模块化总成 | EA | SHT0011056 | 阻尼拨杆连接塑料件 |  | SHT0011056 | Ea | 1 |  |  | 10 |  | 河北自制
52 | SHT0017246 | 底座模块化总成 | EA | SHT0010314 | 阻尼器下连接螺栓 |  | SHT0010314 | Ea | 1 |  |  | 10 |  | 河北外购
53 | SHT0017246 | 底座模块化总成 | EA | SHT0010313 | 阻尼器上连接螺栓 |  | SHT0010313 | Ea | 1 |  |  | 10 |  | 河北外购
54 | SHT0017246 | 底座模块化总成 | EA | BFA0000010 | 2型非金属嵌件六角锁紧螺母 |  | BFA0000010 | Ea | 1 |  |  | 10 |  | 河北外购
55 | SHT0017246 | 底座模块化总成 | EA | BCL0010019 | 黑色防护毛毡 |  | BCL0010019 | Ea | 1 |  |  | 10 |  | 河北外购
56 | SHT0017246 | 底座模块化总成 | EA | SHT0012172 | VDC阀气管连接总成（主驾） |  | SHT0012172 | Ea | 1 |  |  | 10 |  | 河北外购
57 | SHT0017246 | 底座模块化总成 | EA | BPC0000019 | 气管防护管 |  | BPC0000019 | M | 0.55 |  |  | 10 |  | 河北外购
58 | SHT0017246 | 底座模块化总成 | EA | BCL0010023 | 海尔曼钣金扎带 |  | BCL0010023 | Ea | 1 |  |  | 10 |  | 河北外购
59 | SHT0017246 | 底座模块化总成 | EA | SHT0010231 | 3.0平台防尘罩总成 |  | SHT0010231 | Ea | 1 |  |  | 10 |  | 河北外购
60 | SHT0017246 | 底座模块化总成 | EA | BFA0000003 | F扣 |  | SQDZ 6800004-8 | Ea | 28 |  |  | 10 |  | 河北外购
61 | SHT0017246 | 底座模块化总成 | EA | SHT0010383 | 仰角调节拉线总成 |  | SHT0010383 | Ea | 1 |  |  | 10 |  | 河北外购
62 | SHT0017246 | 底座模块化总成 | EA | SHT0010128 | 仰角锁止齿板 |  |  | Ea | 1 |  |  | 10 |  | 河北自制
63 | SHT0017246 | 底座模块化总成 | EA | SHT0014932 | 仰角小齿板固定螺栓 |  | SHT0014932 | Ea | 2 |  |  | 10 |  | 河北外购
64 | SHT0017246 | 底座模块化总成 | EA | SHT0010829 | 仰角小齿板连接螺母 |  | SHT0010829 | Ea | 2 |  |  | 10 |  | 河北外购
65 | SHT0017246 | 底座模块化总成 | EA | BFA0000285 | 开口挡圈 |  | BFA0000285 | Ea | 1 |  |  | 10 |  | 河北外购
66 | SHT0017246 | 底座模块化总成 | EA | BSP0010007 | 仰角回位拉簧 |  | BSP0010007 | Ea | 1 |  |  | 10 |  | 河北外购
67 | SHT0017246 | 底座模块化总成 | EA | BCL0010020 | 黑色防护毛毡 |  | BCL0010020 | Ea | 1 |  |  | 10 |  | 河北外购
68 | SHT0017246 | 底座模块化总成 | EA | SHT0013705 | 仰角凸轮钣金 |  |  | Ea | 1 |  |  | 10 |  | 河北自制
69 | SHT0017246 | 底座模块化总成 | EA | BFA0010105 | 小垫圈 |  | BFA0010105 | Ea | 1 |  |  | 10 |  | 河北外购
70 | SHT0017246 | 底座模块化总成 | EA | SHT0002474 | 座框骨架焊接总成电泳 |  | SHT0002474 | Ea | 1 |  |  | 10 |  | 河北自制
71 | SHT0017246 | 底座模块化总成 | EA | SHT0001973 | 座垫延伸滑块 |  | H5-6801110 | Ea | 4 |  |  | 10 |  | 河北自制
72 | SHT0017246 | 底座模块化总成 | EA | BFA0010096 | 全钢大帽抽芯铆钉 |  | BFA0010096 | Ea | 4 |  |  | 10 |  | 河北外购
73 | SHT0017246 | 底座模块化总成 | EA | SHT0010219 | 仰角连接异型螺母 |  | SHT0010219 | Ea | 2 |  |  | 10 |  | 河北外购
74 | SHT0017246 | 底座模块化总成 | EA | SHT0010843 | 座框仰角固定螺栓 |  | SHT0010843 | Ea | 2 |  |  | 10 |  | 河北外购
75 | SHT0017246 | 底座模块化总成 | EA | SHT0010315 | 座框减震器连接轴 |  | SHT0010315 | Ea | 2 |  |  | 10 |  | 河北外购
76 | SHT0017246 | 底座模块化总成 | EA | SHT0015000 | 左侧挡片电泳 |  | SHT0015000 | Ea | 1 |  |  | 10 |  | 河北自制
77 | SHT0017246 | 底座模块化总成 | EA | SHT0015001 | 右侧挡片电泳 |  | SHT0015001 | Ea | 1 |  |  | 10 |  | 河北自制
78 | SHT0017246 | 底座模块化总成 | EA | SHT0014990 | 背胶毛毡 |  | SHT0014990 | Ea | 2 |  |  | 10 |  | 河北外购
79 | SHT0017338 | 安全带卷收器固定钣金电泳 | EA | SHT0017244 | 安全带卷收器固定钣金 |  |  | Ea | 1 |  |  | 70 |  | 河北自制
80 | SHT0017338 | 安全带卷收器固定钣金电泳 | EA | TCT0000057 | 电泳表面积 |  |  | ㎡ | 0.012 |  |  | 70 |  | 河北自制

## SHT0017698 底座模块化总成
序号 | 父级件 | 父零件描述 | 父零件单位 | 父零件单位 | 子零件 | 子零件描述 | 规格型号 | 子零件单位 | 数量 | 结构类型 | 生效日期 | 工序 | 损耗率 | 自制/外购
|  | 字符/24位 | 字符/2位 | 字符/2位 |  | 字符/24位 | 字符/24位 | 字符/2位 | 数字/9位 |  | 日期/8位 | 字符/4位
1 | SHT0017246 | 底座模块化总成 | EA | SHT0017246 | 底座模块化总成 | A6 |  | Ea | 1 |  |  |  |  | 河北自制
2 | SHT0017246 | 底座模块化总成 | EA | SHT0011399 | 润滑脂 |  | SHT0011399 | KG | 0.015 | D |  | 10 |  | 河北外购
3 | SHT0017246 | 底座模块化总成 | EA | SHT0010283 | H6滑轨本体 |  | SHT0010283 | Ea | 2 |  |  | 10 |  | 河北委外加工
4 | SHT0017246 | 底座模块化总成 | EA | SHT0017552 | 滑轨解锁手柄电泳 |  |  | Ea | 1 |  |  | 10 |  | 河北自制
5 | SHT0017246 | 底座模块化总成 | EA | SHT0002479 | 左侧滑轨解锁手柄支撑板焊接总成电泳 |  | SHT0002479 | Ea | 1 |  |  | 10 |  | 河北自制
6 | SHT0017246 | 底座模块化总成 | EA | SHT0002480 | 右侧滑轨解锁手柄支撑板焊接总成电泳 |  | SHT0002480 | Ea | 1 |  |  | 10 |  | 河北自制
7 | SHT0017246 | 底座模块化总成 | EA | SHT0011396 | 左侧压铸压头 |  | SHT0011396 | Ea | 1 |  |  | 10 |  | 河北外购
8 | SHT0017246 | 底座模块化总成 | EA | SHT0011594 | 右侧压铸压头 |  | SHT0011594 | Ea | 1 |  |  | 10 |  | 河北外购
9 | SHT0017246 | 底座模块化总成 | EA | BSP0010012 | 滑轨解锁手柄回位簧 |  | BSP0010012 | Ea | 2 |  |  | 10 |  | 河北外购
10 | SHT0017246 | 底座模块化总成 | EA | BFA0010022 | 开口挡圈 |  | BFA0010022 | Ea | 3 |  |  | 10 |  | 河北外购
11 | SHT0017246 | 底座模块化总成 | EA | SHT0002456 | 绞架总成（VDC）电泳 |  | SHT0002456 | Ea | 1 |  |  | 10 |  | 河北自制
12 | SHT0017246 | 底座模块化总成 | EA | SHT0010202 | 外绞架固定块 |  | SHT0010202 | Ea | 2 |  |  | 10 |  | 河北自制
13 | SHT0017246 | 底座模块化总成 | EA | SHT0010203 | 内绞架固定块 |  | SHT0010203 | Ea | 2 |  |  | 10 |  | 河北自制
14 | SHT0017246 | 底座模块化总成 | EA | SHT0010307 | 减震前横梁支撑轴套 |  | SHT0010307 | Ea | 2 |  |  | 10 |  | 河北外购
15 | SHT0017246 | 底座模块化总成 | EA | SHT0010811 | 滚轮总成 |  | SHT0010811 | Ea | 4 |  |  | 10 |  | 河北自制
16 | SHT0017246 | 底座模块化总成 | EA | SHT0002457 | 上框侧支架焊接总成电泳 |  | SHT0002457 | Ea | 2 |  |  | 10 |  | 河北自制
17 | SHT0017246 | 底座模块化总成 | EA | SHT0002458 | 上框右侧加强板电泳 |  | SHT0002458 | Ea | 1 |  |  | 10 |  | 河北自制
18 | SHT0017246 | 底座模块化总成 | EA | SHT0002459 | 上框左侧加强板电泳 |  | SHT0002459 | Ea | 1 |  |  | 10 |  | 河北自制
19 | SHT0017246 | 底座模块化总成 | EA | BFA0010023 | 内六角圆柱头螺钉 |  | BFA0010023 | Ea | 2 |  |  | 10 |  | 河北外购
20 | SHT0017246 | 底座模块化总成 | EA | BFA0010025 | 全金属六角法兰面锁紧螺母 |  | BFA0010025 | Ea | 4 |  |  | 10 |  | 河北外购
21 | SHT0017246 | 底座模块化总成 | EA | BAS0010005 | 仰角连杆3轴套 |  | BAS0010005 | Ea | 6 |  |  | 10 |  | 河北外购
22 | SHT0017246 | 底座模块化总成 | EA | SHT0002460 | 仰角连杆3焊接总成电泳 |  | SHT0002460 | Ea | 1 |  |  | 10 |  | 河北自制
23 | SHT0017246 | 底座模块化总成 | EA | SHT0002461 | 仰角连杆2电泳 |  | SHT0002461 | Ea | 2 |  |  | 10 |  | 河北自制
24 | SHT0017246 | 底座模块化总成 | EA | BAS0010006 | 仰角连杆2塑料轴套 |  | BAS0010006 | Ea | 4 |  |  | 10 |  | 河北自制
25 | SHT0017246 | 底座模块化总成 | EA | BAS0010007 | 仰角连杆2塑料垫片 |  | BAS0010007 | Ea | 4 |  |  | 10 |  | 河北自制
26 | SHT0017246 | 底座模块化总成 | EA | BFA0010021 | 内六角花形盘头螺钉 |  | BFA0010021 | Ea | 4 |  |  | 10 |  | 河北外购
27 | SHT0017246 | 底座模块化总成 | EA | BFA0010081 | 圆柱头内六角全螺纹螺栓 |  | BFA0010081 | Ea | 4 |  |  | 10 |  | 河北外购
28 | SHT0017246 | 底座模块化总成 | EA | BFA0010026 | 大垫圈 |  | BFA0010026 | Ea | 4 |  |  | 10 |  | 河北外购
29 | SHT0017246 | 底座模块化总成 | EA | SHT0010816 | 仰角下限位胶敦 |  | SHT0010816 | Ea | 2 |  |  | 10 |  | 河北外购
30 | SHT0017246 | 底座模块化总成 | EA | SHT0002462 | 减震前横梁焊接总成电泳 |  | SHT0002462 | Ea | 2 |  |  | 10 |  | 河北自制
31 | SHT0017246 | 底座模块化总成 | EA | SHT0002463 | 上框加强板电泳 |  | SHT0002463 | Ea | 2 |  |  | 10 |  | 河北自制
32 | SHT0017246 | 底座模块化总成 | EA | SHT0013995 | 座椅上限位缓冲块 |  | SHT0013995 | Ea | 2 |  |  | 10 |  | 河北外购
33 | SHT0017246 | 底座模块化总成 | EA | SHT0002465 | 防尘罩后固定支架钣金电泳 |  | SHT0002465 | Ea | 1 |  |  | 10 |  | 河北自制
34 | SHT0017246 | 底座模块化总成 | EA | SHT0002475 | 减震器上框后横梁焊接总成电泳 |  | SHT0002475 | Ea | 1 |  |  | 10 |  | 河北自制
35 | SHT0017246 | 底座模块化总成 | EA | SHT0017338 | 安全带卷收器固定钣金电泳 |  |  | Ea | 1 |  |  | 10 |  | 河北自制
36 | SHT0017246 | 底座模块化总成 | EA | BFA0010027 | 内六角花形圆柱头螺钉 |  | BFA0010027 | Ea | 3 |  |  | 10 |  | 河北外购
37 | SHT0017246 | 底座模块化总成 | EA | SHT0002469 | 减震器下框左右支架钣金电泳 |  | SHT0002469 | Ea | 2 |  |  | 10 |  | 河北自制
38 | SHT0017246 | 底座模块化总成 | EA | SHT0002470 | 气囊下支撑钣金焊接总成电泳 |  | SHT0002470 | Ea | 1 |  |  | 10 |  | 河北自制
39 | SHT0017246 | 底座模块化总成 | EA | SHT0013932 | 座椅下限位缓冲块 |  | SHT0013932 | Ea | 2 |  |  | 10 |  | 河北外购
40 | SHT0017246 | 底座模块化总成 | EA | SHT0002471 | 防尘罩支撑钣金电泳 |  | SHT0002471 | Ea | 4 |  |  | 10 |  | 河北自制
41 | SHT0017246 | 底座模块化总成 | EA | BFA0010097 | 全钢开口型平圆头抽芯铆钉 |  | BFA0010097 | Ea | 4 |  |  | 10 |  | 河北外购
42 | SHT0017246 | 底座模块化总成 | EA | SHT0010218 | 减震器连接异型螺母 |  | SHT0010218 | Ea | 14 |  |  | 10 |  | 河北外购
43 | SHT0017246 | 底座模块化总成 | EA | SHT0010319 | H6减震器上框连接螺栓 |  | SHT0010319 | Ea | 6 |  |  | 10 |  | 河北外购
44 | SHT0017246 | 底座模块化总成 | EA | SHT0010230 | H6（主驾）气囊总成 |  | SHT0010230 | Ea | 1 |  |  | 10 |  | 河北外购
45 | SHT0017246 | 底座模块化总成 | EA | BFA0010040 | 内梅花盘头带介自攻螺钉 |  | BFA0010040 | Ea | 1 |  |  | 10 |  | 河北外购
46 | SHT0017246 | 底座模块化总成 | EA | SHT0017418 | 可调阻尼器总成 |  |  | Ea | 1 |  |  | 10 |  | 河北外购 | 新零件
47 | SHT0017246 | 底座模块化总成 | EA | SHT0017252 | 金属安装轴套 |  |  | EA | 2 |  |  | 10 |  | 河北外购
48 | SHT0017246 | 底座模块化总成 | EA | SHT0011500 | 变阻尼调节拉线支架 |  | SHT0011500 | Ea | 1 |  |  | 10 |  | 河北自制
49 | SHT0017246 | 底座模块化总成 | EA | BSP0010011 | 变阻尼拉线回位簧 |  | BSP0010011 | Ea | 1 |  |  | 10 |  | 河北外购
50 | SHT0017246 | 底座模块化总成 | EA | SHT0011056 | 阻尼拨杆连接塑料件 |  | SHT0011056 | Ea | 1 |  |  | 10 |  | 河北自制
51 | SHT0017246 | 底座模块化总成 | EA | SHT0010314 | 阻尼器下连接螺栓 |  | SHT0010314 | Ea | 1 |  |  | 10 |  | 河北外购
52 | SHT0017246 | 底座模块化总成 | EA | SHT0010313 | 阻尼器上连接螺栓 |  | SHT0010313 | Ea | 1 |  |  | 10 |  | 河北外购
53 | SHT0017246 | 底座模块化总成 | EA | BFA0000010 | 2型非金属嵌件六角锁紧螺母 |  | BFA0000010 | Ea | 1 |  |  | 10 |  | 河北外购
54 | SHT0017246 | 底座模块化总成 | EA | BCL0010019 | 黑色防护毛毡 |  | BCL0010019 | Ea | 1 |  |  | 10 |  | 河北外购
55 | SHT0017246 | 底座模块化总成 | EA | SHT0012172 | VDC阀气管连接总成（主驾） |  | SHT0012172 | Ea | 1 |  |  | 10 |  | 河北外购
56 | SHT0017246 | 底座模块化总成 | EA | BPC0000019 | 气管防护管 |  | BPC0000019 | M | 0.55 |  |  | 10 |  | 河北外购
57 | SHT0017246 | 底座模块化总成 | EA | BCL0010023 | 海尔曼钣金扎带 |  | BCL0010023 | Ea | 1 |  |  | 10 |  | 河北外购
58 | SHT0017246 | 底座模块化总成 | EA | SHT0010231 | 3.0平台防尘罩总成 |  | SHT0010231 | Ea | 1 |  |  | 10 |  | 河北外购
59 | SHT0017246 | 底座模块化总成 | EA | BFA0000003 | F扣 |  | SQDZ 6800004-8 | Ea | 28 |  |  | 10 |  | 河北外购
60 | SHT0017246 | 底座模块化总成 | EA | SHT0010383 | 仰角调节拉线总成 |  | SHT0010383 | Ea | 1 |  |  | 10 |  | 河北外购
61 | SHT0017246 | 底座模块化总成 | EA | SHT0010128 | 仰角锁止齿板 |  |  | Ea | 1 |  |  | 10 |  | 河北自制
62 | SHT0017246 | 底座模块化总成 | EA | SHT0014932 | 仰角小齿板固定螺栓 |  | SHT0014932 | Ea | 2 |  |  | 10 |  | 河北外购
63 | SHT0017246 | 底座模块化总成 | EA | SHT0010829 | 仰角小齿板连接螺母 |  | SHT0010829 | Ea | 2 |  |  | 10 |  | 河北外购
64 | SHT0017246 | 底座模块化总成 | EA | BFA0000285 | 开口挡圈 |  | BFA0000285 | Ea | 1 |  |  | 10 |  | 河北外购
65 | SHT0017246 | 底座模块化总成 | EA | BSP0010007 | 仰角回位拉簧 |  | BSP0010007 | Ea | 1 |  |  | 10 |  | 河北外购
66 | SHT0017246 | 底座模块化总成 | EA | BCL0010020 | 黑色防护毛毡 |  | BCL0010020 | Ea | 1 |  |  | 10 |  | 河北外购
67 | SHT0017246 | 底座模块化总成 | EA | SHT0013705 | 仰角凸轮钣金 |  |  | Ea | 1 |  |  | 10 |  | 河北自制
68 | SHT0017246 | 底座模块化总成 | EA | BFA0010105 | 小垫圈 |  | BFA0010105 | Ea | 1 |  |  | 10 |  | 河北外购
69 | SHT0017246 | 底座模块化总成 | EA | SHT0002474 | 座框骨架焊接总成电泳 |  | SHT0002474 | Ea | 1 |  |  | 10 |  | 河北自制
70 | SHT0017246 | 底座模块化总成 | EA | SHT0001973 | 座垫延伸滑块 |  | H5-6801110 | Ea | 4 |  |  | 10 |  | 河北自制
71 | SHT0017246 | 底座模块化总成 | EA | BFA0010096 | 全钢大帽抽芯铆钉 |  | BFA0010096 | Ea | 4 |  |  | 10 |  | 河北外购
72 | SHT0017246 | 底座模块化总成 | EA | SHT0010219 | 仰角连接异型螺母 |  | SHT0010219 | Ea | 2 |  |  | 10 |  | 河北外购
73 | SHT0017246 | 底座模块化总成 | EA | SHT0010843 | 座框仰角固定螺栓 |  | SHT0010843 | Ea | 2 |  |  | 10 |  | 河北外购
74 | SHT0017246 | 底座模块化总成 | EA | SHT0010315 | 座框减震器连接轴 |  | SHT0010315 | Ea | 2 |  |  | 10 |  | 河北外购
75 | SHT0017246 | 底座模块化总成 | EA | SHT0015000 | 左侧挡片电泳 |  | SHT0015000 | Ea | 1 |  |  | 10 |  | 河北自制
76 | SHT0017246 | 底座模块化总成 | EA | SHT0015001 | 右侧挡片电泳 |  | SHT0015001 | Ea | 1 |  |  | 10 |  | 河北自制
77 | SHT0017246 | 底座模块化总成 | EA | SHT0014990 | 背胶毛毡 |  | SHT0014990 | Ea | 2 |  |  | 10 |  | 河北外购
78 | SHT0017338 | 安全带卷收器固定钣金电泳 | EA | SHT0017244 | 安全带卷收器固定钣金 |  |  | Ea | 1 |  |  | 70 |  | 河北自制
79 | SHT0017338 | 安全带卷收器固定钣金电泳 | EA | TCT0000057 | 电泳表面积 |  |  | ㎡ | 0.012 |  |  | 70 |  | 河北自制

## SHT0010756 主驾高配靠背骨架总成
序号 | 父级件 | 父零件描述 | 父零件单位 | 父零件单位 | 子零件 | 子零件描述 | 规格型号 | 子零件单位 | 数量 | 结构类型 | 生效日期 | 工序 | 损耗率 | 自制/外购
|  | 字符/24位 | 字符/2位 | 字符/2位 |  | 字符/24位 | 字符/24位 | 字符/2位 | 数字/9位 |  | 日期/8位 | 字符/4位
1 | SHT0010756 | 主驾高配靠背骨架总成 | EA | SHT0010756 | 主驾高配靠背骨架总成 |  |  | EA | 1 |  |  |  |  | 河北自制
2 | SHT0010756 | 主驾高配靠背骨架总成 | EA | BFA0010018 | 六角头螺栓 | M8*25镀黑锌带螺纹紧固胶 |  | EA | 4 |  |  | 20 |  | 河北外购
3 | SHT0010756 | 主驾高配靠背骨架总成 | EA | BFA0010041 | H6开口挡圈Φ8 | Q43680表面氧化黑色 |  | EA | 1 |  |  | 20 |  | 河北外购
4 | SHT0010756 | 主驾高配靠背骨架总成 | EA | BSP0010006 | 靠背调节蜗簧 |  |  | EA | 1 |  |  | 20 |  | 河北外购
5 | SHT0010756 | 主驾高配靠背骨架总成 | EA | BSP0010008 | 靠背调节钣金回位簧 |  |  | EA | 1 |  |  | 20 |  | 河北外购
6 | SHT0010756 | 主驾高配靠背骨架总成 | EA | BSP0010009 | 仰角解锁铸件回位簧 | H6 |  | EA | 1 |  |  | 20 |  | 河北外购
7 | SHT0010756 | 主驾高配靠背骨架总成 | EA | SHT0002446 | 主驾高配靠背骨架总成电泳 | H6 |  | EA | 1 | X |  | 20 |  | 河北自制
8 | SHT0010756 | 主驾高配靠背骨架总成 | EA | SHT0002517 | 扶手支架总成电泳 | H6 |  | EA | 2 | X |  | 20 |  | 河北自制
9 | SHT0010756 | 主驾高配靠背骨架总成 | EA | SHT0010257 | 靠背调节铸件 | H6 |  | EA | 1 |  |  | 20 |  | 河北外购
10 | SHT0010756 | 主驾高配靠背骨架总成 | EA | SHT0010258 | 仰角解锁铸件 | H6 |  | EA | 1 |  |  | 20 |  | 河北外购
11 | SHT0002446 | 主驾高配靠背骨架总成电泳 | EA | SHT0010752 | 主驾高配靠背骨架焊接总成 | H6 |  | EA | 1 | X |  | 70 |  | 河北自制
12 | SHT0002446 | 主驾高配靠背骨架总成电泳 | EA | TCT0000057 | 电泳表面积 |  |  | EA | 1.349 |  |  | 70 |  | 河北自制
13 | SHT0010752 | 主驾高配靠背骨架焊接总成 | EA | SHT0002055 | 副驾驶星盘塑料件 | 米色1383125X |  | EA | 1 |  |  | 20 |  | 河北外购
14 | SHT0010752 | 主驾高配靠背骨架焊接总成 | EA | SHT0010059 | 靠背调节角度限位片 | H6 |  | EA | 2 |  |  | 20 |  | 河北自制
15 | SHT0010752 | 主驾高配靠背骨架焊接总成 | EA | SHT0010060 | 安全带上支撑钢丝 | H6主驾 |  | EA | 1 |  |  | 20 |  | 河北外购
16 | SHT0010752 | 主驾高配靠背骨架焊接总成 | EA | SHT0010064 | 靠背骨架侧边板 | H6 |  | EA | 2 |  |  | 20 |  | 河北自制
17 | SHT0010752 | 主驾高配靠背骨架焊接总成 | EA | SHT0010068 | 固定加强板点焊螺母总成 | H6右侧扶手 |  | EA | 1 |  |  | 20 |  | 河北自制
18 | SHT0010752 | 主驾高配靠背骨架焊接总成 | EA | SHT0010069 | 蜗簧下固定钣金 | H6 |  | EA | 1 |  |  | 20 |  | 河北外购
19 | SHT0010752 | 主驾高配靠背骨架焊接总成 | EA | SHT0010074 | 靠背侧翼支撑钢丝 | H6 |  | EA | 2 |  |  | 20 |  | 河北外购
20 | SHT0010752 | 主驾高配靠背骨架焊接总成 | EA | SHT0010075 | 蜗簧固定钣金焊接总成 |  |  | EA | 1 |  |  | 20 |  | 河北自制
21 | SHT0010752 | 主驾高配靠背骨架焊接总成 | EA | SHT0010076 | 靠背下U形管 | H6 |  | EA | 1 |  |  | 20 |  | 河北自制
22 | SHT0010752 | 主驾高配靠背骨架焊接总成 | EA | SHT0010081 | 靠背板支撑钢丝1 | H6 |  | EA | 2 |  |  | 20 |  | 河北外购
23 | SHT0010752 | 主驾高配靠背骨架焊接总成 | EA | SHT0010256 | 调节器解锁钣金 | H6 |  | EA | 1 |  |  | 20 |  | 河北外购
24 | SHT0010752 | 主驾高配靠背骨架焊接总成 | EA | SHT0010259 | 仰角拉线靠背固定钣金 | H6 |  | EA | 1 |  |  | 20 |  | 河北自制
25 | SHT0010752 | 主驾高配靠背骨架焊接总成 | EA | SHT0010294 | 靠背上支撑方管 | H6 |  | EA | 1 |  |  | 20 |  | 河北自制
26 | SHT0010752 | 主驾高配靠背骨架焊接总成 | EA | SHT0010296 | 调角器连动杆 | H6 |  | EA | 1 |  |  | 20 |  | 河北外购
27 | SHT0010752 | 主驾高配靠背骨架焊接总成 | EA | SHT0010297 | 主驾驶主动侧圆盘 | H6 |  | EA | 1 |  |  | 20 |  | 河北外购
28 | SHT0010752 | 主驾高配靠背骨架焊接总成 | EA | SHT0010299 | 靠背调节手柄安装轴 | H6主驾 |  | EA | 1 |  |  | 20 |  | 河北外购
29 | SHT0010752 | 主驾高配靠背骨架焊接总成 | EA | SHT0010300 | 主驾驶从动侧圆盘 | H6 |  | EA | 1 |  |  | 20 |  | 河北外购
30 | SHT0010752 | 主驾高配靠背骨架焊接总成 | EA | SHT0010722 | 司机主边调角器下连接钣A | H6 |  | EA | 1 |  |  | 20 |  | 河北自制
31 | SHT0010752 | 主驾高配靠背骨架焊接总成 | EA | SHT0010723 | 司机主边调角器下连接钣B | H6 |  | EA | 1 |  |  | 20 |  | 河北外购
32 | SHT0010752 | 主驾高配靠背骨架焊接总成 | EA | SHT0010724 | 司机副边调角器下连接钣A | H6 |  | EA | 1 |  |  | 20 |  | 河北自制
33 | SHT0010752 | 主驾高配靠背骨架焊接总成 | EA | SHT0010725 | 司机副边调角器下连接钣B | H6 |  | EA | 1 |  |  | 20 |  | 河北外购
34 | SHT0010752 | 主驾高配靠背骨架焊接总成 | EA | SHT0010763 | 肩部支撑钢丝 | H6 |  | EA | 1 |  |  | 20 |  | 河北外购
35 | SHT0010752 | 主驾高配靠背骨架焊接总成 | EA | SHT0010764 | 高配座椅头枕管 | H6 |  | EA | 1 |  |  | 20 |  | 河北自制
36 | SHT0010752 | 主驾高配靠背骨架焊接总成 | EA | SHT0010769 | 横衬板 | H6安全带高调骨架 |  | EA | 1 |  |  | 20 |  | 河北自制
37 | SHT0010752 | 主驾高配靠背骨架焊接总成 | EA | SHT0010775 | 安全带高调机构固定板1 | H6 |  | EA | 1 |  |  | 20 |  | 河北自制
38 | SHT0010752 | 主驾高配靠背骨架焊接总成 | EA | SHT0010776 | 安全带高调机构固定板2 | H6 |  | EA | 1 |  |  | 20 |  | 河北自制
39 | SHT0010752 | 主驾高配靠背骨架焊接总成 | EA | SHT0010778 | 气袋腰托支撑钣金 | H6 |  | EA | 3 |  |  | 20 |  | 河北自制
40 | SHT0010752 | 主驾高配靠背骨架焊接总成 | EA | SHT0010779 | 气袋腰托侧翼支撑钢丝 | H6 |  | EA | 2 |  |  | 20 |  | 河北外购
41 | SHT0010752 | 主驾高配靠背骨架焊接总成 | EA | SHT0010780 | 气袋腰托下固定点焊接总成 | H6 |  | EA | 1 |  |  | 20 |  | 河北外购
42 | SHT0010752 | 主驾高配靠背骨架焊接总成 | EA | SHT0010786 | 罩壳固定钣金片 | H6 |  | EA | 2 |  |  | 20 |  | 河北外购
43 | SHT0010752 | 主驾高配靠背骨架焊接总成 | EA | SHT0010788 | 仰角调节限位柱 | H6 |  | EA | 1 |  |  | 20 |  | 河北外购
44 | SHT0010752 | 主驾高配靠背骨架焊接总成 | EA | SHT0011209 | 固定加强板点焊螺母总成 | H6左侧扶手 |  | EA | 1 |  |  | 20 |  | 河北自制
45 | SHT0010752 | 主驾高配靠背骨架焊接总成 | EA | SHT0011260 | 面套钩挂钢丝 | H6 |  | EA | 1 |  |  | 20 |  | 河北外购
46 | SHT0010752 | 主驾高配靠背骨架焊接总成 | EA | SHT0011408 | 法兰面焊接螺母 |  |  | EA | 2 |  |  | 20 |  | 河北外购
47 | SHT0010752 | 主驾高配靠背骨架焊接总成 | EA | SHT0014446 | 星盘密封胶 | HT-586 |  | EA | 0.16 | D |  | 20 |  | 河北外购
48 | SHT0010752 | 主驾高配靠背骨架焊接总成 | EA | TWT0000001 | φ1.0焊丝 |  |  | EA | 0.010548 |  |  | 20 |  | 河北外购
49 | SHT0010752 | 主驾高配靠背骨架焊接总成 | EA | TWT0000063 | φ0.8焊丝 |  |  | EA | 0.003 |  |  | 20 |  | 河北外购
50 | SHT0002517 | 扶手支架总成电泳 | EA | SHT0011333 | 扶手支架总成 | H6 |  | EA | 1 | X |  | 70 |  | 河北自制
51 | SHT0002517 | 扶手支架总成电泳 | EA | TCT0000057 | 电泳表面积 |  |  | EA | 0.025 |  |  | 70 |  | 河北自制
52 | SHT0011333 | 扶手支架总成 | EA | SHT0011362 | 扶手支架 | H6 |  | EA | 1 |  |  | 20 |  | 河北自制
53 | SHT0011333 | 扶手支架总成 | EA | SHT0011363 | 焊接轴套 | H6 |  | EA | 2 |  |  | 20 |  | 河北外购
54 | SHT0011333 | 扶手支架总成 | EA | SHT0011364 | 扶手转轴 | H6 |  | EA | 1 |  |  | 20 |  | 河北外购
55 | SHT0011333 | 扶手支架总成 | EA | TWT0000063 | φ0.8焊丝 |  |  | EA | 0.003 |  |  | 20 |  | 河北外购
56 | SHT0011333 | 扶手支架总成 | EA | TWT0000064 | φ1.2焊丝 |  |  | EA | 0.0105 |  |  | 20 |  | 河北外购

## SHT0010758 H6低配靠背骨架总成
序号 | 父级件 | 父零件描述 | 父零件单位 | 父零件单位 | 子零件 | 子零件描述 | 规格型号 | 子零件单位 | 数量 | 结构类型 | 生效日期 | 工序 | 损耗率 | 自制/外购
|  | 字符/24位 | 字符/2位 | 字符/2位 |  | 字符/24位 | 字符/24位 | 字符/2位 | 数字/9位 |  | 日期/8位 | 字符/4位
1 | SHT0010758 | 主驾低配靠背骨架总成 | EA | SHT0010758 | 主驾低配靠背骨架总成 |  |  | EA | 1 |  |  |  |  | 河北自制
2 | SHT0010758 | 主驾低配靠背骨架总成 | EA | BFA0010018 | 六角头螺栓 | M8*25镀黑锌带螺纹紧固胶 |  | EA | 4 |  |  | 20 |  | 河北外购
3 | SHT0010758 | 主驾低配靠背骨架总成 | EA | BFA0010041 | H6开口挡圈Φ8 | Q43680表面氧化黑色 |  | EA | 1 |  |  | 20 |  | 河北外购
4 | SHT0010758 | 主驾低配靠背骨架总成 | EA | BSP0010006 | 靠背调节蜗簧 |  |  | EA | 1 |  |  | 20 |  | 河北外购
5 | SHT0010758 | 主驾低配靠背骨架总成 | EA | BSP0010008 | 靠背调节钣金回位簧 |  |  | EA | 1 |  |  | 20 |  | 河北外购
6 | SHT0010758 | 主驾低配靠背骨架总成 | EA | BSP0010009 | 仰角解锁铸件回位簧 | H6 |  | EA | 1 |  |  | 20 |  | 河北外购
7 | SHT0010758 | 主驾低配靠背骨架总成 | EA | SHT0002447 | 主驾低配靠背骨架总成电泳 | H6 |  | EA | 1 | X |  | 20 |  | 河北自制
8 | SHT0010758 | 主驾低配靠背骨架总成 | EA | SHT0002517 | 扶手支架总成电泳 | H6 |  | EA | 2 | X |  | 20 |  | 河北自制
9 | SHT0010758 | 主驾低配靠背骨架总成 | EA | SHT0010257 | 靠背调节铸件 | H6 |  | EA | 1 |  |  | 20 |  | 河北外购
10 | SHT0010758 | 主驾低配靠背骨架总成 | EA | SHT0010258 | 仰角解锁铸件 | H6 |  | EA | 1 |  |  | 20 |  | 河北外购
11 | SHT0002447 | 主驾低配靠背骨架总成电泳 | EA | SHT0010754 | 主驾低配靠背骨架焊接总成 | H6 |  | EA | 1 | X |  | 70 |  | 河北自制
12 | SHT0002447 | 主驾低配靠背骨架总成电泳 | EA | TCT0000057 | 电泳表面积 |  |  | EA | 1.29 |  |  | 70 |  | 河北自制
13 | SHT0010754 | 主驾低配靠背骨架焊接总成 | EA | BFA0000400 | 安全带固定螺母7/16 |  |  | EA | 1 |  |  | 20 |  | 河北外购
14 | SHT0010754 | 主驾低配靠背骨架焊接总成 | EA | SHT0002055 | 副驾驶星盘塑料件 | 米色1383125X |  | EA | 1 |  |  | 20 |  | 河北外购
15 | SHT0010754 | 主驾低配靠背骨架焊接总成 | EA | SHT0010059 | 靠背调节角度限位片 | H6 |  | EA | 2 |  |  | 20 |  | 河北自制
16 | SHT0010754 | 主驾低配靠背骨架焊接总成 | EA | SHT0010060 | 安全带上支撑钢丝 | H6主驾 |  | EA | 1 |  |  | 20 |  | 河北外购
17 | SHT0010754 | 主驾低配靠背骨架焊接总成 | EA | SHT0010064 | 靠背骨架侧边板 | H6 |  | EA | 2 |  |  | 20 |  | 河北自制
18 | SHT0010754 | 主驾低配靠背骨架焊接总成 | EA | SHT0010066 | 横衬板 | H6 |  | EA | 1 |  |  | 20 |  | 河北自制
19 | SHT0010754 | 主驾低配靠背骨架焊接总成 | EA | SHT0010068 | 固定加强板点焊螺母总成 | H6右侧扶手 |  | EA | 1 |  |  | 20 |  | 河北自制
20 | SHT0010754 | 主驾低配靠背骨架焊接总成 | EA | SHT0010069 | 蜗簧下固定钣金 | H6 |  | EA | 1 |  |  | 20 |  | 河北外购
21 | SHT0010754 | 主驾低配靠背骨架焊接总成 | EA | SHT0010073 | 安全带上固定钣金 | H6 |  | EA | 1 |  |  | 20 |  | 河北自制
22 | SHT0010754 | 主驾低配靠背骨架焊接总成 | EA | SHT0010074 | 靠背侧翼支撑钢丝 | H6 |  | EA | 2 |  |  | 20 |  | 河北外购
23 | SHT0010754 | 主驾低配靠背骨架焊接总成 | EA | SHT0010075 | 蜗簧固定钣金焊接总成 |  |  | EA | 1 |  |  | 20 |  | 河北自制
24 | SHT0010754 | 主驾低配靠背骨架焊接总成 | EA | SHT0010076 | 靠背下U形管 | H6 |  | EA | 1 |  |  | 20 |  | 河北自制
25 | SHT0010754 | 主驾低配靠背骨架焊接总成 | EA | SHT0010081 | 靠背板支撑钢丝1 | H6 |  | EA | 2 |  |  | 20 |  | 河北外购
26 | SHT0010754 | 主驾低配靠背骨架焊接总成 | EA | SHT0010249 | 安全带上固定加强钣金 | H6 |  | EA | 1 |  |  | 20 |  | 河北自制
27 | SHT0010754 | 主驾低配靠背骨架焊接总成 | EA | SHT0010256 | 调节器解锁钣金 | H6 |  | EA | 1 |  |  | 20 |  | 河北外购
28 | SHT0010754 | 主驾低配靠背骨架焊接总成 | EA | SHT0010259 | 仰角拉线靠背固定钣金 | H6 |  | EA | 1 |  |  | 20 |  | 河北自制
29 | SHT0010754 | 主驾低配靠背骨架焊接总成 | EA | SHT0010294 | 靠背上支撑方管 | H6 |  | EA | 1 |  |  | 20 |  | 河北自制
30 | SHT0010754 | 主驾低配靠背骨架焊接总成 | EA | SHT0010296 | 调角器连动杆 | H6 |  | EA | 1 |  |  | 20 |  | 河北外购
31 | SHT0010754 | 主驾低配靠背骨架焊接总成 | EA | SHT0010297 | 主驾驶主动侧圆盘 | H6 |  | EA | 1 |  |  | 20 |  | 河北外购
32 | SHT0010754 | 主驾低配靠背骨架焊接总成 | EA | SHT0010299 | 靠背调节手柄安装轴 | H6主驾 |  | EA | 1 |  |  | 20 |  | 河北外购
33 | SHT0010754 | 主驾低配靠背骨架焊接总成 | EA | SHT0010300 | 主驾驶从动侧圆盘 | H6 |  | EA | 1 |  |  | 20 |  | 河北外购
34 | SHT0010754 | 主驾低配靠背骨架焊接总成 | EA | SHT0010722 | 司机主边调角器下连接钣A | H6 |  | EA | 1 |  |  | 20 |  | 河北自制
35 | SHT0010754 | 主驾低配靠背骨架焊接总成 | EA | SHT0010723 | 司机主边调角器下连接钣B | H6 |  | EA | 1 |  |  | 20 |  | 河北外购
36 | SHT0010754 | 主驾低配靠背骨架焊接总成 | EA | SHT0010724 | 司机副边调角器下连接钣A | H6 |  | EA | 1 |  |  | 20 |  | 河北自制
37 | SHT0010754 | 主驾低配靠背骨架焊接总成 | EA | SHT0010725 | 司机副边调角器下连接钣B | H6 |  | EA | 1 |  |  | 20 |  | 河北外购
38 | SHT0010754 | 主驾低配靠背骨架焊接总成 | EA | SHT0010763 | 肩部支撑钢丝 | H6 |  | EA | 1 |  |  | 20 |  | 河北外购
39 | SHT0010754 | 主驾低配靠背骨架焊接总成 | EA | SHT0010765 | 低配座椅头枕管 | H6 |  | EA | 1 |  |  | 20 |  | 河北自制
40 | SHT0010754 | 主驾低配靠背骨架焊接总成 | EA | SHT0010778 | 气袋腰托支撑钣金 | H6 |  | EA | 3 |  |  | 20 |  | 河北自制
41 | SHT0010754 | 主驾低配靠背骨架焊接总成 | EA | SHT0010779 | 气袋腰托侧翼支撑钢丝 | H6 |  | EA | 2 |  |  | 20 |  | 河北外购
42 | SHT0010754 | 主驾低配靠背骨架焊接总成 | EA | SHT0010780 | 气袋腰托下固定点焊接总成 | H6 |  | EA | 1 |  |  | 20 |  | 河北外购
43 | SHT0010754 | 主驾低配靠背骨架焊接总成 | EA | SHT0010786 | 罩壳固定钣金片 | H6 |  | EA | 2 |  |  | 20 |  | 河北外购
44 | SHT0010754 | 主驾低配靠背骨架焊接总成 | EA | SHT0010788 | 仰角调节限位柱 | H6 |  | EA | 1 |  |  | 20 |  | 河北外购
45 | SHT0010754 | 主驾低配靠背骨架焊接总成 | EA | SHT0011209 | 固定加强板点焊螺母总成 | H6左侧扶手 |  | EA | 1 |  |  | 20 |  | 河北自制
46 | SHT0010754 | 主驾低配靠背骨架焊接总成 | EA | SHT0011260 | 面套钩挂钢丝 | H6 |  | EA | 1 |  |  | 20 |  | 河北外购
47 | SHT0010754 | 主驾低配靠背骨架焊接总成 | EA | SHT0011408 | 法兰面焊接螺母 |  |  | EA | 2 |  |  | 20 |  | 河北外购
48 | SHT0010754 | 主驾低配靠背骨架焊接总成 | EA | SHT0014446 | 星盘密封胶 | HT-586 |  | EA | 0.16 | D |  | 20 |  | 河北外购
49 | SHT0010754 | 主驾低配靠背骨架焊接总成 | EA | TWT0000001 | φ1.0焊丝 |  |  | EA | 0.010548 |  |  | 20 |  | 河北外购
50 | SHT0010754 | 主驾低配靠背骨架焊接总成 | EA | TWT0000063 | φ0.8焊丝 |  |  | EA | 0.003 |  |  | 20 |  | 河北外购

## SHT0010944 H6副司机高配靠背骨架总成
序号 | 父级件 | 父零件描述 | 父零件单位 | 父零件单位 | 子零件 | 子零件描述 | 规格型号 | 子零件单位 | 数量 | 结构类型 | 生效日期 | 工序 | 损耗率 | 自制/外购
|  | 字符/24位 | 字符/2位 | 字符/2位 |  | 字符/24位 | 字符/24位 | 字符/2位 | 数字/9位 |  | 日期/8位 | 字符/4位
1 | SHT0010944 | 副驾高配靠背骨架总成 | EA | SHT0010944 | 副驾高配靠背骨架总成 |  |  | Ea | 1 |  |  |  |  | 河北自制
2 | SHT0010944 | 副驾高配靠背骨架总成 | EA | BFA0010018 | 六角头螺栓 | M8*25镀黑锌带螺纹紧固胶 |  | EA | 4 |  |  | 20 |  | 河北外购
3 | SHT0010944 | 副驾高配靠背骨架总成 | EA | BFA0010041 | H6开口挡圈Φ8 | Q43680表面氧化黑色 |  | EA | 1 |  |  | 20 |  | 河北外购
4 | SHT0010944 | 副驾高配靠背骨架总成 | EA | BSP0010006 | 靠背调节蜗簧 |  |  | EA | 1 |  |  | 20 |  | 河北外购
5 | SHT0010944 | 副驾高配靠背骨架总成 | EA | BSP0010008 | 靠背调节钣金回位簧 |  |  | EA | 1 |  |  | 20 |  | 河北外购
6 | SHT0010944 | 副驾高配靠背骨架总成 | EA | BSP0010009 | 仰角解锁铸件回位簧 | H6 |  | EA | 1 |  |  | 20 |  | 河北外购
7 | SHT0010944 | 副驾高配靠背骨架总成 | EA | SHT0002448 | 副驾高配靠背骨架总成电泳 | H6 |  | EA | 1 | X |  | 20 |  | 河北自制
8 | SHT0010944 | 副驾高配靠背骨架总成 | EA | SHT0002517 | 扶手支架总成电泳 | H6 |  | EA | 2 | X |  | 20 |  | 河北自制
9 | SHT0010944 | 副驾高配靠背骨架总成 | EA | SHT0010257 | 靠背调节铸件 | H6 |  | EA | 1 |  |  | 20 |  | 河北外购
10 | SHT0010944 | 副驾高配靠背骨架总成 | EA | SHT0010258 | 仰角解锁铸件 | H6 |  | EA | 1 |  |  | 20 |  | 河北外购
11 | SHT0002448 | 副驾高配靠背骨架总成电泳 | EA | SHT0011400 | 副驾高配靠背骨架焊接总成 | H6 |  | EA | 1 | X |  | 70 |  | 河北自制
12 | SHT0002448 | 副驾高配靠背骨架总成电泳 | EA | TCT0000057 | 电泳表面积 |  |  | EA | 1.276 |  |  | 70 |  | 河北自制
13 | SHT0011400 | 副驾高配靠背骨架焊接总成 | EA | BFA0000400 | 安全带固定螺母7/16 |  |  | EA | 1 |  |  | 20 |  | 河北外购
14 | SHT0011400 | 副驾高配靠背骨架焊接总成 | EA | SHT0002054 | 主驾驶星盘塑料件黑色 |  |  | EA | 1 |  |  | 20 |  | 河北外购
15 | SHT0011400 | 副驾高配靠背骨架焊接总成 | EA | SHT0010059 | 靠背调节角度限位片 | H6 |  | EA | 2 |  |  | 20 |  | 河北自制
16 | SHT0011400 | 副驾高配靠背骨架焊接总成 | EA | SHT0010064 | 靠背骨架侧边板 | H6 |  | EA | 2 |  |  | 20 |  | 河北自制
17 | SHT0011400 | 副驾高配靠背骨架焊接总成 | EA | SHT0010066 | 横衬板 | H6 |  | EA | 1 |  |  | 20 |  | 河北自制
18 | SHT0011400 | 副驾高配靠背骨架焊接总成 | EA | SHT0010068 | 固定加强板点焊螺母总成 | H6右侧扶手 |  | EA | 1 |  |  | 20 |  | 河北自制
19 | SHT0011400 | 副驾高配靠背骨架焊接总成 | EA | SHT0010069 | 蜗簧下固定钣金 | H6 |  | EA | 1 |  |  | 20 |  | 河北外购
20 | SHT0011400 | 副驾高配靠背骨架焊接总成 | EA | SHT0010074 | 靠背侧翼支撑钢丝 | H6 |  | EA | 2 |  |  | 20 |  | 河北外购
21 | SHT0011400 | 副驾高配靠背骨架焊接总成 | EA | SHT0010076 | 靠背下U形管 | H6 |  | EA | 1 |  |  | 20 |  | 河北自制
22 | SHT0011400 | 副驾高配靠背骨架焊接总成 | EA | SHT0010081 | 靠背板支撑钢丝1 | H6 |  | EA | 2 |  |  | 20 |  | 河北外购
23 | SHT0011400 | 副驾高配靠背骨架焊接总成 | EA | SHT0010192 | 蜗簧固定钣金片2 | H6 |  | EA | 1 |  |  | 20 |  | 河北外购
24 | SHT0011400 | 副驾高配靠背骨架焊接总成 | EA | SHT0010256 | 调节器解锁钣金 | H6 |  | EA | 1 |  |  | 20 |  | 河北外购
25 | SHT0011400 | 副驾高配靠背骨架焊接总成 | EA | SHT0010259 | 仰角拉线靠背固定钣金 | H6 |  | EA | 1 |  |  | 20 |  | 河北自制
26 | SHT0011400 | 副驾高配靠背骨架焊接总成 | EA | SHT0010294 | 靠背上支撑方管 | H6 |  | EA | 1 |  |  | 20 |  | 河北自制
27 | SHT0011400 | 副驾高配靠背骨架焊接总成 | EA | SHT0010296 | 调角器连动杆 | H6 |  | EA | 1 |  |  | 20 |  | 河北外购
28 | SHT0011400 | 副驾高配靠背骨架焊接总成 | EA | SHT0010299 | 靠背调节手柄安装轴 | H6主驾 |  | EA | 1 |  |  | 20 |  | 河北外购
29 | SHT0011400 | 副驾高配靠背骨架焊接总成 | EA | SHT0010368 | 副司机安全带上固定钣金 | H6 |  | EA | 1 |  |  | 20 |  | 河北自制
30 | SHT0011400 | 副驾高配靠背骨架焊接总成 | EA | SHT0010369 | 副驾安全带上固定加强钣金 | H6 |  | EA | 1 |  |  | 20 |  | 河北自制
31 | SHT0011400 | 副驾高配靠背骨架焊接总成 | EA | SHT0010384 | 副驾蜗簧固定钣金片1 | H6 |  | EA | 1 |  |  | 20 |  | 河北自制
32 | SHT0011400 | 副驾高配靠背骨架焊接总成 | EA | SHT0010406 | 副驾驶主动侧圆盘总成 | H6 |  | EA | 1 |  |  | 20 |  | 河北外购
33 | SHT0011400 | 副驾高配靠背骨架焊接总成 | EA | SHT0010412 | 副驾驶从动侧圆盘总成 | H6 |  | EA | 1 |  |  | 20 |  | 河北外购
34 | SHT0011400 | 副驾高配靠背骨架焊接总成 | EA | SHT0010418 | 安全带上支撑钢丝 | H6副驾 |  | EA | 1 |  |  | 20 |  | 河北外购
35 | SHT0011400 | 副驾高配靠背骨架焊接总成 | EA | SHT0010722 | 司机主边调角器下连接钣A | H6 |  | EA | 1 |  |  | 20 |  | 河北自制
36 | SHT0011400 | 副驾高配靠背骨架焊接总成 | EA | SHT0010723 | 司机主边调角器下连接钣B | H6 |  | EA | 1 |  |  | 20 |  | 河北外购
37 | SHT0011400 | 副驾高配靠背骨架焊接总成 | EA | SHT0010724 | 司机副边调角器下连接钣A | H6 |  | EA | 1 |  |  | 20 |  | 河北自制
38 | SHT0011400 | 副驾高配靠背骨架焊接总成 | EA | SHT0010725 | 司机副边调角器下连接钣B | H6 |  | EA | 1 |  |  | 20 |  | 河北外购
39 | SHT0011400 | 副驾高配靠背骨架焊接总成 | EA | SHT0010763 | 肩部支撑钢丝 | H6 |  | EA | 1 |  |  | 20 |  | 河北外购
40 | SHT0011400 | 副驾高配靠背骨架焊接总成 | EA | SHT0010765 | 低配座椅头枕管 | H6 |  | EA | 1 |  |  | 20 |  | 河北自制
41 | SHT0011400 | 副驾高配靠背骨架焊接总成 | EA | SHT0010778 | 气袋腰托支撑钣金 | H6 |  | EA | 3 |  |  | 20 |  | 河北自制
42 | SHT0011400 | 副驾高配靠背骨架焊接总成 | EA | SHT0010779 | 气袋腰托侧翼支撑钢丝 | H6 |  | EA | 2 |  |  | 20 |  | 河北外购
43 | SHT0011400 | 副驾高配靠背骨架焊接总成 | EA | SHT0010780 | 气袋腰托下固定点焊接总成 | H6 |  | EA | 1 |  |  | 20 |  | 河北外购
44 | SHT0011400 | 副驾高配靠背骨架焊接总成 | EA | SHT0010786 | 罩壳固定钣金片 | H6 |  | EA | 2 |  |  | 20 |  | 河北外购
45 | SHT0011400 | 副驾高配靠背骨架焊接总成 | EA | SHT0010788 | 仰角调节限位柱 | H6 |  | EA | 1 |  |  | 20 |  | 河北外购
46 | SHT0011400 | 副驾高配靠背骨架焊接总成 | EA | SHT0011209 | 固定加强板点焊螺母总成 | H6左侧扶手 |  | EA | 1 |  |  | 20 |  | 河北自制
47 | SHT0011400 | 副驾高配靠背骨架焊接总成 | EA | SHT0011260 | 面套钩挂钢丝 | H6 |  | EA | 1 |  |  | 20 |  | 河北外购
48 | SHT0011400 | 副驾高配靠背骨架焊接总成 | EA | SHT0011408 | 法兰面焊接螺母 |  |  | EA | 2 |  |  | 20 |  | 河北外购
49 | SHT0011400 | 副驾高配靠背骨架焊接总成 | EA | SHT0014446 | 星盘密封胶 | HT-586 |  | EA | 0.16 | D |  | 20 |  | 河北外购
50 | SHT0011400 | 副驾高配靠背骨架焊接总成 | EA | TWT0000001 | φ1.0焊丝 |  |  | EA | 0.010548 |  |  | 20 |  | 河北外购
51 | SHT0011400 | 副驾高配靠背骨架焊接总成 | EA | TWT0000063 | φ0.8焊丝 |  |  | EA | 0.003 |  |  | 20 |  | 河北外购

## SHT0010777 H4高配靠背骨架总成
序号 | 父级件 | 父零件描述 | 父零件单位 | 父零件单位 | 子零件 | 子零件描述 | 规格型号 | 子零件单位 | 数量 | 结构类型 | 生效日期 | 工序 | 损耗率 | 自制/外购
|  | 字符/24位 | 字符/2位 | 字符/2位 |  | 字符/24位 | 字符/24位 | 字符/2位 | 数字/9位 |  | 日期/8位 | 字符/4位
1 | SHT0010777 | H4高配靠背骨架总成 | EA | SHT0010777 | H4高配靠背骨架总成 |  |  | Ea | 1 |  |  | 20 |  | 河北自制 | 新零件
2 | SHT0010777 | H4高配靠背骨架总成 | EA | SHT0016564 | H4高配靠背骨架电泳总成 |  |  | Ea | 1 | X |  | 20 |  | 河北自制 | 新零件
3 | SHT0010777 | H4高配靠背骨架总成 | EA | SHT0010257 | 靠背调节铸件 |  |  | Ea | 1 |  |  | 20 |  | 河北外购
4 | SHT0010777 | H4高配靠背骨架总成 | EA | SHT0010258 | 仰角解锁铸件 |  |  | Ea | 1 |  |  | 20 |  | 河北外购
5 | SHT0010777 | H4高配靠背骨架总成 | EA | BFA0010041 | 开口挡圈 |  |  | Ea | 1 |  |  | 20 |  | 河北外购
6 | SHT0010777 | H4高配靠背骨架总成 | EA | BSP0010008 | 靠背调节铸件回位簧 |  |  | Ea | 1 |  |  | 20 |  | 河北外购
7 | SHT0010777 | H4高配靠背骨架总成 | EA | BSP0010006 | 靠背回位蜗簧 |  |  | Ea | 1 |  |  | 20 |  | 河北外购
8 | SHT0010777 | H4高配靠背骨架总成 | EA | BSP0010009 | 仰角解锁铸件回位簧 |  |  | Ea | 1 |  |  | 20 |  | 河北外购
9 | SHT0010777 | H4高配靠背骨架总成 | EA | SHT0002517 | 扶手支架总成电泳 |  |  | Ea | 1 | X |  | 20 |  | 河北自制
10 | SHT0010777 | H4高配靠背骨架总成 | EA | BFA0010018 | 六角头螺栓 |  |  | Ea | 2 |  |  | 20 |  | 河北外购
11 | SHT0016564 | H4高配靠背骨架电泳总成 | EA | SHT0010753 | H4高配靠背骨架焊接总成 |  |  | Ea | 1 | X |  | 70 |  | 河北自制 | 新零件
12 | SHT0016564 | H4高配靠背骨架电泳总成 | EA | TCT0000057 | 电泳表面积 |  |  | ㎡ | 1.374 |  |  | 70 |  | 河北自制
13 | SHT0010753 | H4高配靠背骨架焊接总成 | EA | BFA0010062 | 焊接方螺母 | M8 10级 |  | Ea | 5 |  |  | 20 |  | 河北外购
14 | SHT0010753 | H4高配靠背骨架焊接总成 | EA | SHT0002055 | 副驾驶星盘塑料件 | 米色1383125X |  | Ea | 1 |  |  | 20 |  | 河北外购
15 | SHT0010753 | H4高配靠背骨架焊接总成 | EA | SHT0010059 | 靠背调节角度限位片 | H6 |  | Ea | 2 |  |  | 20 |  | 河北外购
16 | SHT0010753 | H4高配靠背骨架焊接总成 | EA | SHT0010060 | 安全带上支撑钢丝 | H6主驾 |  | Ea | 1 |  |  | 20 |  | 河北外购
17 | SHT0010753 | H4高配靠背骨架焊接总成 | EA | SHT0011905 | 福田靠背骨架侧边板 | 重汽出口车 |  | Ea | 2 |  |  | 20 |  | 河北自制 | 新零件
18 | SHT0010753 | H4高配靠背骨架焊接总成 | EA | SHT0010770 | 横衬板（H4-3.0） | 重汽出口车 |  | Ea | 1 |  |  | 20 |  | 河北自制 | 新零件
19 | SHT0010753 | H4高配靠背骨架焊接总成 | EA | SHT0010069 | 蜗簧下固定钣金 | H6 |  | Ea | 1 |  |  | 20 |  | 河北外购
20 | SHT0010753 | H4高配靠背骨架焊接总成 | EA | SHT0010070 | 扶手固定加强板1 | H6 |  | Ea | 1 |  |  | 20 |  | 河北自制
21 | SHT0010753 | H4高配靠背骨架焊接总成 | EA | SHT0011902 | 福田安全带高调机构固定板1 | 重汽出口车 |  | Ea | 1 |  |  | 20 |  | 河北自制 | 新零件
22 | SHT0010753 | H4高配靠背骨架焊接总成 | EA | SHT0010074 | 靠背侧翼支撑钢丝 | H6 |  | Ea | 2 |  |  | 20 |  | 河北外购
23 | SHT0010753 | H4高配靠背骨架焊接总成 | EA | SHT0010076 | 靠背下U形管 | H6 |  | Ea | 1 |  |  | 20 |  | 河北自制
24 | SHT0010753 | H4高配靠背骨架焊接总成 | EA | SHT0010081 | 靠背板支撑钢丝1 | H6 |  | Ea | 2 |  |  | 20 |  | 河北外购
25 | SHT0010753 | H4高配靠背骨架焊接总成 | EA | SHT0010191 | 蜗簧固定钣金片1 | H6 |  | Ea | 1 |  |  | 20 |  | 河北自制
26 | SHT0010753 | H4高配靠背骨架焊接总成 | EA | SHT0010192 | 蜗簧固定钣金片2 | H6 |  | Ea | 1 |  |  | 20 |  | 河北外购
27 | SHT0010753 | H4高配靠背骨架焊接总成 | EA | SHT0010245 | 扶手固定加强板2 | H6 |  | Ea | 1 |  |  | 20 |  | 河北自制
28 | SHT0010753 | H4高配靠背骨架焊接总成 | EA | SHT0011903 | 福田安全带高调机构固定板2 | 重汽出口车 |  | Ea | 1 |  |  | 20 |  | 河北自制 | 新零件
29 | SHT0010753 | H4高配靠背骨架焊接总成 | EA | SHT0010256 | 调节器解锁钣金 | H6 |  | Ea | 1 |  |  | 20 |  | 河北外购
30 | SHT0010753 | H4高配靠背骨架焊接总成 | EA | SHT0010259 | 仰角拉线靠背固定钣金 | H6 |  | Ea | 1 |  |  | 20 |  | 河北外购
31 | SHT0010753 | H4高配靠背骨架焊接总成 | EA | SHT0010294 | 靠背上支撑方管 | H6 |  | Ea | 1 |  |  | 20 |  | 河北自制
32 | SHT0010753 | H4高配靠背骨架焊接总成 | EA | SHT0010296 | 调角器连动杆 | H6 |  | Ea | 1 |  |  | 20 |  | 河北外购
33 | SHT0010753 | H4高配靠背骨架焊接总成 | EA | SHT0010297 | 主驾驶主动侧圆盘 | H6 |  | Ea | 1 |  |  | 20 |  | 河北外购
34 | SHT0010753 | H4高配靠背骨架焊接总成 | EA | SHT0010299 | 靠背调节手柄安装轴 | H6主驾 |  | Ea | 1 |  |  | 20 |  | 河北外购
35 | SHT0010753 | H4高配靠背骨架焊接总成 | EA | SHT0010300 | 主驾驶从动侧圆盘 | H6 |  | Ea | 1 |  |  | 20 |  | 河北外购
36 | SHT0010753 | H4高配靠背骨架焊接总成 | EA | SHT0010722 | 司机主边调角器下连接钣A | H6 |  | Ea | 1 |  |  | 20 |  | 河北自制
37 | SHT0010753 | H4高配靠背骨架焊接总成 | EA | SHT0010723 | 司机主边调角器下连接钣B | H6 |  | Ea | 1 |  |  | 20 |  | 河北自制
38 | SHT0010753 | H4高配靠背骨架焊接总成 | EA | SHT0010724 | 司机副边调角器下连接钣A | H6 |  | Ea | 1 |  |  | 20 |  | 河北自制
39 | SHT0010753 | H4高配靠背骨架焊接总成 | EA | SHT0010725 | 司机副边调角器下连接钣B | H6 |  | Ea | 1 |  |  | 20 |  | 河北自制
40 | SHT0010753 | H4高配靠背骨架焊接总成 | EA | SHT0011900 | 福田肩部支撑钢丝 | 重汽出口车 |  | Ea | 1 |  |  | 20 |  | 河北外购 | 新零件
41 | SHT0010753 | H4高配靠背骨架焊接总成 | EA | SHT0010766 | 福田选装头枕管 | 重汽出口车 |  | Ea | 1 |  |  | 20 |  | 河北自制 | 新零件
42 | SHT0010753 | H4高配靠背骨架焊接总成 | EA | SHT0010778 | 气袋腰托支撑钣金 | H6 |  | Ea | 3 |  |  | 20 |  | 河北自制
43 | SHT0010753 | H4高配靠背骨架焊接总成 | EA | SHT0010779 | 气袋腰托侧翼支撑钢丝 | H6 |  | Ea | 2 |  |  | 20 |  | 河北外购
44 | SHT0010753 | H4高配靠背骨架焊接总成 | EA | SHT0010780 | 气袋腰托下固定点焊接总成 | H6 |  | Ea | 1 |  |  | 20 |  | 河北外购
45 | SHT0010753 | H4高配靠背骨架焊接总成 | EA | SHT0010786 | 罩壳固定钣金片 | H6 |  | Ea | 2 |  |  | 20 |  | 河北外购
46 | SHT0010753 | H4高配靠背骨架焊接总成 | EA | SHT0010788 | 仰角调节限位柱 | H6 |  | Ea | 1 |  |  | 20 |  | 河北外购
47 | SHT0010753 | H4高配靠背骨架焊接总成 | EA | SHT0011260 | 面套钩挂钢丝 | H6 |  | Ea | 1 |  |  | 20 |  | 河北外购
48 | SHT0010753 | H4高配靠背骨架焊接总成 | EA | SHT0011408 | 法兰面焊接螺母 |  |  | Ea | 2 |  |  | 20 |  | 河北外购
49 | SHT0010753 | H4高配靠背骨架焊接总成 | EA | SHT0014446 | 星盘密封胶 | HT-586 |  | Ea | 0.16 | D |  | 20 |  | 河北外购
50 | SHT0010753 | H4高配靠背骨架焊接总成 | EA | TWT0000064 | φ1.2焊丝 |  |  | Ea | 0.010548 |  |  | 20 |  | 河北外购
51 | SHT0011905 | 福田靠背骨架侧边板 | EA | TST0000029 | 板材SPFH590酸洗板 | 2.0*1178*2500 |  | KG | 1.0541 |  |  | 110 |  | 河北外购
52 | SHT0010770 | 横衬板（H4-3.0） | EA | TST0000777 | 扁钢Q235 | 10*2.0*6000 |  | KG | 0.055083 |  |  | 110 |  | 河北外购
53 | SHT0011902 | 福田安全带高调机构固定板1 | EA | TST0001804 | 板材SPFH590 | 1.6*1120*2500 |  | KG | 0.77669 |  |  | 110 |  | 河北外购
54 | SHT0011903 | 福田安全带高调机构固定板2 | EA | TST0001804 | 板材SPFH590 | 1.6*1120*2500 |  | KG | 0.78348 |  |  | 110 |  | 河北外购
55 | SHT0010766 | 福田选装头枕管 | EA | TWT0000117 | 焊管QSTE340TM | φ20*2.0*6000 |  | KG | 1.0109 |  |  | 110 |  | 河北外购
按照核算版BOM

## SHT0016894 重汽3.0靠背骨架装配总成
序号 | 父级件 | 父零件描述 | 父零件单位 | 父零件单位 | 子零件 | 子零件描述 | 规格型号 | 子零件单位 | 数量 | 结构类型 | 生效日期 | 工序 | 损耗率 | 自制/外购
|  | 字符/24位 | 字符/2位 | 字符/2位 |  | 字符/24位 | 字符/24位 | 字符/2位 | 数字/9位 |  | 日期/8位 | 字符/4位
1 | SHT0016894 | 重汽3.0靠背骨架装配总成 | EA | SHT0016894 | 重汽3.0靠背骨架装配总成 |  |  | Ea | 1
2 | SHT0016894 | 重汽3.0靠背骨架装配总成 | EA | SHT0016564 | H4高配靠背骨架电泳总成 |  |  | Ea | 1 | X |  | 20 |  | 河北自制
3 | SHT0016894 | 重汽3.0靠背骨架装配总成 | EA | SHT0010257 | 靠背调节铸件 |  |  | Ea | 1 |  |  | 20 |  | 河北外购
4 | SHT0016894 | 重汽3.0靠背骨架装配总成 | EA | SHT0010258 | 仰角解锁铸件 |  |  | Ea | 1 |  |  | 20 |  | 河北外购
5 | SHT0016894 | 重汽3.0靠背骨架装配总成 | EA | BFA0010041 | 开口挡圈 |  |  | Ea | 1 |  |  | 20 |  | 河北外购
6 | SHT0016894 | 重汽3.0靠背骨架装配总成 | EA | BSP0010008 | 靠背调节铸件回位簧 |  |  | Ea | 1 |  |  | 20 |  | 河北外购
7 | SHT0016894 | 重汽3.0靠背骨架装配总成 | EA | BSP0010006 | 靠背回位蜗簧 |  |  | Ea | 1 |  |  | 20 |  | 河北外购
8 | SHT0016894 | 重汽3.0靠背骨架装配总成 | EA | BSP0010009 | 仰角解锁铸件回位簧 |  |  | Ea | 1 |  |  | 20 |  | 河北外购
9 | SHT0016894 | 重汽3.0靠背骨架装配总成 | EA | SHT0002814 | 扶手支架总成电泳 |  |  | Ea | 1 | X |  | 20 |  | 河北自制
10 | SHT0016894 | 重汽3.0靠背骨架装配总成 | EA | BFA0010018 | 六角头螺栓 |  |  | Ea | 2 |  |  | 20 |  | 河北外购 | 20240606新增
11 | SHT0016564 | H4高配靠背骨架电泳总成 | EA | SHT0010753 | H4高配靠背骨架焊接总成 |  |  | Ea | 1 | X |  | 70 |  | 河北自制
12 | SHT0016564 | H4高配靠背骨架电泳总成 | EA | TCT0000057 | 电泳表面积 |  |  | ㎡ | 1.374 |  |  | 70 |  | 河北自制
13 | SHT0010753 | H4高配靠背骨架焊接总成 | EA | BFA0010062 | 焊接方螺母 | M8 10级 |  | Ea | 5 |  |  | 20 |  | 河北外购
14 | SHT0010753 | H4高配靠背骨架焊接总成 | EA | SHT0002055 | 副驾驶星盘塑料件 | 米色1383125X |  | Ea | 1 |  |  | 20 |  | 河北外购
15 | SHT0010753 | H4高配靠背骨架焊接总成 | EA | SHT0010059 | 靠背调节角度限位片 | H6 |  | Ea | 2 |  |  | 20 |  | 河北外购
16 | SHT0010753 | H4高配靠背骨架焊接总成 | EA | SHT0010060 | 安全带上支撑钢丝 | H6主驾 |  | Ea | 1 |  |  | 20 |  | 河北外购
17 | SHT0010753 | H4高配靠背骨架焊接总成 | EA | SHT0011905 | 福田靠背骨架侧边板 | 重汽出口车 |  | Ea | 2 |  |  | 20 |  | 河北自制
18 | SHT0010753 | H4高配靠背骨架焊接总成 | EA | SHT0010770 | 横衬板（H4-3.0） | 重汽出口车 |  | Ea | 1 |  |  | 20 |  | 河北自制
19 | SHT0010753 | H4高配靠背骨架焊接总成 | EA | SHT0010069 | 蜗簧下固定钣金 | H6 |  | Ea | 1 |  |  | 20 |  | 河北外购
20 | SHT0010753 | H4高配靠背骨架焊接总成 | EA | SHT0010070 | 扶手固定加强板1 | H6 |  | Ea | 1 |  |  | 20 |  | 河北自制
21 | SHT0010753 | H4高配靠背骨架焊接总成 | EA | SHT0011902 | 福田安全带高调机构固定板1 | 重汽出口车 |  | Ea | 1 |  |  | 20 |  | 河北自制
22 | SHT0010753 | H4高配靠背骨架焊接总成 | EA | SHT0010074 | 靠背侧翼支撑钢丝 | H6 |  | Ea | 2 |  |  | 20 |  | 河北外购
23 | SHT0010753 | H4高配靠背骨架焊接总成 | EA | SHT0010076 | 靠背下U形管 | H6 |  | Ea | 1 |  |  | 20 |  | 河北自制
24 | SHT0010753 | H4高配靠背骨架焊接总成 | EA | SHT0010081 | 靠背板支撑钢丝1 | H6 |  | Ea | 2 |  |  | 20 |  | 河北外购
25 | SHT0010753 | H4高配靠背骨架焊接总成 | EA | SHT0010191 | 蜗簧固定钣金片1 | H6 |  | Ea | 1 |  |  | 20 |  | 河北自制
26 | SHT0010753 | H4高配靠背骨架焊接总成 | EA | SHT0010192 | 蜗簧固定钣金片2 | H6 |  | Ea | 1 |  |  | 20 |  | 河北外购
27 | SHT0010753 | H4高配靠背骨架焊接总成 | EA | SHT0010245 | 扶手固定加强板2 | H6 |  | Ea | 1 |  |  | 20 |  | 河北自制
28 | SHT0010753 | H4高配靠背骨架焊接总成 | EA | SHT0011903 | 福田安全带高调机构固定板2 | 重汽出口车 |  | Ea | 1 |  |  | 20 |  | 河北自制
29 | SHT0010753 | H4高配靠背骨架焊接总成 | EA | SHT0010256 | 调节器解锁钣金 | H6 |  | Ea | 1 |  |  | 20 |  | 河北外购
30 | SHT0010753 | H4高配靠背骨架焊接总成 | EA | SHT0010259 | 仰角拉线靠背固定钣金 | H6 |  | Ea | 1 |  |  | 20 |  | 河北外购
31 | SHT0010753 | H4高配靠背骨架焊接总成 | EA | SHT0010294 | 靠背上支撑方管 | H6 |  | Ea | 1 |  |  | 20 |  | 河北自制
32 | SHT0010753 | H4高配靠背骨架焊接总成 | EA | SHT0010296 | 调角器连动杆 | H6 |  | Ea | 1 |  |  | 20 |  | 河北外购
33 | SHT0010753 | H4高配靠背骨架焊接总成 | EA | SHT0010297 | 主驾驶主动侧圆盘 | H6 |  | Ea | 1 |  |  | 20 |  | 河北外购
34 | SHT0010753 | H4高配靠背骨架焊接总成 | EA | SHT0010299 | 靠背调节手柄安装轴 | H6主驾 |  | Ea | 1 |  |  | 20 |  | 河北外购
35 | SHT0010753 | H4高配靠背骨架焊接总成 | EA | SHT0010300 | 主驾驶从动侧圆盘 | H6 |  | Ea | 1 |  |  | 20 |  | 河北外购
36 | SHT0010753 | H4高配靠背骨架焊接总成 | EA | SHT0010722 | 司机主边调角器下连接钣A | H6 |  | Ea | 1 |  |  | 20 |  | 河北自制
37 | SHT0010753 | H4高配靠背骨架焊接总成 | EA | SHT0010723 | 司机主边调角器下连接钣B | H6 |  | Ea | 1 |  |  | 20 |  | 河北自制
38 | SHT0010753 | H4高配靠背骨架焊接总成 | EA | SHT0010724 | 司机副边调角器下连接钣A | H6 |  | Ea | 1 |  |  | 20 |  | 河北自制
39 | SHT0010753 | H4高配靠背骨架焊接总成 | EA | SHT0010725 | 司机副边调角器下连接钣B | H6 |  | Ea | 1 |  |  | 20 |  | 河北自制
40 | SHT0010753 | H4高配靠背骨架焊接总成 | EA | SHT0011900 | 福田肩部支撑钢丝 | 重汽出口车 |  | Ea | 1 |  |  | 20 |  | 河北外购
41 | SHT0010753 | H4高配靠背骨架焊接总成 | EA | SHT0010766 | 福田选装头枕管 | 重汽出口车 |  | Ea | 1 |  |  | 20 |  | 河北自制
42 | SHT0010753 | H4高配靠背骨架焊接总成 | EA | SHT0010778 | 气袋腰托支撑钣金 | H6 |  | Ea | 3 |  |  | 20 |  | 河北自制
43 | SHT0010753 | H4高配靠背骨架焊接总成 | EA | SHT0010779 | 气袋腰托侧翼支撑钢丝 | H6 |  | Ea | 2 |  |  | 20 |  | 河北外购
44 | SHT0010753 | H4高配靠背骨架焊接总成 | EA | SHT0010780 | 气袋腰托下固定点焊接总成 | H6 |  | Ea | 1 |  |  | 20 |  | 河北外购
45 | SHT0010753 | H4高配靠背骨架焊接总成 | EA | SHT0010786 | 罩壳固定钣金片 | H6 |  | Ea | 2 |  |  | 20 |  | 河北外购
46 | SHT0010753 | H4高配靠背骨架焊接总成 | EA | SHT0010788 | 仰角调节限位柱 | H6 |  | Ea | 1 |  |  | 20 |  | 河北外购
47 | SHT0010753 | H4高配靠背骨架焊接总成 | EA | SHT0011260 | 面套钩挂钢丝 | H6 |  | Ea | 1 |  |  | 20 |  | 河北外购
48 | SHT0010753 | H4高配靠背骨架焊接总成 | EA | SHT0011408 | 法兰面焊接螺母 |  |  | Ea | 2 |  |  | 20 |  | 河北外购
49 | SHT0010753 | H4高配靠背骨架焊接总成 | EA | SHT0014446 | 星盘密封胶 | HT-586 |  | Ea | 0.16 | D |  | 20 |  | 河北外购
50 | SHT0010753 | H4高配靠背骨架焊接总成 | EA | TWT0000064 | φ1.2焊丝 |  |  | Ea | 0.010548 |  |  | 20 |  | 河北外购
51 | SHT0011905 | 福田靠背骨架侧边板 | EA | TST0000029 | 板材SPFH590酸洗板 | 2.0*1178*2500 |  | KG | 1.0541 |  |  | 110 |  | 河北外购
52 | SHT0010770 | 横衬板（H4-3.0） | EA | TST0000777 | 扁钢Q235 | 10*2.0*6000 |  | KG | 0.055083 |  |  | 110 |  | 河北外购
53 | SHT0011902 | 福田安全带高调机构固定板1 | EA | TST0001804 | 板材SPFH590 | 1.6*1120*2500 |  | KG | 0.77669 |  |  | 110 |  | 河北外购
54 | SHT0011903 | 福田安全带高调机构固定板2 | EA | TST0001804 | 板材SPFH590 | 1.6*1120*2500 |  | KG | 0.78348 |  |  | 110 |  | 河北外购
55 | SHT0010766 | 福田选装头枕管 | EA | TWT0000117 | 焊管QSTE340TM | φ20*2.0*6000 |  | KG | 1.0109 |  |  | 110 |  | 河北外购
56 | SHT0002814 | 扶手支架总成电泳 | EA | SHT0017205 | 扶手支架焊接总成 |  |  | Ea | 1 |  |  | 70 |  | 河北自制
57 | SHT0002814 | 扶手支架总成电泳 | EA | TCT0000057 | 电泳表面积 |  |  | ㎡ | 0.022 |  |  | 70 |  | 河北自制
58 | SHT0017205 | 扶手支架焊接总成 | EA | SHT0014873 | 扶手支架钣金 |  |  | Ea | 1 |  |  | 50 |  | 河北外购
59 | SHT0017205 | 扶手支架焊接总成 | EA | SLT0010695 | 扶手旋转轴 |  |  | Ea | 1 |  |  | 50 |  | 河北外购
60 | SHT0017205 | 扶手支架焊接总成 | EA | TWT0000063 | φ0.8焊丝 |  |  | KG | 0.00329 |  |  | 50 |  | 河北外购
|  |  |  | SHT0010777 | H4高配靠背骨架总成
|  |  |  | SHT0016564 | H4高配靠背骨架电泳总成
|  |  |  | SHT0010257 | 靠背调节铸件
|  |  |  | SHT0010258 | 仰角解锁铸件
|  |  |  | BFA0010041 | 开口挡圈
|  |  |  | BSP0010008 | 靠背调节铸件回位簧
|  |  |  | BSP0010006 | 靠背回位蜗簧
|  |  |  | BSP0010009 | 仰角解锁铸件回位簧
|  |  |  | SHT0002517 | 扶手支架总成电泳
|  |  |  | BFA0010018 | 六角头螺栓

## 前工序
序号 | 父级件 | 父零件描述 | 父零件单位 | 父零件单位 | 子零件 | 子零件描述 | 规格型号 | 子零件单位 | 数量 | 结构类型 | 生效日期 | 工序 | 损耗率 | 自制/外购
|  | 字符/24位 | 字符/2位 | 字符/2位 |  | 字符/24位 | 字符/24位 | 字符/2位 | 数字/9位 |  | 日期/8位 | 字符/4位
1 | SHT0010050 | 内绞架支撑钣金 | EA | TST0001800 | 板材SPFH590 | 3.5*1250*2500 |  | KG | 1.3 |  |  | 110 |  | 河北外购
2 | SHT0010051 | 气囊支撑钣金 | EA | TST0000013 | 板材SPFH590 | 3.0*1250*2500 |  | KG | 1.0688 |  |  | 110 |  | 河北外购
3 | SHT0010057 | 外绞架支撑钣金 | EA | TST0001796 | 板材SPFH590 | 4.0*1250*2500 |  | KG | 1.6539 |  |  | 110 |  | 河北外购
4 | SHT0010067 | 减震器上框左右支架 | EA | TST0001799 | 板材SPFH590 | 2.5*1250*2500 |  | KG | 0.9296 |  |  | 110 |  | 河北外购
5 | SHT0010209 | 上框右侧加强板 | EA | TST0000006 | 板材SAPH440 | 2.0*1250*2500 |  | KG | 0.4549 |  |  | 110 |  | 河北外购
6 | SHT0010210 | 上框左侧加强板 | EA | TST0000006 | 板材SAPH440 | 2.0*1250*2500 |  | KG | 0.4549 |  |  | 110 |  | 河北外购
7 | SHT0010220 | 仰角连杆2 | EA | TST0001789 | 板材SPFH590 | 5.0*1250*2000 |  | KG | 0.083 |  |  | 110 |  | 河北外购
8 | SHT0010211 | 减震前横梁 | EA | TST0000006 | 板材SAPH440 | 2.0*1250*2500 |  | KG | 0.3211 |  |  | 110 |  | 河北外购
9 | SHT0010212 | 上框加强板 | EA | TST0001804 | 板材SPFH590 | 1.6*1120*2500 |  | KG | 0.2469 |  |  | 110 |  | 河北外购
10 | SHT0011009 | 后罩壳固定钣金 | EA | TST0001803 | 板材SAPH440 | 1.5*1250*2500 |  | KG | 0.3509 |  |  | 110 |  | 河北外购
11 | SHT0011010 | 防尘罩后固定支架钣金 | EA | TST0001803 | 板材SAPH440 | 1.5*1250*2500 |  | KG | 0.2632 |  |  | 110 |  | 河北外购
12 | SHT0010079 | 减震器下框左右支架钣金 | EA | TST0001799 | 板材SPFH590 | 2.5*1250*2500 |  | KG | 0.8425 |  |  | 110 |  | 河北外购
13 | SHT0010080 | 气囊下支撑板金 | EA | TST0000029 | 板材SPFH590酸洗板 | 2.0*1178*2500 |  | KG | 1.89 |  |  | 110 |  | 河北外购
14 | SHT0010120 | 座框左侧外边板 | EA | BFA0000087 | 焊接六角螺母M10 |  |  | KG | 2 |  |  | 110 |  | 河北外购
15 | SHT0010120 | 座框左侧外边板 | EA | BFA0000316 | 焊接方螺母M6 |  |  | KG | 1 |  |  | 110 |  | 河北外购
16 | SHT0010120 | 座框左侧外边板 | EA | TST0000029 | 板材SPFH590酸洗板 | 2.0*1178*2500 |  | KG | 1.4574 |  |  | 110 |  | 河北外购
17 | SHT0010121 | 座框左侧内边板 | EA | TST0001804 | 板材SPFH590 | 1.6*1120*2500 |  | KG | 0.4882 |  |  | 110 |  | 河北外购
18 | SHT0010124 | 座框右侧外边板 | EA | BFA0000087 | 焊接六角螺母M10 |  |  | KG | 2 |  |  | 110 |  | 河北外购
19 | SHT0010124 | 座框右侧外边板 | EA | BFA0000316 | 焊接方螺母M6 |  |  | KG | 1 |  |  | 110 |  | 河北外购
20 | SHT0010124 | 座框右侧外边板 | EA | TST0000029 | 板材SPFH590酸洗板 | 2.0*1178*2500 |  | KG | 1.4574 |  |  | 110 |  | 河北外购
21 | SHT0010125 | 座框右侧内边板 | EA | TST0001804 | 板材SPFH590 | 1.6*1120*2500 |  | KG | 0.4882 |  |  | 110 |  | 河北外购
22 | SHT0010132 | 座框前连接板 | EA | TST0000029 | 板材SPFH590酸洗板 | 2.0*1178*2500 |  | KG | 1.4574 |  |  | 110 |  | 河北外购
23 | SHT0010133 | 座框后固定管 | EA | TWT0000131 | 方管B340LA | 10*20*1.5*6000 |  | KG | 0.2173 |  |  | 60 |  | 河北外购
24 | SHT0010840 | 主驾仰角小齿板防护板 | EA | TST0001804 | 板材SPFH590 | 1.6*1120*2500 |  | KG | 0.1591 |  |  | 110 |  | 河北外购
25 | SHT0011258 | 座框前固定管 | EA | TWT0000131 | 方管B340LA | 10*20*1.5*6000 |  | KG | 0.2173 |  |  | 60 |  | 河北外购
26 | SHT0010214 | 主驾上框后横梁焊接总成 | EA | BFA0010062 | 焊接方螺母 | M8 10级 |  | KG | 3 |  |  | 110 |  | 河北外购
27 | SHT0010214 | 主驾上框后横梁焊接总成 | EA | SHT0010215 | 减震器上框后横梁 | H6 |  | KG | 1 | X |  | 110 |  | 河北自制
28 | SHT0010215 | 减震器上框后横梁 | EA | TST0000029 | 板材SPFH590酸洗板 | 2.0*1178*2500 |  | KG | 1.6395 |  |  | 110 |  | 河北外购
29 | SHT0011394 | 左侧滑轨解锁手柄支撑板 | EA | TST0001799 | 板材SPFH590 | 2.5*1250*2500 |  | KG | 0.8603 |  |  | 110 |  | 河北外购
30 | SHT0011593 | 右侧滑轨解锁手柄支撑板 | EA | TST0001799 | 板材SPFH590 | 2.5*1250*2500 |  | KG | 0.8188 |  |  | 110 |  | 河北外购
31 | SHT0011599 | 滑轨解锁结构分总成 | EA | BSP0010013 | 滑轨解锁机构回位簧 | H6 |  | KG | 2 |  |  | 40 |  | 河北外购
32 | SHT0011599 | 滑轨解锁结构分总成 | EA | SHT0011388 | 滑轨解锁机构外壳 | H6 |  | KG | 1 |  |  | 40 |  | 河北自制
33 | SHT0011599 | 滑轨解锁结构分总成 | EA | SHT0011391 | 锁止板 | H6 |  | KG | 1 |  |  | 40 |  | 河北外购
34 | SHT0011599 | 滑轨解锁结构分总成 | EA | SHT0011600 | 解锁机构内壳分总成 | H6 |  | KG | 1 |  |  | 40 |  | 河北自制
35 | SHT0011421 | 副驾仰角小齿板防护板 | EA | TST0001804 | 板材SPFH590 | 1.6*1120*2500 |  | EA | 0.1591 |  |  | 110 |  | 河北外购
36 | SHT0011415 | 副驾上框后横梁焊接总成 | EA | BFA0010062 | 焊接方螺母 | M8 10级 |  | EA | 3 |  |  | 110 |  | 河北外购
37 | SHT0011415 | 副驾上框后横梁焊接总成 | EA | SHT0010215 | 减震器上框后横梁 | H6 |  | EA | 1 | X |  | 110 |  | 河北自制
38 | SHT0010059 | 靠背调节角度限位片 | EA | TST0000034 | 板材SAPH440 | 4.0*1250*2500 |  | EA | 0.0327 |  |  | 110 |  | 河北外购
39 | SHT0010064 | 靠背骨架侧边板 | EA | TST0000029 | 板材SPFH590酸洗板 | 2.0*1178*2500 |  | EA | 1.41 |  |  | 110 |  | 河北外购
40 | SHT0010068 | 固定加强板点焊螺母总成 | EA | BFA0010062 | 焊接方螺母 | M8 10级 |  | EA | 2 |  |  | 110 |  | 河北外购
41 | SHT0010068 | 固定加强板点焊螺母总成 | EA | SHT0010245 | 扶手固定加强板2 | H6 |  | EA | 1 |  |  | 110 |  | 河北外购
42 | SHT0010075 | 蜗簧固定钣金焊接总成 | EA | SHT0010191 | 蜗簧固定钣金片1 | H6 |  | EA | 1 | X |  | 110 |  | 河北自制
43 | SHT0010075 | 蜗簧固定钣金焊接总成 | EA | SHT0010192 | 蜗簧固定钣金片2 | H6 |  | EA | 1 |  |  | 110 |  | 河北外购
44 | SHT0010075 | 蜗簧固定钣金焊接总成 | EA | TWT0000063 | φ0.8焊丝 |  |  | EA | 0.001 |  |  | 110 |  | 河北外购
| SHT0010191 | 蜗簧固定钣金片1 | EA | TST0000013 | 板材SPFH590 | 3.0*1250*2500 |  | EA | 0.42 |  |  | 110 |  | 河北外购
46 | SHT0010076 | 靠背下U形管 | EA | TWT0000116 | 焊管QSTE340TM | φ25*2.0*6000 |  | EA | 1.134 |  |  | 60 |  | 河北外购
47 | SHT0010259 | 仰角拉线靠背固定钣金 | EA | TST0000006 | 板材SAPH440 | 2.0*1250*2500 |  | EA | 0.03 |  |  | 110 |  | 河北外购
48 | SHT0010294 | 靠背上支撑方管 | EA | TWT0000027 | 方管Q235 | 20*20*1.5*6000 |  | EA | 0.3547 |  |  | 60 |  | 河北外购
49 | SHT0010722 | 司机主边调角器下连接钣A | EA | SHT0011408 | 法兰面焊接螺母 |  |  | EA | 1 |  |  | 110 |  | 河北外购
50 | SHT0010722 | 司机主边调角器下连接钣A | EA | TST0001804 | 板材SPFH590 | 1.6*1120*2500 |  | EA | 1.1109 |  |  | 110 |  | 河北外购
51 | SHT0010724 | 司机副边调角器下连接钣A | EA | SHT0011408 | 法兰面焊接螺母 |  |  | EA | 1 |  |  | 110 |  | 河北外购
52 | SHT0010724 | 司机副边调角器下连接钣A | EA | TST0001804 | 板材SPFH590 | 1.6*1120*2500 |  | EA | 1.1109 |  |  | 110 |  | 河北外购
53 | SHT0010764 | 高配座椅头枕管 | EA | TWT0000117 | 焊管QSTE340TM | φ20*2.0*6000 |  | EA | 1.065 |  |  | 60 |  | 河北外购
54 | SHT0010769 | 横衬板 | EA | TST0000777 | 扁钢Q235 | 10*2.0*6000 |  | EA | 0.0519 |  |  | 110 |  | 河北外购
55 | SHT0010775 | 安全带高调机构固定板1 | EA | BFA0010062 | 焊接方螺母 | M8 10级 |  | EA | 1 |  |  | 110 |  | 河北外购
56 | SHT0010775 | 安全带高调机构固定板1 | EA | TST0001804 | 板材SPFH590 | 1.6*1120*2500 |  | EA | 1.3886 |  |  | 110 |  | 河北外购
57 | SHT0010776 | 安全带高调机构固定板2 | EA | TST0001804 | 板材SPFH590 | 1.6*1120*2500 |  | EA | 1.1109 |  |  | 110 |  | 河北外购
58 | SHT0010778 | 气袋腰托支撑钣金 | EA | TST0000023 | 扁钢Q235 | 15*2.0*6000 |  | EA | 0.0699 |  |  | 110 |  | 河北外购
59 | SHT0011209 | 固定加强板点焊螺母总成 | EA | BFA0010062 | 焊接方螺母 | M8 10级 |  | EA | 2 |  |  | 110 |  | 河北外购
60 | SHT0011209 | 固定加强板点焊螺母总成 | EA | SHT0010070 | 扶手固定加强板1 | H6 |  | EA | 1 |  |  | 110 |  | 河北外购
61 | SHT0011362 | 扶手支架 | EA | TST0001808 | 卷材SPFH590 | 3.0*386 |  | EA | 0.3204 |  |  | 110 |  | 河北外购
62 | SHT0010066 | 横衬板 | EA | TST0000777 | 扁钢Q235 | 10*2.0*6000 |  | EA | 0.0519 |  |  | 110 |  | 河北外购
63 | SHT0010073 | 安全带上固定钣金 | EA | BFA0000400 | 安全带固定螺母7/16 |  |  | EA | 1 |  |  | 110 |  | 河北外购
64 | SHT0010073 | 安全带上固定钣金 | EA | TST0000029 | 板材SPFH590酸洗板 | 2.0*1178*2500 |  | EA | 2.1861 |  |  | 110 |  | 河北外购
65 | SHT0010249 | 安全带上固定加强钣金 | EA | TST0000029 | 板材SPFH590酸洗板 | 2.0*1178*2500 |  | EA | 0.1226 |  |  | 110 |  | 河北外购
66 | SHT0010765 | 低配座椅头枕管 | EA | TWT0000117 | 焊管QSTE340TM | φ20*2.0*6000 |  | EA | 1.065 |  |  | 60 |  | 河北外购
67 | SHT0010368 | 副司机安全带上固定钣金 | EA | BFA0000400 | 安全带固定螺母7/16 |  |  | EA | 1 |  |  | 110 |  | 河北外购
68 | SHT0010368 | 副司机安全带上固定钣金 | EA | TST0000029 | 板材SPFH590酸洗板 | 2.0*1178*2500 |  | EA | 2.1861 |  |  | 110 |  | 河北外购
69 | SHT0010369 | 副驾安全带上固定加强钣金 | EA | TST0000029 | 板材SPFH590酸洗板 | 2.0*1178*2500 |  | EA | 0.1226 |  |  | 110 |  | 河北外购
70 | SHT0010384 | 副驾蜗簧固定钣金片1 | EA | TST0000013 | 板材SPFH590 | 3.0*1250*2500 |  | EA | 0.42 |  |  | 110 |  | 河北外购
71 | SHT0017244 | 安全带卷收器固定钣金 | EA | TST0000013 | 板材SPFH590 | 3.0*1250*2500 |  | EA | 0.112 |  |  | 110 |  | 河北外购

## 修改记录20240724 (hidden)
序号 | 父级件 | 父零件描述 | 父零件单位 | 父零件单位 | 子零件 | 子零件描述 | 规格型号 | 子零件单位 | 数量 | 结构类型 | 生效日期 | 工序 | 损耗率 | 自制/外购
|  | 字符/24位 | 字符/2位 | 字符/2位 |  | 字符/24位 | 字符/24位 | 字符/2位 | 数字/9位 |  | 日期/8位 | 字符/4位
12 | SHT0016461 | 底座模块化总成 | EA | BFA0010023 | 内六角圆柱头螺钉 |  |  | Ea | 4 |  |  | 10 |  | 河北外购 | 删除
13 | SHT0016461 | 底座模块化总成 | EA | BFA0010023 | 内六角圆柱头螺钉 |  |  | Ea | 2 |  |  | 10 |  | 河北外购 | 数量变更
18 | SHT0016461 | 底座模块化总成 | EA | BFA0010081 | 圆柱头内六角全螺纹螺栓 |  |  | Ea | 2 |  |  | 10 |  | 河北外购 | 删除
19 | SHT0016461 | 底座模块化总成 | EA | BFA0010081 | 圆柱头内六角全螺纹螺栓 |  |  | Ea | 4 |  |  | 10 |  | 河北外购 | 数量变更
52 | SHT0016461 | 底座模块化总成 | EA | SHT0010811 | 3.0滚轮 |  |  | Ea | 4 |  |  | 10 |  | 河北自制 | 删除
53 | SHT0016461 | 底座模块化总成 | EA | SHT0014500-2585 | POM滚轮 |  |  | Ea | 4 |  |  | 10 |  | 河北外购 | 新零件
13 | SHT0010033 | H6标准悬挂座椅底座模块化总成 | EA | BFA0010023 | 内六角圆柱头螺钉 | M6*45镀黑锌 |  | Ea | 4 |  |  | 10 |  | 河北外购 | 删除
14 | SHT0010033 | H6标准悬挂座椅底座模块化总成 | EA | BFA0010023 | 内六角圆柱头螺钉 | M6*45镀黑锌 |  | Ea | 2 |  |  | 10 |  | 河北外购 | 数量变更
20 | SHT0010033 | H6标准悬挂座椅底座模块化总成 | EA | BFA0010081 | 圆柱头内六角全螺纹螺栓 | M6*16 |  | Ea | 2 |  |  | 10 |  | 河北外购 | 删除
21 | SHT0010033 | H6标准悬挂座椅底座模块化总成 | EA | BFA0010081 | 圆柱头内六角全螺纹螺栓 | M6*16 |  | Ea | 4 |  |  | 10 |  | 河北外购 | 数量变更
13 | SHT0011407 | 副驾底座模块化总成 | EA | BFA0010023 | 内六角圆柱头螺钉 | M6*45镀黑锌 |  | EA | 4 |  |  | 10 |  | 河北外购 | 删除
14 | SHT0011407 | 副驾底座模块化总成 | EA | BFA0010023 | 内六角圆柱头螺钉 | M6*45镀黑锌 |  | EA | 2 |  |  | 10 |  | 河北外购 | 数量变更
20 | SHT0011407 | 副驾底座模块化总成 | EA | BFA0010081 | 圆柱头内六角全螺纹螺栓 | M6*16 |  | EA | 2 |  |  | 10 |  | 河北外购 | 删除
21 | SHT0011407 | 副驾底座模块化总成 | EA | BFA0010081 | 圆柱头内六角全螺纹螺栓 | M6*16 |  | EA | 4 |  |  | 10 |  | 河北外购 | 数量变更
13 | SHT0016270 | 底座模块化总成 | EA | BFA0010023 | 内六角圆柱头螺钉 | M6*45镀黑锌 |  | Ea | 4 |  |  | 10 |  | 河北外购 | 删除
14 | SHT0016270 | 底座模块化总成 | EA | BFA0010023 | 内六角圆柱头螺钉 | M6*45镀黑锌 |  | Ea | 2 |  |  | 10 |  | 河北外购 | 数量变更
20 | SHT0016270 | 底座模块化总成 | EA | BFA0010081 | 圆柱头内六角全螺纹螺栓 | M6*16 |  | Ea | 2 |  |  | 10 |  | 河北外购 | 删除
21 | SHT0016270 | 底座模块化总成 | EA | BFA0010081 | 圆柱头内六角全螺纹螺栓 | M6*16 |  | Ea | 4 |  |  | 10 |  | 河北外购 | 数量变更
19 | SHT0016897 | 底座模块化总成 | EA | SHT0010811 | 滚轮总成 |  |  | EA | 4 |  |  | 10 |  | 河北外购 | 删除
20 | SHT0016897 | 底座模块化总成 | EA | SHT0014500-2585 | POM滚轮 |  |  | EA | 4 |  |  | 10 |  | 河北外购 | 新零件
12 | SHT0016897 | 底座模块化总成 | EA | BFA0010023 | 内六角圆柱头螺钉 | M6*45镀黑锌 |  | EA | 4 |  |  | 10 |  | 河北外购 | 删除
13 | SHT0016897 | 底座模块化总成 | EA | BFA0010023 | 内六角圆柱头螺钉 | M6*45镀黑锌 |  | EA | 2 |  |  | 10 |  | 河北外购 | 数量变更
18 | SHT0016897 | 底座模块化总成 | EA | BFA0010081 | 圆柱头内六角全螺纹螺栓 | M6*16 |  | EA | 2 |  |  | 10 |  | 河北外购 | 删除
19 | SHT0016897 | 底座模块化总成 | EA | BFA0010081 | 圆柱头内六角全螺纹螺栓 | M6*16 |  | EA | 4 |  |  | 10 |  | 河北外购 | 数量变更

## 修改记录20240821 (hidden)
序号 | 父级件 | 父零件描述 | 父零件单位 | 父零件单位 | 子零件 | 子零件描述 | 规格型号 | 子零件单位 | 数量 | 结构类型 | 生效日期 | 工序 | 损耗率 | 自制/外购
|  | 字符/24位 | 字符/2位 | 字符/2位 |  | 字符/24位 | 字符/24位 | 字符/2位 | 数字/9位 |  | 日期/8位 | 字符/4位
70 | SHT0016270 | 底座模块化总成 | EA | SHT0014511 | H6阻尼器金属轴套 |  |  | Ea | 2 |  |  | 10 |  | 河北外购 | 删除
71 | SHT0016270 | 底座模块化总成 | EA | SHT0017252 | 金属安装轴套 |  |  | Ea | 2 |  |  | 10 |  | 河北外购 | 新零件
76 | SHT0016270 | 底座模块化总成 | EA | SHT0016241 | 阻尼调节机构总成 |  |  | Ea | 1 |  |  | 10 |  | 河北外购 | 删除
77 | SHT0016270 | 底座模块化总成 | EA | SHT0017519 | 阻尼调节机构总成 |  |  | Ea | 1 |  |  | 10 |  | 河北外购 | 新零件
58 | SHT0016461 | 底座模块化总成 | EA | SHT0014511 | H6阻尼器金属轴套 |  |  | Ea | 2 |  |  | 10 |  | 河北外购 | 删除
59 | SHT0016461 | 底座模块化总成 | EA | SHT0017252 | 金属安装轴套 |  |  | Ea | 2 |  |  | 10 |  | 河北外购 | 新增
67 | SHT0016461 | 底座模块化总成 | EA | SHT0016241 | 阻尼调节机构总成 |  |  | Ea | 1 |  |  | 10 |  | 河北外购 | 删除
68 | SHT0016461 | 底座模块化总成 | EA | SHT0017519 | 阻尼调节机构总成 |  |  | Ea | 1 |  |  | 10 |  | 河北外购 | 新增
58 | SHT0016897 | 底座模块化总成 | EA | SHT0014511 | H6阻尼器金属轴套 |  |  | EA | 2 |  |  | 10 |  | 河北外购 | 删除
59 | SHT0016897 | 底座模块化总成 | EA | SHT0017252 | 金属安装轴套 |  |  | EA | 2 |  |  | 10 |  | 河北外购 | 新零件
67 | SHT0016897 | 底座模块化总成 | EA | SHT0016241 | 阻尼调节机构总成 |  |  | EA | 1 |  |  | 10 |  | 河北外购 | 删除
68 | SHT0016897 | 底座模块化总成 | EA | SHT0017519 | 阻尼调节机构总成 |  |  | EA | 1 |  |  | 10 |  | 河北外购 | 新零件
13 | SHT0017246 | 底座模块化总成 | EA | SHT0014511 | H6阻尼器金属轴套 |  | SHT0014511 | Ea | 2 |  |  | 10 |  | 河北外购 | 删除
14 | SHT0017246 | 底座模块化总成 | EA | SHT0017252 | 金属安装轴套 |  |  | EA | 2 |  |  | 10 |  | 河北外购 | 新零件

## 修改记录20241113
序号 | 父级件 | 父零件描述 | 父零件单位 | 父零件单位 | 子零件 | 子零件描述 | 规格型号 | 子零件单位 | 数量 | 结构类型 | 生效日期 | 工序 | 损耗率 | 自制/外购
|  | 字符/24位 | 字符/2位 | 字符/2位 |  | 字符/24位 | 字符/24位 | 字符/2位 | 数字/9位 |  | 日期/8位 | 字符/4位
1 | SHT0017246 | 底座模块化总成 | EA | SHT0017092 | 滑轨解锁手柄 |  | SHT0017092 | Ea | 1 |  |  | 10 |  | 河北外购 | 删除
2 | SHT0017246 | 底座模块化总成 | EA | SHT0017552 | 滑轨解锁手柄电泳 |  |  | Ea | 1 |  |  | 10 |  | 河北自制 | 新零件
3 | SHT0017246 | 底座模块化总成 | EA | SHT0011934 | 可调阻尼器总成 |  | SHT0011934 | Ea | 1 |  |  | 10 |  | 河北外购 | 删除
4 | SHT0017246 | 底座模块化总成 | EA | SHT0017418 | 可调阻尼器总成 |  |  | Ea | 1 |  |  | 10 |  | 河北外购 | 新零件