## 封面
附件1
|  |  |  | 记录编号： | QR120000001-003A
|  |  |  | 记录密级： | □普通 ■秘密 □机密 □绝密
_座椅系统_ 零部件DVP策划表
|  | 编制： | 滕克强
|  | 审核： | 牛海龙
|  | 会签： | 张宏21、温世华、王河龙、杨永智、王华18、代红军
刘宁16
|  | 批准： | 汤玉军、许美星
北京福田戴姆勒汽车有限公司

## 首页说明
零部件认证说明
零部件图号及名称 | 图号 | 名称 | 供应商 | 开发类别 | 简要说技术变化情况
| A668100000010 | 驾驶员座椅总成 | 光华荣昌 | 新零件 | 空气悬浮减震（匹配空气高度调节），悬浮高度记忆功能，减震器阻尼可调，速降功能，手动靠背角度可调，手动空气高度调节，手动短滑轨前后可调，手动坐垫倾角可调，手动座深可调，空气腰部支撑，靠背两侧空气腰托，内侧扶手，靠背坐垫电加热，通风（吸风式），集成三点式安全带，安全带未系报警（只有带扣，PVC包覆）
| A668100000004 | 驾驶员座椅总成 | 光华荣昌 | 新零件 | 空气悬浮减震（匹配空气高度调节），悬浮高度记忆功能，减震器阻尼可调，速降功能 手动靠背角度可调，手动空气高度调节，手动短滑轨前后可调，手动坐垫倾角可调，手动座深可调，空气腰部支撑，靠背两侧空气腰托，内侧扶手，集成三点式安全带，安全带未系报警（只有带扣），PVC包覆
| A668100000023 | 驾驶员座椅总成 | 光华荣昌 | 新零件 | 空气悬浮减震（匹配空气高度调节），悬浮高度记忆功能，减震器阻尼可调，速降功能，手动靠背角度可调，手动空气高度调节，手动短滑轨前后可调，手动坐垫倾角可调，手动座深可调，空气腰部支撑，靠背两侧空气腰托，内侧扶手，靠背坐垫电加热，通风（吸风式），集成三点式安全带，安全带未系报警（只有带扣，PVC包覆）
| A668100000026 | 驾驶员座椅总成 | 光华荣昌 | 新零件 | 空气悬浮减震（匹配空气高度调节），悬浮高度记忆功能，减震器阻尼可调，速降功能 手动靠背角度可调，手动空气高度调节，手动短滑轨前后可调，手动坐垫倾角可调，手动座深可调，空气腰部支撑，靠背两侧空气腰托，内侧扶手，集成三点式安全带，安全带未系报警（只有带扣），PVC包覆
零部件认证级别 | □台架试验 ■认可试验 □搭载试验（□动态验证□性能验证□耐久验证□可靠性试验） （试验类型定义详见FDG.065.0-2018《系统零部件试验管理办法》） 备注：针对需要整车搭载试验，须同时在括弧里选取搭载类型
零部件状态描述 | 空气悬浮减震（匹配空气高度调节），悬浮高度记忆功能，减震器阻尼可调，速降功能，手动靠背角度可调，手动空气高度调节，手动短滑轨前后可调，手动坐垫倾角可调，手动座深可调，手动肩部调节，空气腰部支撑，靠背两侧空气腰托，内侧扶手，靠背坐垫电加热，通风（吸风式），座椅靠背按摩，集成三点式安全带，安全带未系报警（只有带扣），高度可调安全带，PU包覆
试验样件处理方案 | □退回供应商； ■报废处理； □再利用；
备注 | 主副驾使用材料完全一致，针对材料性能相关试验，仅做主驾
注意：
1、每个开展试验的零部件，对应1份DVP，图号不要混写在一起
2、DVP&R的编号要有，可以用PLM系统中自动生成的试验任务书的编号
3、word版本的《试验任务书》可以不用挂在PLM中了

## A668100000004 (hidden)
附件2
记录编号：
生效日期：2022-01-01
保存期限：长期
设计验证计划和报告 （Design Verification Plan and Report）
DVP&R编号 |  | 暂无 |  | 系统零部件设计工程师编制 | 螣克强 | 模块工程师 审核 |  |  |  |  | 整车集成工程师会签 |  |  |  | 试验工程师会签 | [5 empty] | 实际测试情况 | [5 empty] | 结果确认 | 会签 | 系统零部件设计工程师 试验工程师 SQE工程师 技术质量工程师 整车集成工程师 产品工程子经理（仅新产品开发项目） | 备注
SQE工程师会签 |  |  |  | 技术质量工程师会签 |  | 产品工程子经理会签 （仅新产品开发项目） |  |  |  |  | 系统总监批准 |  |  |  | 日期
项目名称 |  | A6 |  | 项目编号 | [9 empty] | 车型 |  | P09/T53
隶属系统 |  | MT03 |  | 零部件/总成名称 |  | 驾驶员座椅总成 | [7 empty] | 零部件/总成号 |  | A668100000004 | [11 empty] | 批准 | 系统总监
验证策划
序号 | 试验项目 | 试验程序或标准(凡是不注日期的标准适用于最新版本) | 试验描述 |  | 目标要求 | 样件类别 |  |  |  | 样件数量 |  |  |  | 试验主体 | 试验责任人 | 试验费用 |  | 样件承担主体 | 费用承担主体 | 计划日期 | 实际实施日期 |  | 试验单位 | 测试报告 |  |  | 是否符合策划目标要求
[6 empty] | A | B | C | D | A | B | C | D |  |  | 单项 | 合计 |  |  |  | 开始 | 完成 |  | 报告编号 |  | 测试结果
1、一般要求
1 | H点 | QC/T 740 | 座椅H点测量按GB/T 11563 测试方法进行 |  | 满足标准要求。X向：±15mm Y向：±12mm Z向：±12mm 角度：±3° | [8 empty] | 供应商或第三方实验室 | 刘宁 |  |  | 供应商 | 供应商 | 2024.03.30 | bar: 样件类别 C
2 | 全尺寸检验报告 | 按图纸 | 外观符合性审查 |  | 提供CAS符合性报告或图纸符合性报告。满足图纸要求±15mm | [8 empty] | 供应商或第三方实验室 | 刘宁 |  |  | 供应商 | 供应商 | 2024.03.30 | bar: 样件类别 C
2、关键功能测试
1 | 前后滑轨调节操纵力 | QC/T 805-2008 | 参照标准QC/T 805-2008中5.2进行试验，用测力计沿解锁方向抬起解锁手柄使滑轨解锁并能向前滑动，测量操作力。 |  | 视同A668100000010 | [8 empty] | 供应商或第三方实验室 | 刘宁 |  |  | 供应商 | 供应商 | 2024.03.20 | bar: 样件类别 C
2 | 前后滑轨调节滑轨滑动阻力 | QC/T 805-2008 | 参照标准QC/T 805-2008中5.3滑轨阻力试验，分别在常温、90℃和-40℃温度下进行试验。 |  | 视同A668100000010 | [8 empty] | 供应商或第三方实验室 | 刘宁 |  |  | 供应商 | 供应商 | 2024.03.20 | bar: 样件类别 C
3 | 前后滑轨调节纵向调节疲劳 | QC/T 805-2008 | 参考标准QC/T 805-2008中第5.12节，在座椅上加载P=80kg，调整滑轨至最后位置，以频率5次/min-10次/min，往复运动。 |  | 视同A668100000010 | [8 empty] | 供应商或第三方实验室 | 刘宁 |  |  | 供应商 | 供应商 | 2024.03.20 | bar: 样件类别 C
4 | 安全带调节操作力 | Q/FD A024 | 常温下，模拟人乘坐状态进行测试， |  | 视同A668100000010 | [8 empty] | 供应商或第三方实验室 | 刘宁 |  |  | 供应商 | 供应商 | 2024.03.20 | bar: 样件类别 C
5 | 安全带高度调节操作耐久 | Q/FD A024 | 模拟实际装车状态，把座椅总成安装在试验台上。以频率为5次/min～10次/min进行试验，10000次后检测。 |  | 不涉及 | [8 empty] | 供应商或第三方实验室 | 刘宁 |  |  | 供应商 | 供应商 | 2024.03.20 | bar: 样件类别 C
6 | 安全带拉出操作耐久 | Q/FD A024 | 模拟实际装车状态，把座椅总成安装在试验台上，加载90Kg的人体模型，以拉出锁舌扣上安全带然后解锁安全带锁舌，锁舌回收至肩部为一个循环， |  | 视同A668100000010 | [8 empty] | 供应商或第三方实验室 | 刘宁 |  |  | 供应商 | 供应商 | 2024.03.20 | bar: 样件类别 C
7 | 靠背角度调节操作力 | QC/T 740 | 按标准QC/T 740-2005中4.2.24靠背调节功能试验 |  | 视同A668100000010 | [8 empty] | 供应商或第三方实验室 | 刘宁 |  |  | 供应商 | 供应商 | 2024.03.20 | bar: 样件类别 C
8 | 靠背角度调节耐久 | Q/FD A024 | 将座椅固定在试验平台上，设计位置向前调节10°为初始状态，向后调节20°，再回到初始位置，此为一个循环，试验速度为2~5次/min。进行8000次循环。将靠背打到最前端，从最前端调整到最后端，再从最后端调整到最前端为一个循环，共进行4000次循环。 |  | 视同A668100000010 | [8 empty] | 供应商或第三方实验室 | 刘宁 |  |  | 供应商 | 供应商 | 2024.03.20 | bar: 样件类别 C
9 | 扶手调节力 | Q/FD A024 | 常温下，模拟人体操作扶手，采用拉力计测量力值 首轮操作力测试：延首轮边缘切线方向用拉力计测量 |  | 视同A668100000010 | [8 empty] | 供应商或第三方实验室 | 刘宁 |  |  | 供应商 | 供应商 | 2024.03.20 | bar: 样件类别 C
10 | 扶手循环耐久 | Q/FD A024 QC/T 740 | 将座椅靠背总成和夹具固定在试验台上，座椅扶手的闭合位置为起始点，把扶手从闭合位置打开到工作位置，再把扶手从工作位置关闭到闭合位置，循环操作。 |  | 视同A668100000010 | [8 empty] | 供应商或第三方实验室 | 刘宁 |  |  | 供应商 | 供应商 | 2024.03.20 | bar: 样件类别 C
11 | 扶手过载强度 | Q/FD A024 QC/T 740 | 距离扶手前端65mm处，施加相应的力下压，扶手无破裂 |  | 视同A668100000010 | [8 empty] | 供应商或第三方实验室 | 刘宁 |  |  | 供应商 | 供应商 | 2024.03.20 | bar: 样件类别 C
12 | 扶手强度和刚度 | Q/FD A024 QC/T 740 | 在离座椅扶手前端25mm处加载445N的垂直向下载荷时，座椅扶手的最大变形（弹性变形）不大于76mm，塑性变形不大于25mm。 加载一个222N的侧向载荷时，座椅扶手的最大变形（弹性变形）不大于25mm，塑性变形不超过6mm。 |  | 视同A668100000010 | [8 empty] | 供应商或第三方实验室 | 刘宁 |  |  | 供应商 | 供应商 | 2024.03.20 | bar: 样件类别 C
13 | 肩部调节按钮调节力 | Q/FD A024 | 常温下，模拟人体操作，采用拉力计测量力值 |  | 不涉及 | [8 empty] | 供应商或第三方实验室 | 刘宁 |  |  | 供应商 | 供应商 | 2024.03.20 | bar: 样件类别 C
14 | 肩部调节按钮耐久性 | Q/FD A024 | 模拟正常操作情况，进行调节按钮操作规定次数，按钮及其调节功能不失效。 |  | 不涉及 | [8 empty] | 供应商或第三方实验室 | 刘宁 |  |  | 供应商 | 供应商 | 2024.03.20 | bar: 样件类别 C
15 | 肩部调节调节耐久 | Q/FD A024 | 将座椅固定在试验台上，肩部调节从最前到最后，最后到最前为一次循环 |  | 不涉及 | [8 empty] | 供应商或第三方实验室 | 刘宁 |  |  | 供应商 | 供应商 | 2024.03.20 | bar: 样件类别 C
16 | 通风系统按钮调节力 | Q/FD A024 | 常温下，模拟人体操作，采用拉力计测量力值 |  | (5-12)N | [8 empty] | 供应商或第三方实验室 | 刘宁 |  |  | 供应商 | 供应商 | 2024.03.20 | bar: 样件类别 C
17 | 通风系统按钮耐久性 | Q/FD A024 | 按照从电加热二档到一档，通风二档到一档的顺序调节规定次数，通风按钮及其调节功能不失效。 |  | 视同A668100000010 | [8 empty] | 供应商或第三方实验室 | 刘宁 |  |  | 供应商 | 供应商 | 2024.03.20 | bar: 样件类别 C
18 | 加热系统按钮调节力 | Q/FD A024 | 常温下，模拟人体操作，采用拉力计测量力值 |  | 视同A668100000010 | [8 empty] | 供应商或第三方实验室 | 刘宁 |  |  | 供应商 | 供应商 | 2024.03.20 | bar: 样件类别 C
19 | 加热系统按钮耐久性 | Q/FD A024 | 按照从电加热二档到一档，通风二档到一档的顺序调节相应次数，加热按钮及其调节功能不失效。 |  | 视同A668100000010 | [8 empty] | 供应商或第三方实验室 | 刘宁 |  |  | 供应商 | 供应商 | 2024.03.20 | bar: 样件类别 C
20 | 速降调节力 | Q/FD A024 | 常温下，模拟人体操作，采用拉力计测量力值 |  | 视同A668100000010 | [8 empty] | 供应商或第三方实验室 | 刘宁 |  |  | 供应商 | 供应商 | 2024.03.20 | bar: 样件类别 C
21 | 速降操作耐久 | Q/FD A024 | 将座椅固定在试验平台上，配载75kg，将座椅靠背锁止在设计位置，将滑轨调节至中间位置，阻尼器的软硬调节至中间位置，前后减震处于锁止状态，对快速放气调节手柄进行循环调节。 |  | 视同A668100000010 | [8 empty] | 供应商或第三方实验室 | 刘宁 |  |  | 供应商 | 供应商 | 2024.03.20 | bar: 样件类别 C
22 | 阻尼调节操作力 | Q/FD A024 | 常温下，模拟人体操作，采用拉力计测量力值 |  | 视同A668100000010 | [8 empty] | 供应商或第三方实验室 | 刘宁 |  |  | 供应商 | 供应商 | 2024.03.20 | bar: 样件类别 C
23 | 阻尼调节操作耐久 | Q/FD A024 | 将座椅固定在试验平台上，配载90kg，将座椅靠背锁止在设计位置，将滑轨调节至中间位置，水平减震处于锁止状态，对阻尼器进行全行程循环调节试验 |  | 视同A668100000010 | [8 empty] | 供应商或第三方实验室 | 刘宁 |  |  | 供应商 | 供应商 | 2024.03.20 | bar: 样件类别 C
24 | 减震器悬浮耐久 | Q/FD A024 | 将座椅或减震器单元固定在试验台上，加载90kg的负荷，滑轨处于中间位置，前后减震处于锁止状态，1/3循环座椅倾角处于最高位置，1/3循环座椅倾角处于中间位置，1/3循环座椅倾角处于最低位置。频率为4.0Hz，振幅为15mm，价值型需要进行800万次试验，经济型座椅进行500万次试验 |  | 视同A668100000010 | [8 empty] | 供应商或第三方实验室 | 刘宁 |  |  | 供应商 | 供应商 | 2024.03.20 | bar: 样件类别 C
25 | 座垫倾角操作力 | Q/FD A024 | 常温下，模拟人体操作，采用拉力计测量力值 |  | 视同A668100000010 | [8 empty] | 供应商或第三方实验室 | 刘宁 |  |  | 供应商 | 供应商 | 2024.03.20 | bar: 样件类别 C
26 | 座垫倾角操作耐久 | Q/FD A024 | 将座椅固定在试验平台上，配载90kg，将座椅靠背锁止在设计位置，滑轨调节到中间位置，阻尼器的软硬调节至中间位置，前后减震处于锁止状态，对座垫倾角进行规定次数循环调节。 试验中及试验后零部件不破坏，能正常使用，无异响。 |  | 视同A668100000010 | [8 empty] | 供应商或第三方实验室 | 刘宁 |  |  | 供应商 | 供应商 | 2024.03.20 | bar: 样件类别 C
27 | 座深调节操作力 | Q/FD A024 | 常温下，模拟人体操作，采用拉力计测量力值 |  | 视同A668100000010 | [8 empty] | 供应商或第三方实验室 | 刘宁 |  |  | 供应商 | 供应商 | 2024.03.20 | bar: 样件类别 C
28 | 座深调节操作耐久 | Q/FD A024 | 将座椅固定在试验平台上，配载90kg，将座椅靠背锁止在设计位置，滑轨调节到中间位置，阻尼器的软硬调节至中间位置，前后减震处于锁止状态，对座垫倾角进行规定次数循环调节，试验中及试验后零部件不破坏，能正常使用，无异响。 |  | 视同A668100000010 | [8 empty] | 供应商或第三方实验室 | 刘宁 |  |  | 供应商 | 供应商 | 2024.03.20 | bar: 样件类别 C
29 | 高度调节操作力 | Q/FD A024 | 常温下，模拟人体操作，采用拉力计测量力值 |  | 视同A668100000010 | [8 empty] | 供应商或第三方实验室 | 刘宁 |  |  | 供应商 | 供应商 | 2024.03.20 | bar: 样件类别 C
30 | 高度调节操作耐久 | Q/FD A024 | 将座椅固定在试验平台上，配载90kg，将座椅靠背锁止在设计位置，将滑轨调节至中间位置，阻尼器的软硬调节至中间位置，对高度调节手柄进行全行程循环调节： |  | 视同A668100000010 | [8 empty] | 供应商或第三方实验室 | 刘宁 |  |  | 供应商 | 供应商 | 2024.03.20 | bar: 样件类别 C
31 | 腰托操作力 | Q/FD A024 | 常温下，模拟人体操作，采用拉力计测量力值 |  | 视同A668100000010 | [8 empty] | 供应商或第三方实验室 | 刘宁 |  |  | 供应商 | 供应商 | 2024.03.20 | bar: 样件类别 C
32 | 中间腰托操作耐久 | Q/FD A024 | 模拟实际装车状态，把座椅总成安装在试验台上，加载90Kg的人体模型。以频率为5次/min～10次/min进行试验，30000次后检测。 |  | 视同A668100000010 | [8 empty] | 供应商或第三方实验室 | 刘宁 |  |  | 供应商 | 供应商 | 2024.03.20 | bar: 样件类别 C
33 | 侧腰托操作耐久 | Q/FD A024 | 模拟实际装车状态，把座椅总成安装在试验台上，加载90Kg的人体模型。以频率为5次/min～10次/min进行试验。 |  | 视同A668100000010 | [8 empty] | 供应商或第三方实验室 | 刘宁 |  |  | 供应商 | 供应商 | 2024.03.20 | bar: 样件类别 C
3、总成性能
1 | 头枕强度要求 | GB 15083 | 头枕强度应满足GB 15083的要求规定。 |  | 视同A668100000010 | [8 empty] | 供应商或第三方实验室 | 刘宁 |  |  | 供应商 | 供应商 | 2024.03.20 | bar: 样件类别 C
2 | 靠背及头枕吸能要求 | GB 11550 | 座椅靠背吸能特性应符合GB 15083中4.4.2之规定：位于GB 15083中5.8.1.1定义的区域1内的头枕，按GB 15083附录C规定的方法试验，头型的减速度大于80g的持续时间不应超过3ms，并且试验过程中或试验后，不应有危险的边棱出现。 |  | 视同A668100000010 | [8 empty] | 供应商或第三方实验室 | 刘宁 |  |  | 供应商 | 供应商 | 2024.03.20 | bar: 样件类别 C
3 | 燃烧特性要求 | GB 8410 | 按GB8410 相关标准进行试验 |  | 视同A668100000010 | [8 empty] | 供应商或第三方实验室 | 刘宁 |  |  | 供应商 | 供应商 | 2024.03.20 | bar: 样件类别 C
4 | 安全带安装固定点要求 | GB 14167 | 集成安全带的座椅，其安装固定点要求和试验方法按GB 14167，满足法规1.3倍要求。 |  | 视同A668100000010 | [8 empty] | 供应商或第三方实验室 | 刘宁 |  |  | 供应商 | 供应商 | 2024.03.20 | bar: 样件类别 C
5 | 座椅系统强度 | GB 15083 | 满足GB 15083中5.3规定的动态和静态试验中任意一种方式进行试验，试验后座椅骨架、固定装置、调节及锁止装置不得损坏失效。 a) 动态试验：对座椅总成及其处于所有调节位置时施加一个向前、向后不小于20g的水平纵向减速度，持续时间30ms。 前向碰撞需要带50%假人进行。 |  | 视同A668100000010 | [8 empty] | 供应商或第三方实验室 | 刘宁 |  |  | 供应商 | 供应商 | 2024.03.20 | bar: 样件类别 C
6 | 座椅前后左右刚度 | Q/FD A024 | 将座椅安装在试验台上，座椅在充气状态下，滑轨处于中间位置，座椅倾角处于中间位置，靠背角度处于设计位置，水平减振处于锁止状态，高度调节处于最低档，（座椅处于放气状态）阻尼处于最硬，肩部调节处于最后位置。在距离滑轨底面高度850mm位置，分别X方向施加100N的力，Y方向施加50N的力，测量座椅X方向和Y方向的变形量。 |  | 视同A668100000010 | [8 empty] | 供应商或第三方实验室 | 刘宁 |  |  | 供应商 | 供应商 | 2024.03.20 | bar: 样件类别 C
7 | 座椅内部凸出物 | GB 11552-2009 | 按GB11552-2009 4.1、4.2、4.3相关要求进行校核， |  | 视同A668100000010 | [8 empty] | 供应商或第三方实验室 | 刘宁 |  |  | 供应商 | 供应商 | 2024.03.20 | bar: 样件类别 C
8 | 总成性能-高低温循环试验 | Q/FD A024 | 80℃×5H→30℃×2H→50℃×5H×95%→-40℃×2H,为一个循环 ；共10个循环。 a)锁紧机构工作正常; b)试验后,满足以下两个条件:①每个座椅机构工作正常;②装饰件,座椅材料,护盖和操作杆没有出现异常变形,开裂和开缝. |  | 视同A668100000010 | [8 empty] | 供应商或第三方实验室 | 刘宁 |  |  | 供应商 | 供应商 | 2024.03.20 | bar: 样件类别 C
9 | 总成性能-禁限用物质 | GB/T 30512 | 按GB/T 30512 最新标准执行 |  | 视同A668100000010 | [8 empty] | 供应商或第三方实验室 | 刘宁 |  |  | 供应商 | 供应商 | 2024.03.20 | bar: 样件类别 C
10 | 总成性能-气味性 | Q/FT A201-2012 | 按标准Q/FT A201-2012 B法进行,满足4.2/5.2/6.2相关试验要求 |  | 视同A668100000010 | [8 empty] | 供应商或第三方实验室 | 刘宁 |  |  | 供应商 | 供应商 | 2024.03.20 | bar: 样件类别 C
11 | 总成性能-可挥发物质 | Q/FT A203-2015 Q/FT A202-2010 | 按QFT A202-2010汽车内饰VOC采样及零部件测试方法进行试验 |  | 视同A668100000010 | [8 empty] | 供应商或第三方实验室 | 刘宁 |  |  | 供应商 | 供应商 | 2024.03.20 | bar: 样件类别 C
12 | 总成性能-跌落试验（落袋试验） | Q/FD A024 | 将座椅固定在试验台上，使用90kg的落袋冲击坐垫，座椅阻尼处于中间位置，落袋底部直径300mm，频率 47次/分，落下高度40mm，反复进行6万次，座椅工作正常，坐垫无塌陷 |  | 视同A668100000010 | [8 empty] | 供应商或第三方实验室 | 刘宁 |  |  | 供应商 | 供应商 | 2024.03.20 | bar: 样件类别 C
13 | 总成性能-膝盖跪压试验 | QC/T 950-2013 | 按QC/T 950-2013第5.17条进行试验，将座椅总成固定在工作台试验夹具上，并调整座椅至设计位置，用直径100mm，压载负荷为750N±20N的硬质半球体对被测点施压，测试开始后，半球体以750N±20N的载荷匀速垂直向下施压，当半球体陷入椅面后，停留6s，再垂直向上撤回到初始位置。以此为一个试验周期循环往复5000次，试验频率为4.5次/分，当第一各测试点结束后，依次对其他各点进行测试，最后检验并记录结果。 |  | 视同A668100000010 | [8 empty] | 供应商或第三方实验室 | 刘宁 |  |  | 供应商 | 供应商 | 2024.03.20 | bar: 样件类别 C
14 | 总成性能-颠簸蠕动试验 | QC/T 740-2017 | 按QC/T 740-2017第5.5条进行试验， |  | 视同A668100000010 | [8 empty] | 供应商或第三方实验室 | 刘宁 |  |  | 供应商 | 供应商 | 2024.03.20 | bar: 样件类别 C
15 | 总成性能-模拟人体进出试验 | QC/T 740-2017 | 按QC/T 740-2017第5.6条进行试验， |  | 视同A668100000010 | [8 empty] | 供应商或第三方实验室 | 刘宁 |  |  | 供应商 | 供应商 | 2024.03.20 | bar: 样件类别 C
16 | 总成性能-靠背骨架总成耐久 | QC/T 740-2017 | 按QC/T 740-2017第5.13条进行试验，在靠背顶部中心处，施加一个水平向前200N，向后500N的循环载荷，次数为20000次，频率为30次/min。 |  | 视同A668100000010 | [8 empty] | 供应商或第三方实验室 | 刘宁 |  |  | 供应商 | 供应商 | 2024.03.20 | bar: 样件类别 C
17 | 总成性能-静态舒适性体压分布 | Q/FD A024 | 舒适性静态测试:压力分布测试，试验人员体重为75～83kg，测试部位的乘员应全身放松，佩戴安全带，驾驶员的双手自然地置于转向盘上，在试验过程中应保持坐姿不变。一般情况下，乘员应自然地靠在靠背上。待压力稳定后，截取1帧数据作为测量结果，人体压强≤180mmhg |  | 视同A668100000010 | [8 empty] | 供应商或第三方实验室 | 刘宁 |  |  | 供应商 | 供应商 | 2024.03.20 | bar: 样件类别 C
18 | 总成性能-减震性能座椅减震行程 | Q/FD A024 | 测量座椅的上下浮动行程 |  | 视同A668100000010 | [8 empty] | 供应商或第三方实验室 | 刘宁 |  |  | 供应商 | 供应商 | 2024.03.20 | bar: 样件类别 C
19 | 总成性能-减震性能座椅固有频率 | QC/T55 | QC/T55将座椅固定在试验台上，配载75kg的假人，高度调节处于中间位置，滑轨处于中间位置，倾角调节处于中间位置，水平减震处于锁止状态，阻尼处于最软状态下 |  | 视同A668100000010 | [8 empty] | 供应商或第三方实验室 | 刘宁 |  |  | 供应商 | 供应商 | 2024.03.20 | bar: 样件类别 C
20 | 总成性能-减震性能振动传递率 | Q/FD A024 | 将座椅固定在试验台上，配载90kg的假人，高度调节处于中间位置，滑轨处于中间位置，倾角调节处于中间位置，水平减震处于锁止状态，阻尼处于最软状态下，振幅为±20mm，频率为座椅固有频率 |  | 视同A668100000010 | [8 empty] | 供应商或第三方实验室 | 刘宁 |  |  | 供应商 | 供应商 | 2024.03.20 | bar: 样件类别 C
21 | 总成性能-前座垫向下强度 | QC/T 740-2017 | 按QC/T 740-2017第5.7条进行试验，，把座椅总成安装到模拟汽车安装位置的刚性试验夹具上，把试验夹具固定在工作台上，调整座椅设计位置，加载与座椅的压头直径200mm。系统中的力传感器精度为1%。通过30s，对座椅加载5880N，保持2s后，10s加载至7056N（5880×1.2），保持2s，后卸载。 |  | 视同A668100000010 | [8 empty] | 供应商或第三方实验室 | 刘宁 |  |  | 供应商 | 供应商 | 2024.03.20 | bar: 样件类别 C
22 | 总成性能-六轴振动综合试验 | Q/FD A024 | 在六自由度试验台上施加规定路谱的振动加速度,循环振动200h，模拟2万公里的使用工况。 座椅骨架无裂痕且座椅各功能件仍能正常使用。 |  | 视同A668100000010 | [8 empty] | 供应商或第三方实验室 | 刘宁 |  |  | 供应商 | 供应商 | 2024.03.20 | bar: 样件类别 C
23 | 总成性能-耐粉尘测试 | Q/FD A024 | 模拟水、路膜、路盐、沙子、碎屑、灰尘。在上述环境下停留30天， |  | 视同A668100000010 | [8 empty] | 供应商或第三方实验室 | 刘宁 |  |  | 供应商 | 供应商 | 2024.03.20 | bar: 样件类别 C
24 | 总成性能-骨架防锈骨架耐盐雾试验 | Q/FD A021-2022 | 试验方法按 QC/T 484-1999 的 4.1.11 的规定； |  | 视同A668100000010 | [8 empty] | 供应商或第三方实验室 | 刘宁 |  |  | 供应商 | 供应商 | 2024.03.20 | bar: 样件类别 C
25 | 总成性能-骨架涂层技术要求 | Q/FD A021-2022 | 试验方法按 Q/FD A021-2022 的 7.1 表4中的规定； |  | 视同A668100000010 | [8 empty] | 供应商或第三方实验室 | 刘宁 |  |  | 供应商 | 供应商 | 2024.03.20 | bar: 样件类别 C
4、EMC试验
1 | 总成性能-电磁兼容 | Q/FT A328 | 见标准 |  | 视同A668100000010 | [8 empty] | 供应商或第三方实验室 | 刘宁 |  |  | 供应商 | 供应商 | 2024.03.20 | bar: 样件类别 C
2 | 总成性能-电磁兼容 | CISPR 25:2016，ECE R10.06 | 规定全部频段内满足辐射发射等级3的要求，同时满足ECE R10.06的限值 |  | 视同A668100000010 | [8 empty] | 供应商或第三方实验室 | 刘宁 |  |  | 供应商 | 供应商 | 2024.03.20 | bar: 样件类别 C
3 | 总成性能-电磁兼容 | CISPR 25:2016 | 电流法及电压法测试，规定全部频段内满足传导发射等级3的要求 |  | 视同A668100000010 | [8 empty] | 供应商或第三方实验室 | 刘宁 |  |  | 供应商 | 供应商 | 2024.03.20 | bar: 样件类别 C
4 | 总成性能-电磁兼容 | ISO 7637-2:2011 | 瞬态发射电源线限值，根据供电电压要求满足本标准Ⅲ要求 |  | 视同A668100000010 | [8 empty] | 供应商或第三方实验室 | 刘宁 |  |  | 供应商 | 供应商 | 2024.03.20 | bar: 样件类别 C
5、关键零部件性能
1 | 按摩耐久性能 | Q/FD A024 | 在整椅情况下，模拟按摩操作，完成3档切换为一个循环，循环试验5000次 |  | 不涉及 | [8 empty] | 供应商或第三方实验室 | 刘宁 |  |  | 供应商 | 供应商 | 2024.03.20 | bar: 样件类别 C
2 | 温升速率、饱和温度测试 | QC/T 950-2019 | 按照QC/T 950-2019 5.9要求，进行试验， |  | 不涉及 | [8 empty] | 供应商或第三方实验室 | 刘宁 |  |  | 供应商 | 供应商 | 2024.03.20 | bar: 样件类别 C
3 | 加热垫温热失控性能 | QC/T 950-2019 | 按照QC/T 950-2019 5.12要求，进行试验， |  | 不涉及 | [8 empty] | 供应商或第三方实验室 | 刘宁 |  |  | 供应商 | 供应商 | 2024.03.20 | bar: 样件类别 C
4 | 加热垫过电压性能 | QC/T 950-2019 | 按照QC/T 950-2019 5.13要求，进行试验， |  | 不涉及 | [8 empty] | 供应商或第三方实验室 | 刘宁 |  |  | 供应商 | 供应商 | 2024.03.20 | bar: 样件类别 C
5 | 加热垫热均匀性 | QC/T 950-2019 | 按照QC/T 950-2019 5.14要求，进行试验， |  | 不涉及 | [8 empty] | 供应商或第三方实验室 | 刘宁 |  |  | 供应商 | 供应商 | 2024.03.20 | bar: 样件类别 C
6 | 通风系统最高档降温性能 | Q/FD A024 | 在45℃模拟驾驶舱环境中放置60分钟，人体进入驾驶舱开启通风系统，并与外界室温（23±2℃）空气流通，从45℃降低到38℃时间为10分钟。 |  | 不涉及 | [8 empty] | 供应商或第三方实验室 | 刘宁 |  |  | 供应商 | 供应商 | 2024.03.20 | bar: 样件类别 C
7 | 系统噪声 | Q/FD A024 | 在空载及负载 75±5kg 的状态下，通风最高档打开正常工作，模拟人耳 处的噪音应不高于 标准值，操作各调节按钮，测量操作过程中排气噪声 |  | 噪声≤50dB。改为在6轴震动后评价 | [8 empty] | 供应商或第三方实验室 | 刘宁 |  |  | 供应商 | 供应商 | 2024.03.20 | bar: 样件类别 C
8 | 通风系统通风量 | Q/FD A024 | 整椅最高档通风量(空载)：≥ 20m3/h。 |  | 不涉及 | [8 empty] | 供应商或第三方实验室 | 刘宁 |  |  | 供应商 | 供应商 | 2024.03.20 | bar: 样件类别 C
9 | 通风系统耐久性 | Q/FD A024 | 通风座椅被固定在座椅工装上，座椅通风系统在施加DC24V情况下激活，分别持续进行240h通风测试，试验结束后，通风单元不得出现噪音、异响、风量衰减小于2%、椅面震颤、漏风等失效 |  | 不涉及 | [8 empty] | 供应商或第三方实验室 | 刘宁 |  |  | 供应商 | 供应商 | 2024.03.20 | bar: 样件类别 C
10 | 通风系统面套透气量 | Q/FD A024 | 通风座椅面套透气量大于450L/m²/s。 |  | 不涉及 | [8 empty] | 供应商或第三方实验室 | 刘宁 |  |  | 供应商 | 供应商 | 2024.03.20 | bar: 样件类别 C
11 | PU泡沫密度 | QC/T 56 | 试验方法按QC/T 56 6.1按图纸要求：45-55 |  | 视同A668100000010 | [8 empty] | 供应商或第三方实验室 | 刘宁 |  |  | 供应商 | 供应商 | 2024.03.20 | bar: 样件类别 C
12 | PU泡沫回弹性能 | QC/T 56 | 试验方法按QC/T 56 6.2≥55% |  | 视同A668100000010 | [8 empty] | 供应商或第三方实验室 | 刘宁 |  |  | 供应商 | 供应商 | 2024.03.20 | bar: 样件类别 C
13 | PU泡沫压陷硬度 | QC/T 56 | 试验方法按QC/T 56 6.3按图纸要求 |  | 视同A668100000010 | [8 empty] | 供应商或第三方实验室 | 刘宁 |  |  | 供应商 | 供应商 | 2024.03.20 | bar: 样件类别 C
14 | PU泡沫拉伸强度 | QC/T 56 | 试验方法按QC/T 56 6.4按B级：≥90KPa |  | 视同A668100000010 | [8 empty] | 供应商或第三方实验室 | 刘宁 |  |  | 供应商 | 供应商 | 2024.03.20 | bar: 样件类别 C
15 | PU泡沫断裂伸长 | QC/T 56 | 试验方法按QC/T 56 6.4按B级：≥120% |  | 视同A668100000010 | [8 empty] | 供应商或第三方实验室 | 刘宁 |  |  | 供应商 | 供应商 | 2024.03.20 | bar: 样件类别 C
16 | PU泡沫撕裂性能 | QC/T 56 | 试验方法按QC/T 56 6.5按B级：≥220N/m |  | 视同A668100000010 | [8 empty] | 供应商或第三方实验室 | 刘宁 |  |  | 供应商 | 供应商 | 2024.03.20 | bar: 样件类别 C
17 | PU泡沫75%压缩永久变形 | QC/T 56 | 试验方法按QC/T 56 6.6按B级：≤16% |  | 视同A668100000010 | [8 empty] | 供应商或第三方实验室 | 刘宁 |  |  | 供应商 | 供应商 | 2024.03.20 | bar: 样件类别 C
18 | PU泡沫气味性 | Q/FT A201-2012 | 按标准Q/FT A201-2012 A法进行, 试验条件满足 B3方案.满足4.1/5.1/6.1相关试验要求 |  | 视同A668100000010 | [8 empty] | 供应商或第三方实验室 | 刘宁 |  |  | 供应商 | 供应商 | 2024.03.20 | bar: 样件类别 C
19 | 座椅用PVC人造革表观密度 | Q/FT B248-2016 | 试验方法按照Q/FT B248-2016中 第5条进行 |  | 视同A668100000010 | [8 empty] | 供应商或第三方实验室 | 刘宁 |  |  | 供应商 | 供应商 | 2024.03.20 | bar: 样件类别 C
20 | 座椅用PVC人造革耐光色牢度 | Q/FT B248-2016 | 试验方法按照Q/FT B248-2016中 第5条进行 |  | 视同A668100000010 | [8 empty] | 供应商或第三方实验室 | 刘宁 |  |  | 供应商 | 供应商 | 2024.03.20 | bar: 样件类别 C
21 | 座椅用PVC人造革耐摩擦色牢度 | Q/FT B248-2016 | 试验方法按照Q/FT B248-2016中 第5条进行 |  | 视同A668100000010 | [8 empty] | 供应商或第三方实验室 | 刘宁 |  |  | 供应商 | 供应商 | 2024.03.20 | bar: 样件类别 C
22 | 座椅用PVC人造革断裂强度 | Q/FT B248-2016 | 试验方法按照Q/FT B248-2016中 第5条进行 |  | 视同A668100000010 | [8 empty] | 供应商或第三方实验室 | 刘宁 |  |  | 供应商 | 供应商 | 2024.03.20 | bar: 样件类别 C
23 | 座椅用PVC人造革负载50N伸长率 | Q/FT B248-2016 | 试验方法按照Q/FT B248-2016中 第5条进行 |  | 视同A668100000010 | [8 empty] | 供应商或第三方实验室 | 刘宁 |  |  | 供应商 | 供应商 | 2024.03.20 | bar: 样件类别 C
24 | 座椅用PVC人造革缝合强力 | Q/FT B248-2016 | 试验方法按照Q/FT B248-2016中 第5条进行 |  | 视同A668100000010 | [8 empty] | 供应商或第三方实验室 | 刘宁 |  |  | 供应商 | 供应商 | 2024.03.20 | bar: 样件类别 C
25 | 座椅用PVC人造革撕裂强度 | Q/FT B248-2016 | 试验方法按照Q/FT B248-2016中 第5条进行 |  | 视同A668100000010 | [8 empty] | 供应商或第三方实验室 | 刘宁 |  |  | 供应商 | 供应商 | 2024.03.20 | bar: 样件类别 C
26 | 座椅用PVC人造革耐折牢度 | Q/FT B248-2016 | 试验方法按照Q/FT B248-2016中 第5条进行 |  | 视同A668100000010 | [8 empty] | 供应商或第三方实验室 | 刘宁 |  |  | 供应商 | 供应商 | 2024.03.20 | bar: 样件类别 C
27 | 座椅用PVC人造革气味性及雾化 | Q/FT B248-2016 | 按标准Q/FT A201-2012 A法进行, 试验条件满足 B3方案.满足4.1/5.1/6.1相关试验要求 |  | 视同A668100000010 | [8 empty] | 供应商或第三方实验室 | 刘宁 |  |  | 供应商 | 供应商 | 2024.03.20 | bar: 样件类别 C
28 | 汽车座椅织物面料技术要求 | Q/FT A291-2015 | 试验方法按照Q/FT A291-2015中 第4条进行 |  | 视同A668100000010 | [8 empty] | 供应商或第三方实验室 | 刘宁 |  |  | 供应商 | 供应商 | 2024.03.20 | bar: 样件类别 C
29 | 汽车座椅聚氨酯超细纤维合成革技术要求 | QBT 4674-2021 | 试验方法按照QBT 4674-2021中 第6条相关试验方法进行 |  | 视同A668100000010 | [8 empty] | 供应商或第三方实验室 | 刘宁 |  |  | 供应商 | 供应商 | 2024.03.20 | bar: 样件类别 C
30 | 汽车座椅面料热老化试验 | Q/FT V043-2017 | 试验条件按照Q/FT V043-2021中 第7.1.1条相关要求进行 试验方法按照Q/FT V043-2021中 第7.2.1条相关要求进行 |  | 视同A668100000010 | [8 empty] | 供应商或第三方实验室 | 刘宁 |  |  | 供应商 | 供应商 | 2024.03.20 | bar: 样件类别 C
31 | 安全带及锁扣热老化试验 | Q/FT V043-2017 | 试验条件按照Q/FT V043-2021中 第7.1.1条相关要求进行 试验方法按照Q/FT V043-2021中 第7.2.1条 表8中序号2项条件要求进行 |  | 视同A668100000010 | [8 empty] | 供应商或第三方实验室 | 刘宁 |  |  | 供应商 | 供应商 | 2024.03.20 | bar: 样件类别 C
32 | 塑料护罩耐光照色牢度 | Q/FT V043-2017 | 按照Q/FT V043-2017中5.2章规定的方法进行试验，至少用两个完整的制品进行试验。 |  | 视同A668100000010 | [8 empty] | 供应商或第三方实验室 | 刘宁 |  |  | 供应商 | 供应商 | 2024.03.20 | bar: 样件类别 C
33 | 塑料护罩耐刮擦性能 | Q/FD C017 | 按照Q/FD C017第6.5.11规定的方法进行试验。 |  | 视同A668100000010 | [8 empty] | 供应商或第三方实验室 | 刘宁 |  |  | 供应商 | 供应商 | 2024.03.20 | bar: 样件类别 C
34 | 塑料护罩耐寒性能 | Q/FD C017 | 至少用两个完整的制品进行试验，试验温度（-40±1）℃，试验时间为（22±2）h。试样在低温下 不改变其功能，且在加热至（23±2）℃后不允许有裂纹及其它的缺陷。 |  | 视同A668100000010 | [8 empty] | 供应商或第三方实验室 | 刘宁 |  |  | 供应商 | 供应商 | 2024.03.20 | bar: 样件类别 C
35 | 塑料护罩耐高温性能 | Q/FD C017 | 按照GB/T 7141规定的方法B进行试验，至少对两个完整的制品进行试验，试验温度见表3，试验时间为（22±2）h。 |  | 视同A668100000010 | [8 empty] | 供应商或第三方实验室 | 刘宁 |  |  | 供应商 | 供应商 | 2024.03.20 | bar: 样件类别 C
36 | 塑料护罩耐溶剂性能 | Q/FT A161 | 试验方法参照标准QC/T15-1992中第5.5条进行，室温下，将试样浸渍在充满化学介质的容器中，放置2小时取出，擦干后检查。 |  | 视同A668100000010 | [8 empty] | 供应商或第三方实验室 | 刘宁 |  |  | 供应商 | 供应商 | 2024.03.20 | bar: 样件类别 C
37 | 塑料护罩耐摩擦色牢度 | Q/FT A161 | 试验方法参照标准GB/T3920，以运行速度为每秒1个往复摩擦循环对试验进行试验，共摩擦10个循环。 |  | 视同A668100000010 | [8 empty] | 供应商或第三方实验室 | 刘宁 |  |  | 供应商 | 供应商 | 2024.03.20 | bar: 样件类别 C
38 | 塑料热老化 | Q/FT V043-2021 | 试验条件按照Q/FT V043-2021中 第7.1.1条相关要求进行 试验方法按照Q/FT V043-2021中 第7.2.1条 表8中序号2项条件要求进行 |  | 视同A668100000010 | [8 empty] | 供应商或第三方实验室 | 刘宁 |  |  | 供应商 | 供应商 | 2024.03.20 | bar: 样件类别 C
39 | 塑料护罩耐振动性能 | Q/FT A161 | 试验方法参照QC/T 15-1992中5.6规定进行 |  | 视同A668100000010 | [8 empty] | 供应商或第三方实验室 | 刘宁 |  |  | 供应商 | 供应商 | 2024.03.20 | bar: 样件类别 C
40 | 塑料护罩耐冲击性能 | Q/FT A161 | 试验方法参照Q/FT A161中6.10.1表5 普通冲击S相关规定进行 |  | 视同A668100000010 | [8 empty] | 供应商或第三方实验室 | 刘宁 |  |  | 供应商 | 供应商 | 2024.03.20 | bar: 样件类别 C
41 | 阻尼器耐久性 | QC/T 545 Q/FT A071 | 试验方法参照标准QC/T 545中第4.2，振幅20mm，频率4Hz. |  | 视同A668100000010 | [8 empty] | 供应商或第三方实验室 | 刘宁 |  |  | 供应商 | 供应商 | 2024.03.20 | bar: 样件类别 C
42 | 阻尼器温度特性 | Q/FT A071 | 按照Q/FT A 071中5.6的要求 |  | 视同A668100000010 | [8 empty] | 供应商或第三方实验室 | 刘宁 |  |  | 供应商 | 供应商 | 2024.03.20 | bar: 样件类别 C
43 | 防尘罩硬度 | GB/T 531.1-2008 | 在特定的条件下把特定形状的压针压入试样而形成压入深度，再把压入深度转换为硬度值 |  | 视同A668100000010 | [8 empty] | 供应商或第三方实验室 | 刘宁 |  |  | 供应商 | 供应商 | 2024.03.20 | bar: 样件类别 C
44 | 防尘罩拉伸负荷 | GB/T 8948-2008 | 按GB/T 8948-2008 5.7条规定进行试验，在动夹持器或滑轮恒速移动的拉力试验机上，将哑铃状或者环状标准试样进行拉伸，按要求记录试样在不断拉伸过程中和当其断裂时所需的力和伸长率的值。 |  | 视同A668100000010 | [8 empty] | 供应商或第三方实验室 | 刘宁 |  |  | 供应商 | 供应商 | 2024.03.20 | bar: 样件类别 C
45 | 防尘罩断裂伸长率 | GB/T 8948-2008 | 按GB/T 8948-2008 5.7条规定进行试验，在动夹持器或滑轮恒速移动的拉力试验机上，将哑铃状或者环状标准试样进行拉伸，按要求记录试样在不断拉伸过程中和当其断裂时所需的力和伸长率的值。 |  | 视同A668100000010 | [8 empty] | 供应商或第三方实验室 | 刘宁 |  |  | 供应商 | 供应商 | 2024.03.20 | bar: 样件类别 C
46 | 防尘罩撕裂负荷 | GB/T 8948-2008 | 按GB/T 8948-2008 5.8条规定进行试验，在式样宽度的中心线处沿平行于长度方向切开75mm，将切开的两端成相反方向夹在符合5.7规定的拉伸试验夹具上，以200mm/min速度进行试验，记录式样最大撕裂负荷，试验结果以经、纬向各3块式样的平均值表示，精确至0.1N |  | 视同A668100000010 | [8 empty] | 供应商或第三方实验室 | 刘宁 |  |  | 供应商 | 供应商 | 2024.03.20 | bar: 样件类别 C
47 | 防尘罩脆化温度 | GB/T 1682-2014 | 按GB/T 1682-2014 7.1 程序A 试验方法进行 |  | 视同A668100000010 | [8 empty] | 供应商或第三方实验室 | 刘宁 |  |  | 供应商 | 供应商 | 2024.03.20 | bar: 样件类别 C
48 | 防尘罩耐老化 | GB/T 8948-2008 | 按照GB/T 8948-2008中5.13老化性要求，在热空气老化的条件下（100±2℃，24h）取出，在室温下冷却0.5h以上，然后从每个试样上截取长60mm，宽20mm的试样一块，按5.12的方法，在-10±1℃的低温液中保持5min进行耐寒性试验 |  | 视同A668100000010 | [8 empty] | 供应商或第三方实验室 | 刘宁 |  |  | 供应商 | 供应商 | 2024.03.20 | bar: 样件类别 C
49 | 气囊破坏试验 | Q/FT A175-2009 | 参照Q/FT A175-2009标准中5.5.5试验方法：以≤1.0MPa/min的速度平缓的向气囊内充以高压水，直至气囊破坏 |  | 视同A668100000010 | [8 empty] | 供应商或第三方实验室 | 刘宁 |  |  | 供应商 | 供应商 | 2024.03.20 | bar: 样件类别 C
50 | 气囊伸缩试验 | Q/FT A175-2009 | 参照Q/FT A175-2009标准中5.5.2进行试验，在最大行程内缓慢的伸缩5次，测量伸缩过程中气囊的最大外径，并检查伸缩过程中气囊有无异常变形和漏气现象 |  | 视同A668100000010 | [8 empty] | 供应商或第三方实验室 | 刘宁 |  |  | 供应商 | 供应商 | 2024.03.20 | bar: 样件类别 C
51 | 气囊剥离试验 | GB/T 519-2008 | 参照GB/T 519-2008标准中第7章7.8进行试验，试样的裁取应尽量远离气囊的破坏部位。 |  | 视同A668100000010 | [8 empty] | 供应商或第三方实验室 | 刘宁 |  |  | 供应商 | 供应商 | 2024.03.20 | bar: 样件类别 C
52 | 气囊气密试验 | Q/FT A175-2009 | 参照Q/FT A175-2009标准中5.5.3试验方法：测量24h前后气囊标准状态下的初始内压、初始环境温度和终止内压、终止环境温度， |  | 视同A668100000010 | [8 empty] | 供应商或第三方实验室 | 刘宁 |  |  | 供应商 | 供应商 | 2024.03.20 | bar: 样件类别 C
53 | 气囊耐久性 | GB/T13061-2017 | 按标准GB/T13061-2017 5.5.6条相关方法进行,运行条件：-40℃、常温、80℃交变进行，气压为7bar，振幅为±15mm，4Hz条件下寿命测试＞800万次 |  | 视同A668100000010 | [8 empty] | 供应商或第三方实验室 | 刘宁 |  |  | 供应商 | 供应商 | 2024.03.20 | bar: 样件类别 C
54 | 气阀气密性 | Q/FT A172-2009 | 气阀测试按Q/FT A172-2009 6.3条要求进行试验 1.进气端接容积为4L的0.80MPa压缩空气容器，空气弹簧端接大气进行试验，测定24h后容器内的气压降； 2.空气弹簧端接容积为4L的0.50MPa压缩空气容器，进气端接大气进行试验，测定24h后容器内的气压降。 3、QC/T80 8.3爆破试验要求， |  | 视同A668100000010 | [8 empty] | 供应商或第三方实验室 | 刘宁 |  |  | 供应商 | 供应商 | 2024.03.20 | bar: 样件类别 C
55 | 气阀流量特性 | Q/FT A172-2009 | 气阀测试按Q/FT A172-2009 6.5条要求进行试验 1 空气弹簧端分别接0.80MPa和1.10MPa的压缩空气容器，进气端接大气，测定角位移-空气流量曲线； 2 空气弹簧端接大气，进气端接0.80MPa和1.10MPa的压缩空气容器，测定角位移-空气流量曲线。 |  | 视同A668100000010 | [8 empty] | 供应商或第三方实验室 | 刘宁 |  |  | 供应商 | 供应商 | 2024.03.20 | bar: 样件类别 C
56 | 关键部件-气阀耐压强度 | Q/FT A172-2009 | 室温下，检测臂处于进气位置，封闭空气弹簧端，从气源端充入2.00MPa压力的水保压3min。 |  | 视同A668100000010 | [8 empty] | 供应商或第三方实验室 | 刘宁 |  |  | 供应商 | 供应商 | 2024.03.20 | bar: 样件类别 C
57 | 气管爆破压力 | QC/T 80 | 3、QC/T80 8.3爆破试验要求， |  | 视同A668100000010 | [8 empty] | 供应商或第三方实验室 | 刘宁 |  |  | 供应商 | 供应商 | 2024.03.20 | bar: 样件类别 C
58 | 气阀可靠性 | Q/FT A172-2009 | 参见标准Q/FT A172-2009中6.8节试验方法 |  | 视同A668100000010 | [8 empty] | 供应商或第三方实验室 | 刘宁 |  |  | 供应商 | 供应商 | 2024.03.20 | bar: 样件类别 C
59 | 快插接头泄露测试 | Q/FD A050—2021 | 按照Q/FD A050—2021 中9.1.2方法分别进行室温、高温、低温泄露测试。 |  | 视同A668100000010 | [8 empty] | 供应商或第三方实验室 | 刘宁 |  |  | 供应商 | 供应商 | 2024.03.20 | bar: 样件类别 C
60 | 座椅模态 | Q/FD A024 | 在座椅总成靠背及坐垫处布置6-8个 3通道加速度传感器，同时对靠背肩部进行敲击激励，通过加速度信号转化，形成一介、二阶共振波形，判定共振频率范围。 |  | 视同A668100000010 | [8 empty] | 供应商或第三方实验室 | 刘宁 |  |  | 供应商 | 供应商 | 2024.03.20 | bar: 样件类别 C
6、可靠性
1 | 整车搭载-可靠性 | Q/FT B229-2010 | 8000公里坏路，1000公里高环，1000公里山路，累计10000公里； |  | 8000公里坏路，1000公里高环，1000公里山路，累计10000公里；座椅功能无失效，无异响。 | [8 empty] | 福田戴姆勒 | 刘宁 |  |  | 供应商 | 供应商 | 2024.03.20 | bar: 样件类别 C
填写说明：（不要改变列宽及单元格格式，可适当合并单元格，但要保持格式与模板统一）
1.试验项目栏由系统零部件设计工程师填写，要求填写准确，主要针对零部件性能指标，包含性能及可靠性技术指标要求；
2. 试验程序或标准栏由系统零部件设计工程师负责填写，主要填写标准号及名称，如果标准中对试验方法及工况不明确或不唯一，需要在试验描述栏中补充说明；
3. 试验描述栏由系统零部件设计工程师负责填写，主要填写对无依据试验标准的项目试验方法进行描述，另外，对标准中对试验方法及工况不明确或不唯一，需要在此栏中进行补充说明；
4. 目标要求栏由系统零部件设计工程师填写，主要填写具体设计指标值或技术要求，便于结果的判定；
5. 样件类别由系统零部件设计工程师确认填写；零部件类试验：样件数量由试验工程师填写（委托第三方开展项目所需样件数量，以供应商和第三方协商为准）；
6. 试验主体栏由试验工程师根据供应商试验能力确认情况填写，填写“BFDA试验室或供应商或第三方”； | bar: 样件类别 A to 样件数量 A
7. 测试责任人栏由试验工程师确认填写，栏中主要填写负责该项目试验实施过程控制的具体责任人；
8. 计划日期栏由系统零部件设计工程师填写，结合各状态样件试验的需求，明确各状态样件设计验证计划节点；
9. 实际测试情况按照以下顺序进行填写：试验工程师按照试验报告，填写实际实施日期、试验单位、报告编号及测试结果；
10. 是否符合策划目标要求由试验工程师填写，主要填写“符合”或“不符合”。

## A668100000023 (hidden)
附件2
记录编号：
生效日期：2022-01-01
保存期限：长期
设计验证计划和报告 （Design Verification Plan and Report）
DVP&R编号 |  | 暂无 |  | 系统零部件设计工程师编制 | 螣克强 | 模块工程师 审核 |  |  |  |  | 整车集成工程师会签 |  |  |  | 试验工程师会签 | [5 empty] | 实际测试情况 | [5 empty] | 结果确认 | 会签 | 系统零部件设计工程师 试验工程师 SQE工程师 技术质量工程师 整车集成工程师 产品工程子经理（仅新产品开发项目） | 备注
SQE工程师会签 |  |  |  | 技术质量工程师会签 |  | 产品工程子经理会签 （仅新产品开发项目） |  |  |  |  | 系统总监批准 |  |  |  | 日期
项目名称 |  | A6 |  | 项目编号 | [9 empty] | 车型 |  | T53
隶属系统 |  | MT03 |  | 零部件/总成名称 |  | 驾驶员座椅总成 | [7 empty] | 零部件/总成号 |  | A668100000023 | [11 empty] | 批准 | 系统总监
验证策划
序号 | 试验项目 | 试验程序或标准(凡是不注日期的标准适用于最新版本) | 试验描述 |  | 目标要求 | 样件类别 |  |  |  | 样件数量 |  |  |  | 试验主体 | 试验责任人 | 试验费用 |  | 样件承担主体 | 费用承担主体 | 计划日期 | 实际实施日期 |  | 试验单位 | 测试报告 |  |  | 是否符合策划目标要求
[6 empty] | A | B | C | D | A | B | C | D |  |  | 单项 | 合计 |  |  |  | 开始 | 完成 |  | 报告编号 |  | 测试结果
1、一般要求
1 | H点 | QC/T 740 | 座椅H点测量按GB/T 11563 测试方法进行 |  | 满足标准要求。X向：±15mm Y向：±12mm Z向：±12mm 角度：±3° | [8 empty] | 供应商或第三方实验室 | 刘宁 |  |  | 供应商 | 供应商 | 2024.03.30 | bar: 样件类别 C
2 | 全尺寸检验报告 | 按图纸 | 外观符合性审查 |  | 提供CAS符合性报告或图纸符合性报告。满足图纸要求±15mm | [8 empty] | 供应商或第三方实验室 | 刘宁 |  |  | 供应商 | 供应商 | 2024.03.30 | bar: 样件类别 C
2、关键功能测试
1 | 前后滑轨调节操纵力 | QC/T 805-2008 | 参照标准QC/T 805-2008中5.2进行试验，用测力计沿解锁方向抬起解锁手柄使滑轨解锁并能向前滑动，测量操作力。 |  | 视同A668100000010 | [8 empty] | 供应商或第三方实验室 | 刘宁 |  |  | 供应商 | 供应商 | 2024.03.20 | bar: 样件类别 C
2 | 前后滑轨调节滑轨滑动阻力 | QC/T 805-2008 | 参照标准QC/T 805-2008中5.3滑轨阻力试验，分别在常温、90℃和-40℃温度下进行试验。 |  | 视同A668100000010 | [8 empty] | 供应商或第三方实验室 | 刘宁 |  |  | 供应商 | 供应商 | 2024.03.20 | bar: 样件类别 C
3 | 前后滑轨调节纵向调节疲劳 | QC/T 805-2008 | 参考标准QC/T 805-2008中第5.12节，在座椅上加载P=80kg，调整滑轨至最后位置，以频率5次/min-10次/min，往复运动。 |  | 视同A668100000010 | [8 empty] | 供应商或第三方实验室 | 刘宁 |  |  | 供应商 | 供应商 | 2024.03.20 | bar: 样件类别 C
4 | 安全带调节操作力 | Q/FD A024 | 常温下，模拟人乘坐状态进行测试， |  | 视同A668100000010 | [8 empty] | 供应商或第三方实验室 | 刘宁 |  |  | 供应商 | 供应商 | 2024.03.20 | bar: 样件类别 C
5 | 安全带高度调节操作耐久 | Q/FD A024 | 模拟实际装车状态，把座椅总成安装在试验台上。以频率为5次/min～10次/min进行试验，10000次后检测。 |  | 不涉及 | [8 empty] | 供应商或第三方实验室 | 刘宁 |  |  | 供应商 | 供应商 | 2024.03.20 | bar: 样件类别 C
6 | 安全带拉出操作耐久 | Q/FD A024 | 模拟实际装车状态，把座椅总成安装在试验台上，加载90Kg的人体模型，以拉出锁舌扣上安全带然后解锁安全带锁舌，锁舌回收至肩部为一个循环， |  | 视同A668100000010 | [8 empty] | 供应商或第三方实验室 | 刘宁 |  |  | 供应商 | 供应商 | 2024.03.20 | bar: 样件类别 C
7 | 靠背角度调节操作力 | QC/T 740 | 按标准QC/T 740-2005中4.2.24靠背调节功能试验 |  | 视同A668100000010 | [8 empty] | 供应商或第三方实验室 | 刘宁 |  |  | 供应商 | 供应商 | 2024.03.20 | bar: 样件类别 C
8 | 靠背角度调节耐久 | Q/FD A024 | 将座椅固定在试验平台上，设计位置向前调节10°为初始状态，向后调节20°，再回到初始位置，此为一个循环，试验速度为2~5次/min。进行8000次循环。将靠背打到最前端，从最前端调整到最后端，再从最后端调整到最前端为一个循环，共进行4000次循环。 |  | 视同A668100000010 | [8 empty] | 供应商或第三方实验室 | 刘宁 |  |  | 供应商 | 供应商 | 2024.03.20 | bar: 样件类别 C
9 | 扶手调节力 | Q/FD A024 | 常温下，模拟人体操作扶手，采用拉力计测量力值 首轮操作力测试：延首轮边缘切线方向用拉力计测量 |  | 视同A668100000010 | [8 empty] | 供应商或第三方实验室 | 刘宁 |  |  | 供应商 | 供应商 | 2024.03.20 | bar: 样件类别 C
10 | 扶手循环耐久 | Q/FD A024 QC/T 740 | 将座椅靠背总成和夹具固定在试验台上，座椅扶手的闭合位置为起始点，把扶手从闭合位置打开到工作位置，再把扶手从工作位置关闭到闭合位置，循环操作。 |  | 视同A668100000010 | [8 empty] | 供应商或第三方实验室 | 刘宁 |  |  | 供应商 | 供应商 | 2024.03.20 | bar: 样件类别 C
11 | 扶手过载强度 | Q/FD A024 QC/T 740 | 距离扶手前端65mm处，施加相应的力下压，扶手无破裂 |  | 视同A668100000010 | [8 empty] | 供应商或第三方实验室 | 刘宁 |  |  | 供应商 | 供应商 | 2024.03.20 | bar: 样件类别 C
12 | 扶手强度和刚度 | Q/FD A024 QC/T 740 | 在离座椅扶手前端25mm处加载445N的垂直向下载荷时，座椅扶手的最大变形（弹性变形）不大于76mm，塑性变形不大于25mm。 加载一个222N的侧向载荷时，座椅扶手的最大变形（弹性变形）不大于25mm，塑性变形不超过6mm。 |  | 视同A668100000010 | [8 empty] | 供应商或第三方实验室 | 刘宁 |  |  | 供应商 | 供应商 | 2024.03.20 | bar: 样件类别 C
13 | 肩部调节按钮调节力 | Q/FD A024 | 常温下，模拟人体操作，采用拉力计测量力值 |  | 不涉及 | [8 empty] | 供应商或第三方实验室 | 刘宁 |  |  | 供应商 | 供应商 | 2024.03.20 | bar: 样件类别 C
14 | 肩部调节按钮耐久性 | Q/FD A024 | 模拟正常操作情况，进行调节按钮操作规定次数，按钮及其调节功能不失效。 |  | 不涉及 | [8 empty] | 供应商或第三方实验室 | 刘宁 |  |  | 供应商 | 供应商 | 2024.03.20 | bar: 样件类别 C
15 | 肩部调节调节耐久 | Q/FD A024 | 将座椅固定在试验台上，肩部调节从最前到最后，最后到最前为一次循环 |  | 不涉及 | [8 empty] | 供应商或第三方实验室 | 刘宁 |  |  | 供应商 | 供应商 | 2024.03.20 | bar: 样件类别 C
16 | 通风系统按钮调节力 | Q/FD A024 | 常温下，模拟人体操作，采用拉力计测量力值 |  | 视同A668100000010 | [8 empty] | 供应商或第三方实验室 | 刘宁 |  |  | 供应商 | 供应商 | 2024.03.20 | bar: 样件类别 C
17 | 通风系统按钮耐久性 | Q/FD A024 | 按照从电加热二档到一档，通风二档到一档的顺序调节规定次数，通风按钮及其调节功能不失效。 |  | 视同A668100000010 | [8 empty] | 供应商或第三方实验室 | 刘宁 |  |  | 供应商 | 供应商 | 2024.03.20 | bar: 样件类别 C
18 | 加热系统按钮调节力 | Q/FD A024 | 常温下，模拟人体操作，采用拉力计测量力值 |  | 视同A668100000010 | [8 empty] | 供应商或第三方实验室 | 刘宁 |  |  | 供应商 | 供应商 | 2024.03.20 | bar: 样件类别 C
19 | 加热系统按钮耐久性 | Q/FD A024 | 按照从电加热二档到一档，通风二档到一档的顺序调节相应次数，加热按钮及其调节功能不失效。 |  | 视同A668100000010 | [8 empty] | 供应商或第三方实验室 | 刘宁 |  |  | 供应商 | 供应商 | 2024.03.20 | bar: 样件类别 C
20 | 速降调节力 | Q/FD A024 | 常温下，模拟人体操作，采用拉力计测量力值 |  | 视同A668100000010 | [8 empty] | 供应商或第三方实验室 | 刘宁 |  |  | 供应商 | 供应商 | 2024.03.20 | bar: 样件类别 C
21 | 速降操作耐久 | Q/FD A024 | 将座椅固定在试验平台上，配载75kg，将座椅靠背锁止在设计位置，将滑轨调节至中间位置，阻尼器的软硬调节至中间位置，前后减震处于锁止状态，对快速放气调节手柄进行循环调节。 |  | 视同A668100000010 | [8 empty] | 供应商或第三方实验室 | 刘宁 |  |  | 供应商 | 供应商 | 2024.03.20 | bar: 样件类别 C
22 | 阻尼调节操作力 | Q/FD A024 | 常温下，模拟人体操作，采用拉力计测量力值 |  | 视同A668100000010 | [8 empty] | 供应商或第三方实验室 | 刘宁 |  |  | 供应商 | 供应商 | 2024.03.20 | bar: 样件类别 C
23 | 阻尼调节操作耐久 | Q/FD A024 | 将座椅固定在试验平台上，配载90kg，将座椅靠背锁止在设计位置，将滑轨调节至中间位置，水平减震处于锁止状态，对阻尼器进行全行程循环调节试验 |  | 视同A668100000010 | [8 empty] | 供应商或第三方实验室 | 刘宁 |  |  | 供应商 | 供应商 | 2024.03.20 | bar: 样件类别 C
24 | 减震器悬浮耐久 | Q/FD A024 | 将座椅或减震器单元固定在试验台上，加载90kg的负荷，滑轨处于中间位置，前后减震处于锁止状态，1/3循环座椅倾角处于最高位置，1/3循环座椅倾角处于中间位置，1/3循环座椅倾角处于最低位置。频率为4.0Hz，振幅为15mm，价值型需要进行800万次试验，经济型座椅进行500万次试验 |  | 视同A668100000010 | [8 empty] | 供应商或第三方实验室 | 刘宁 |  |  | 供应商 | 供应商 | 2024.03.20 | bar: 样件类别 C
25 | 座垫倾角操作力 | Q/FD A024 | 常温下，模拟人体操作，采用拉力计测量力值 |  | 视同A668100000010 | [8 empty] | 供应商或第三方实验室 | 刘宁 |  |  | 供应商 | 供应商 | 2024.03.20 | bar: 样件类别 C
26 | 座垫倾角操作耐久 | Q/FD A024 | 将座椅固定在试验平台上，配载90kg，将座椅靠背锁止在设计位置，滑轨调节到中间位置，阻尼器的软硬调节至中间位置，前后减震处于锁止状态，对座垫倾角进行规定次数循环调节。 试验中及试验后零部件不破坏，能正常使用，无异响。 |  | 视同A668100000010 | [8 empty] | 供应商或第三方实验室 | 刘宁 |  |  | 供应商 | 供应商 | 2024.03.20 | bar: 样件类别 C
27 | 座深调节操作力 | Q/FD A024 | 常温下，模拟人体操作，采用拉力计测量力值 |  | 视同A668100000010 | [8 empty] | 供应商或第三方实验室 | 刘宁 |  |  | 供应商 | 供应商 | 2024.03.20 | bar: 样件类别 C
28 | 座深调节操作耐久 | Q/FD A024 | 将座椅固定在试验平台上，配载90kg，将座椅靠背锁止在设计位置，滑轨调节到中间位置，阻尼器的软硬调节至中间位置，前后减震处于锁止状态，对座垫倾角进行规定次数循环调节，试验中及试验后零部件不破坏，能正常使用，无异响。 |  | 视同A668100000010 | [8 empty] | 供应商或第三方实验室 | 刘宁 |  |  | 供应商 | 供应商 | 2024.03.20 | bar: 样件类别 C
29 | 高度调节操作力 | Q/FD A024 | 常温下，模拟人体操作，采用拉力计测量力值 |  | 视同A668100000010 | [8 empty] | 供应商或第三方实验室 | 刘宁 |  |  | 供应商 | 供应商 | 2024.03.20 | bar: 样件类别 C
30 | 高度调节操作耐久 | Q/FD A024 | 将座椅固定在试验平台上，配载90kg，将座椅靠背锁止在设计位置，将滑轨调节至中间位置，阻尼器的软硬调节至中间位置，对高度调节手柄进行全行程循环调节： |  | 视同A668100000010 | [8 empty] | 供应商或第三方实验室 | 刘宁 |  |  | 供应商 | 供应商 | 2024.03.20 | bar: 样件类别 C
31 | 腰托操作力 | Q/FD A024 | 常温下，模拟人体操作，采用拉力计测量力值 |  | 视同A668100000010 | [8 empty] | 供应商或第三方实验室 | 刘宁 |  |  | 供应商 | 供应商 | 2024.03.20 | bar: 样件类别 C
32 | 中间腰托操作耐久 | Q/FD A024 | 模拟实际装车状态，把座椅总成安装在试验台上，加载90Kg的人体模型。以频率为5次/min～10次/min进行试验，30000次后检测。 |  | 视同A668100000010 | [8 empty] | 供应商或第三方实验室 | 刘宁 |  |  | 供应商 | 供应商 | 2024.03.20 | bar: 样件类别 C
33 | 侧腰托操作耐久 | Q/FD A024 | 模拟实际装车状态，把座椅总成安装在试验台上，加载90Kg的人体模型。以频率为5次/min～10次/min进行试验。 |  | 视同A668100000010 | [8 empty] | 供应商或第三方实验室 | 刘宁 |  |  | 供应商 | 供应商 | 2024.03.20 | bar: 样件类别 C
3、总成性能
1 | 头枕强度要求 | GB 15083 | 头枕强度应满足GB 15083的要求规定。 |  | 视同A668100000010 | [8 empty] | 供应商或第三方实验室 | 刘宁 |  |  | 供应商 | 供应商 | 2024.03.20 | bar: 样件类别 C
2 | 靠背及头枕吸能要求 | GB 11550 | 座椅靠背吸能特性应符合GB 15083中4.4.2之规定：位于GB 15083中5.8.1.1定义的区域1内的头枕，按GB 15083附录C规定的方法试验，头型的减速度大于80g的持续时间不应超过3ms，并且试验过程中或试验后，不应有危险的边棱出现。 |  | 视同A668100000010 | [8 empty] | 供应商或第三方实验室 | 刘宁 |  |  | 供应商 | 供应商 | 2024.03.20 | bar: 样件类别 C
3 | 燃烧特性要求 | GB 8410 | 按GB8410 相关标准进行试验 |  | 视同A668100000010 | [8 empty] | 供应商或第三方实验室 | 刘宁 |  |  | 供应商 | 供应商 | 2024.03.20 | bar: 样件类别 C
4 | 安全带安装固定点要求 | GB 14167 | 集成安全带的座椅，其安装固定点要求和试验方法按GB 14167，满足法规1.3倍要求。 |  | 集成安全带的座椅，其安装固定点要求和试验方法按1.3倍GB 14167。 | [8 empty] | 供应商或第三方实验室 | 刘宁 |  |  | 供应商 | 供应商 | 2024.03.20 | bar: 样件类别 C
5 | 座椅系统强度 | GB 15083 | 满足GB 15083中5.3规定的动态和静态试验中任意一种方式进行试验，试验后座椅骨架、固定装置、调节及锁止装置不得损坏失效。 a) 动态试验：对座椅总成及其处于所有调节位置时施加一个向前、向后不小于20g的水平纵向减速度，持续时间30ms。 前向碰撞需要带50%假人进行。 |  | 碰撞后，座椅骨架、座椅固定装置、调节装置、移位装置及锁止装置均不能失效，允许产生在碰撞过程中不会增加伤害程度的永久变形，包含裂纹，且能承受规定载荷 | [8 empty] | 供应商或第三方实验室 | 刘宁 |  |  | 供应商 | 供应商 | 2024.03.20 | bar: 样件类别 C
6 | 座椅前后左右刚度 | Q/FD A024 | 将座椅安装在试验台上，座椅在充气状态下，滑轨处于中间位置，座椅倾角处于中间位置，靠背角度处于设计位置，水平减振处于锁止状态，高度调节处于最低档，（座椅处于放气状态）阻尼处于最硬，肩部调节处于最后位置。在距离滑轨底面高度850mm位置，分别X方向施加100N的力，Y方向施加50N的力，测量座椅X方向和Y方向的变形量。 |  | 在距离滑轨底面高度850mm位置，分别X方向施加100N的力，Y方向施加50N的力，测量座椅X方向和Y方向的变形量。X方向≤12mm，Y方向≤10mm； | [8 empty] | 供应商或第三方实验室 | 刘宁 |  |  | 供应商 | 供应商 | 2024.03.20 | bar: 样件类别 C
7 | 座椅内部凸出物 | GB 11552-2009 | 按GB11552-2009 4.1、4.2、4.3相关要求进行校核， |  | 视同A668100000010 | [8 empty] | 供应商或第三方实验室 | 刘宁 |  |  | 供应商 | 供应商 | 2024.03.20 | bar: 样件类别 C
8 | 总成性能-高低温循环试验 | Q/FD A024 | 80℃×5H→30℃×2H→50℃×5H×95%→-40℃×2H,为一个循环 ；共10个循环。 a)锁紧机构工作正常; b)试验后,满足以下两个条件:①每个座椅机构工作正常;②装饰件,座椅材料,护盖和操作杆没有出现异常变形,开裂和开缝. |  | 视同A668100000010 | [8 empty] | 供应商或第三方实验室 | 刘宁 |  |  | 供应商 | 供应商 | 2024.03.20 | bar: 样件类别 C
9 | 总成性能-禁限用物质 | GB/T 30512 | 按GB/T 30512 最新标准执行 |  | 视同A668100000010 | [8 empty] | 供应商或第三方实验室 | 刘宁 |  |  | 供应商 | 供应商 | 2024.03.20 | bar: 样件类别 C
10 | 总成性能-气味性 | Q/FT A201-2012 | 按标准Q/FT A201-2012 B法进行,满足4.2/5.2/6.2相关试验要求 |  | 视同A668100000010 | [8 empty] | 供应商或第三方实验室 | 刘宁 |  |  | 供应商 | 供应商 | 2024.03.20 | bar: 样件类别 C
11 | 总成性能-可挥发物质 | Q/FT A203-2015 Q/FT A202-2010 | 按QFT A202-2010汽车内饰VOC采样及零部件测试方法进行试验 |  | 视同A668100000010 | [8 empty] | 供应商或第三方实验室 | 刘宁 |  |  | 供应商 | 供应商 | 2024.03.20 | bar: 样件类别 C
12 | 总成性能-跌落试验（落袋试验） | Q/FD A024 | 将座椅固定在试验台上，使用90kg的落袋冲击坐垫，座椅阻尼处于中间位置，落袋底部直径300mm，频率 47次/分，落下高度40mm，反复进行6万次，座椅工作正常，坐垫无塌陷 |  | 视同A668100000010 | [8 empty] | 供应商或第三方实验室 | 刘宁 |  |  | 供应商 | 供应商 | 2024.03.20 | bar: 样件类别 C
13 | 总成性能-膝盖跪压试验 | QC/T 950-2013 | 按QC/T 950-2013第5.17条进行试验，将座椅总成固定在工作台试验夹具上，并调整座椅至设计位置，用直径100mm，压载负荷为750N±20N的硬质半球体对被测点施压，测试开始后，半球体以750N±20N的载荷匀速垂直向下施压，当半球体陷入椅面后，停留6s，再垂直向上撤回到初始位置。以此为一个试验周期循环往复5000次，试验频率为4.5次/分，当第一各测试点结束后，依次对其他各点进行测试，最后检验并记录结果。 |  | 视同A668100000010 | [8 empty] | 供应商或第三方实验室 | 刘宁 |  |  | 供应商 | 供应商 | 2024.03.20 | bar: 样件类别 C
14 | 总成性能-颠簸蠕动试验 | QC/T 740-2017 | 按QC/T 740-2017第5.5条进行试验， |  | 视同A668100000010 | [8 empty] | 供应商或第三方实验室 | 刘宁 |  |  | 供应商 | 供应商 | 2024.03.20 | bar: 样件类别 C
15 | 总成性能-模拟人体进出试验 | QC/T 740-2017 | 按QC/T 740-2017第5.6条进行试验， |  | 视同A668100000010 | [8 empty] | 供应商或第三方实验室 | 刘宁 |  |  | 供应商 | 供应商 | 2024.03.20 | bar: 样件类别 C
16 | 总成性能-靠背骨架总成耐久 | QC/T 740-2017 | 按QC/T 740-2017第5.13条进行试验，在靠背顶部中心处，施加一个水平向前200N，向后500N的循环载荷，次数为20000次，频率为30次/min。 |  | 视同A668100000010 | [8 empty] | 供应商或第三方实验室 | 刘宁 |  |  | 供应商 | 供应商 | 2024.03.20 | bar: 样件类别 C
17 | 总成性能-静态舒适性体压分布 | Q/FD A024 | 舒适性静态测试:压力分布测试，试验人员体重为75～83kg，测试部位的乘员应全身放松，佩戴安全带，驾驶员的双手自然地置于转向盘上，在试验过程中应保持坐姿不变。一般情况下，乘员应自然地靠在靠背上。待压力稳定后，截取1帧数据作为测量结果，人体压强≤180mmhg |  | 视同A668100000010 | [8 empty] | 供应商或第三方实验室 | 刘宁 |  |  | 供应商 | 供应商 | 2024.03.20 | bar: 样件类别 C
18 | 总成性能-减震性能座椅减震行程 | Q/FD A024 | 测量座椅的上下浮动行程 |  | 视同A668100000010 | [8 empty] | 供应商或第三方实验室 | 刘宁 |  |  | 供应商 | 供应商 | 2024.03.20 | bar: 样件类别 C
19 | 总成性能-减震性能座椅固有频率 | QC/T55 | QC/T55将座椅固定在试验台上，配载75kg的假人，高度调节处于中间位置，滑轨处于中间位置，倾角调节处于中间位置，水平减震处于锁止状态，阻尼处于最软状态下 |  | 视同A668100000010 | [8 empty] | 供应商或第三方实验室 | 刘宁 |  |  | 供应商 | 供应商 | 2024.03.20 | bar: 样件类别 C
20 | 总成性能-减震性能振动传递率 | Q/FD A024 | 将座椅固定在试验台上，配载90kg的假人，高度调节处于中间位置，滑轨处于中间位置，倾角调节处于中间位置，水平减震处于锁止状态，阻尼处于最软状态下，振幅为±20mm，频率为座椅固有频率 |  | 视同A668100000010 | [8 empty] | 供应商或第三方实验室 | 刘宁 |  |  | 供应商 | 供应商 | 2024.03.20 | bar: 样件类别 C
21 | 总成性能-前座垫向下强度 | QC/T 740-2017 | 按QC/T 740-2017第5.7条进行试验，，把座椅总成安装到模拟汽车安装位置的刚性试验夹具上，把试验夹具固定在工作台上，调整座椅设计位置，加载与座椅的压头直径200mm。系统中的力传感器精度为1%。通过30s，对座椅加载5880N，保持2s后，10s加载至7056N（5880×1.2），保持2s，后卸载。 |  | 视同A668100000010 | [8 empty] | 供应商或第三方实验室 | 刘宁 |  |  | 供应商 | 供应商 | 2024.03.20 | bar: 样件类别 C
22 | 总成性能-六轴振动综合试验 | Q/FD A024 | 在六自由度试验台上施加规定路谱的振动加速度,循环振动200h，模拟2万公里的使用工况。 座椅骨架无裂痕且座椅各功能件仍能正常使用。 |  | 视同A668100000010 | [8 empty] | 供应商或第三方实验室 | 刘宁 |  |  | 供应商 | 供应商 | 2024.03.20 | bar: 样件类别 C
23 | 总成性能-耐粉尘测试 | Q/FD A024 | 模拟水、路膜、路盐、沙子、碎屑、灰尘。在上述环境下停留30天， |  | 视同A668100000010 | [8 empty] | 供应商或第三方实验室 | 刘宁 |  |  | 供应商 | 供应商 | 2024.03.20 | bar: 样件类别 C
24 | 总成性能-骨架防锈骨架耐盐雾试验 | Q/FD A021-2022 | 试验方法按 QC/T 484-1999 的 4.1.11 的规定； |  | 视同A668100000010 | [8 empty] | 供应商或第三方实验室 | 刘宁 |  |  | 供应商 | 供应商 | 2024.03.20 | bar: 样件类别 C
25 | 总成性能-骨架涂层技术要求 | Q/FD A021-2022 | 试验方法按 Q/FD A021-2022 的 7.1 表4中的规定； |  | 视同A668100000010 | [8 empty] | 供应商或第三方实验室 | 刘宁 |  |  | 供应商 | 供应商 | 2024.03.20 | bar: 样件类别 C
4、EMC试验
1 | 总成性能-电磁兼容 | Q/FT A328 | 见标准 |  | 视同A668100000010 | [8 empty] | 供应商或第三方实验室 | 刘宁 |  |  | 供应商 | 供应商 | 2024.03.20 | bar: 样件类别 C
2 | 总成性能-电磁兼容 | CISPR 25:2016，ECE R10.06 | 规定全部频段内满足辐射发射等级3的要求，同时满足ECE R10.06的限值 |  | 视同A668100000010 | [8 empty] | 供应商或第三方实验室 | 刘宁 |  |  | 供应商 | 供应商 | 2024.03.20 | bar: 样件类别 C
3 | 总成性能-电磁兼容 | CISPR 25:2016 | 电流法及电压法测试，规定全部频段内满足传导发射等级3的要求 |  | 视同A668100000010 | [8 empty] | 供应商或第三方实验室 | 刘宁 |  |  | 供应商 | 供应商 | 2024.03.20 | bar: 样件类别 C
4 | 总成性能-电磁兼容 | ISO 7637-2:2011 | 瞬态发射电源线限值，根据供电电压要求满足本标准Ⅲ要求 |  | 视同A668100000010 | [8 empty] | 供应商或第三方实验室 | 刘宁 |  |  | 供应商 | 供应商 | 2024.03.20 | bar: 样件类别 C
5、关键零部件性能
1 | 按摩耐久性能 | Q/FD A024 | 在整椅情况下，模拟按摩操作，完成3档切换为一个循环，循环试验5000次 |  | 不涉及 | [8 empty] | 供应商或第三方实验室 | 刘宁 |  |  | 供应商 | 供应商 | 2024.03.20 | bar: 样件类别 C
2 | 温升速率、饱和温度测试 | QC/T 950-2019 | 按照QC/T 950-2019 5.9要求，进行试验， |  | 视同A668100000010 | [8 empty] | 供应商或第三方实验室 | 刘宁 |  |  | 供应商 | 供应商 | 2024.03.20 | bar: 样件类别 C
3 | 加热垫温热失控性能 | QC/T 950-2019 | 按照QC/T 950-2019 5.12要求，进行试验， |  | 视同A668100000010 | [8 empty] | 供应商或第三方实验室 | 刘宁 |  |  | 供应商 | 供应商 | 2024.03.20 | bar: 样件类别 C
4 | 加热垫过电压性能 | QC/T 950-2019 | 按照QC/T 950-2019 5.13要求，进行试验， |  | 视同A668100000010 | [8 empty] | 供应商或第三方实验室 | 刘宁 |  |  | 供应商 | 供应商 | 2024.03.20 | bar: 样件类别 C
5 | 加热垫热均匀性 | QC/T 950-2019 | 按照QC/T 950-2019 5.14要求，进行试验， |  | 视同A668100000010 | [8 empty] | 供应商或第三方实验室 | 刘宁 |  |  | 供应商 | 供应商 | 2024.03.20 | bar: 样件类别 C
6 | 通风系统最高档降温性能 | Q/FD A024 | 在45℃模拟驾驶舱环境中放置60分钟，人体进入驾驶舱开启通风系统，并与外界室温（23±2℃）空气流通，从45℃降低到38℃时间为10分钟。 |  | 视同A668100000010 | [8 empty] | 供应商或第三方实验室 | 刘宁 |  |  | 供应商 | 供应商 | 2024.03.20 | bar: 样件类别 C
7 | 系统噪声 | Q/FD A024 | 在空载及负载 75±5kg 的状态下，通风最高档打开正常工作，模拟人耳 处的噪音应不高于 标准值，操作各调节按钮，测量操作过程中排气噪声 |  | 噪声≤50dB。改为在6轴震动后评价 | [8 empty] | 供应商或第三方实验室 | 刘宁 |  |  | 供应商 | 供应商 | 2024.03.20 | bar: 样件类别 C
8 | 通风系统通风量 | Q/FD A024 | 整椅最高档通风量(空载)：≥ 20m3/h。 |  | 视同A668100000010 | [8 empty] | 供应商或第三方实验室 | 刘宁 |  |  | 供应商 | 供应商 | 2024.03.20 | bar: 样件类别 C
9 | 通风系统耐久性 | Q/FD A024 | 通风座椅被固定在座椅工装上，座椅通风系统在施加DC24V情况下激活，分别持续进行240h通风测试，试验结束后，通风单元不得出现噪音、异响、风量衰减小于2%、椅面震颤、漏风等失效 |  | 视同A668100000010 | [8 empty] | 供应商或第三方实验室 | 刘宁 |  |  | 供应商 | 供应商 | 2024.03.20 | bar: 样件类别 C
10 | 通风系统面套透气量 | Q/FD A024 | 通风座椅面套透气量大于450L/m²/s。 |  | 视同A668100000010 | [8 empty] | 供应商或第三方实验室 | 刘宁 |  |  | 供应商 | 供应商 | 2024.03.20 | bar: 样件类别 C
11 | PU泡沫密度 | QC/T 56 | 试验方法按QC/T 56 6.1按图纸要求：45-55 |  | 视同A668100000010 | [8 empty] | 供应商或第三方实验室 | 刘宁 |  |  | 供应商 | 供应商 | 2024.03.20 | bar: 样件类别 C
12 | PU泡沫回弹性能 | QC/T 56 | 试验方法按QC/T 56 6.2≥55% |  | 视同A668100000010 | [8 empty] | 供应商或第三方实验室 | 刘宁 |  |  | 供应商 | 供应商 | 2024.03.20 | bar: 样件类别 C
13 | PU泡沫压陷硬度 | QC/T 56 | 试验方法按QC/T 56 6.3按图纸要求 |  | 视同A668100000010 | [8 empty] | 供应商或第三方实验室 | 刘宁 |  |  | 供应商 | 供应商 | 2024.03.20 | bar: 样件类别 C
14 | PU泡沫拉伸强度 | QC/T 56 | 试验方法按QC/T 56 6.4按B级：≥90KPa |  | 视同A668100000010 | [8 empty] | 供应商或第三方实验室 | 刘宁 |  |  | 供应商 | 供应商 | 2024.03.20 | bar: 样件类别 C
15 | PU泡沫断裂伸长 | QC/T 56 | 试验方法按QC/T 56 6.4按B级：≥120% |  | 视同A668100000010 | [8 empty] | 供应商或第三方实验室 | 刘宁 |  |  | 供应商 | 供应商 | 2024.03.20 | bar: 样件类别 C
16 | PU泡沫撕裂性能 | QC/T 56 | 试验方法按QC/T 56 6.5按B级：≥220N/m |  | 视同A668100000010 | [8 empty] | 供应商或第三方实验室 | 刘宁 |  |  | 供应商 | 供应商 | 2024.03.20 | bar: 样件类别 C
17 | PU泡沫75%压缩永久变形 | QC/T 56 | 试验方法按QC/T 56 6.6按B级：≤16% |  | 视同A668100000010 | [8 empty] | 供应商或第三方实验室 | 刘宁 |  |  | 供应商 | 供应商 | 2024.03.20 | bar: 样件类别 C
18 | PU泡沫气味性 | Q/FT A201-2012 | 按标准Q/FT A201-2012 A法进行, 试验条件满足 B3方案.满足4.1/5.1/6.1相关试验要求 |  | 视同A668100000010 | [8 empty] | 供应商或第三方实验室 | 刘宁 |  |  | 供应商 | 供应商 | 2024.03.20 | bar: 样件类别 C
19 | 座椅用PVC人造革表观密度 | Q/FT B248-2016 | 试验方法按照Q/FT B248-2016中 第5条进行 |  | 视同A668100000010 | [8 empty] | 供应商或第三方实验室 | 刘宁 |  |  | 供应商 | 供应商 | 2024.03.20 | bar: 样件类别 C
20 | 座椅用PVC人造革耐光色牢度 | Q/FT B248-2016 | 试验方法按照Q/FT B248-2016中 第5条进行 |  | 视同A668100000010 | [8 empty] | 供应商或第三方实验室 | 刘宁 |  |  | 供应商 | 供应商 | 2024.03.20 | bar: 样件类别 C
21 | 座椅用PVC人造革耐摩擦色牢度 | Q/FT B248-2016 | 试验方法按照Q/FT B248-2016中 第5条进行 |  | 视同A668100000010 | [8 empty] | 供应商或第三方实验室 | 刘宁 |  |  | 供应商 | 供应商 | 2024.03.20 | bar: 样件类别 C
22 | 座椅用PVC人造革断裂强度 | Q/FT B248-2016 | 试验方法按照Q/FT B248-2016中 第5条进行 |  | 视同A668100000010 | [8 empty] | 供应商或第三方实验室 | 刘宁 |  |  | 供应商 | 供应商 | 2024.03.20 | bar: 样件类别 C
23 | 座椅用PVC人造革负载50N伸长率 | Q/FT B248-2016 | 试验方法按照Q/FT B248-2016中 第5条进行 |  | 视同A668100000010 | [8 empty] | 供应商或第三方实验室 | 刘宁 |  |  | 供应商 | 供应商 | 2024.03.20 | bar: 样件类别 C
24 | 座椅用PVC人造革缝合强力 | Q/FT B248-2016 | 试验方法按照Q/FT B248-2016中 第5条进行 |  | 视同A668100000010 | [8 empty] | 供应商或第三方实验室 | 刘宁 |  |  | 供应商 | 供应商 | 2024.03.20 | bar: 样件类别 C
25 | 座椅用PVC人造革撕裂强度 | Q/FT B248-2016 | 试验方法按照Q/FT B248-2016中 第5条进行 |  | 视同A668100000010 | [8 empty] | 供应商或第三方实验室 | 刘宁 |  |  | 供应商 | 供应商 | 2024.03.20 | bar: 样件类别 C
26 | 座椅用PVC人造革耐折牢度 | Q/FT B248-2016 | 试验方法按照Q/FT B248-2016中 第5条进行 |  | 视同A668100000010 | [8 empty] | 供应商或第三方实验室 | 刘宁 |  |  | 供应商 | 供应商 | 2024.03.20 | bar: 样件类别 C
27 | 座椅用PVC人造革气味性及雾化 | Q/FT B248-2016 | 按标准Q/FT A201-2012 A法进行, 试验条件满足 B3方案.满足4.1/5.1/6.1相关试验要求 |  | 视同A668100000010 | [8 empty] | 供应商或第三方实验室 | 刘宁 |  |  | 供应商 | 供应商 | 2024.03.20 | bar: 样件类别 C
28 | 汽车座椅织物面料技术要求 | Q/FT A291-2015 | 试验方法按照Q/FT A291-2015中 第4条进行 |  | 视同A668100000010 | [8 empty] | 供应商或第三方实验室 | 刘宁 |  |  | 供应商 | 供应商 | 2024.03.20 | bar: 样件类别 C
29 | 汽车座椅聚氨酯超细纤维合成革技术要求 | QBT 4674-2021 | 试验方法按照QBT 4674-2021中 第6条相关试验方法进行 |  | 视同A668100000010 | [8 empty] | 供应商或第三方实验室 | 刘宁 |  |  | 供应商 | 供应商 | 2024.03.20 | bar: 样件类别 C
30 | 汽车座椅面料热老化试验 | Q/FT V043-2017 | 试验条件按照Q/FT V043-2021中 第7.1.1条相关要求进行 试验方法按照Q/FT V043-2021中 第7.2.1条相关要求进行 |  | 视同A668100000010 | [8 empty] | 供应商或第三方实验室 | 刘宁 |  |  | 供应商 | 供应商 | 2024.03.20 | bar: 样件类别 C
31 | 安全带及锁扣热老化试验 | Q/FT V043-2017 | 试验条件按照Q/FT V043-2021中 第7.1.1条相关要求进行 试验方法按照Q/FT V043-2021中 第7.2.1条 表8中序号2项条件要求进行 |  | 视同A668100000010 | [8 empty] | 供应商或第三方实验室 | 刘宁 |  |  | 供应商 | 供应商 | 2024.03.20 | bar: 样件类别 C
32 | 塑料护罩耐光照色牢度 | Q/FT V043-2017 | 按照Q/FT V043-2017中5.2章规定的方法进行试验，至少用两个完整的制品进行试验。 |  | 视同A668100000010 | [8 empty] | 供应商或第三方实验室 | 刘宁 |  |  | 供应商 | 供应商 | 2024.03.20 | bar: 样件类别 C
33 | 塑料护罩耐刮擦性能 | Q/FD C017 | 按照Q/FD C017第6.5.11规定的方法进行试验。 |  | 视同A668100000010 | [8 empty] | 供应商或第三方实验室 | 刘宁 |  |  | 供应商 | 供应商 | 2024.03.20 | bar: 样件类别 C
34 | 塑料护罩耐寒性能 | Q/FD C017 | 至少用两个完整的制品进行试验，试验温度（-40±1）℃，试验时间为（22±2）h。试样在低温下 不改变其功能，且在加热至（23±2）℃后不允许有裂纹及其它的缺陷。 |  | 视同A668100000010 | [8 empty] | 供应商或第三方实验室 | 刘宁 |  |  | 供应商 | 供应商 | 2024.03.20 | bar: 样件类别 C
35 | 塑料护罩耐高温性能 | Q/FD C017 | 按照GB/T 7141规定的方法B进行试验，至少对两个完整的制品进行试验，试验温度见表3，试验时间为（22±2）h。 |  | 视同A668100000010 | [8 empty] | 供应商或第三方实验室 | 刘宁 |  |  | 供应商 | 供应商 | 2024.03.20 | bar: 样件类别 C
36 | 塑料护罩耐溶剂性能 | Q/FT A161 | 试验方法参照标准QC/T15-1992中第5.5条进行，室温下，将试样浸渍在充满化学介质的容器中，放置2小时取出，擦干后检查。 |  | 视同A668100000010 | [8 empty] | 供应商或第三方实验室 | 刘宁 |  |  | 供应商 | 供应商 | 2024.03.20 | bar: 样件类别 C
37 | 塑料护罩耐摩擦色牢度 | Q/FT A161 | 试验方法参照标准GB/T3920，以运行速度为每秒1个往复摩擦循环对试验进行试验，共摩擦10个循环。 |  | 视同A668100000010 | [8 empty] | 供应商或第三方实验室 | 刘宁 |  |  | 供应商 | 供应商 | 2024.03.20 | bar: 样件类别 C
38 | 塑料热老化 | Q/FT V043-2021 | 试验条件按照Q/FT V043-2021中 第7.1.1条相关要求进行 试验方法按照Q/FT V043-2021中 第7.2.1条 表8中序号2项条件要求进行 |  | 视同A668100000010 | [8 empty] | 供应商或第三方实验室 | 刘宁 |  |  | 供应商 | 供应商 | 2024.03.20 | bar: 样件类别 C
39 | 塑料护罩耐振动性能 | Q/FT A161 | 试验方法参照QC/T 15-1992中5.6规定进行 |  | 视同A668100000010 | [8 empty] | 供应商或第三方实验室 | 刘宁 |  |  | 供应商 | 供应商 | 2024.03.20 | bar: 样件类别 C
40 | 塑料护罩耐冲击性能 | Q/FT A161 | 试验方法参照Q/FT A161中6.10.1表5 普通冲击S相关规定进行 |  | 视同A668100000010 | [8 empty] | 供应商或第三方实验室 | 刘宁 |  |  | 供应商 | 供应商 | 2024.03.20 | bar: 样件类别 C
41 | 阻尼器耐久性 | QC/T 545 Q/FT A071 | 试验方法参照标准QC/T 545中第4.2，振幅20mm，频率4Hz. |  | 视同A668100000010 | [8 empty] | 供应商或第三方实验室 | 刘宁 |  |  | 供应商 | 供应商 | 2024.03.20 | bar: 样件类别 C
42 | 阻尼器温度特性 | Q/FT A071 | 按照Q/FT A 071中5.6的要求 |  | 视同A668100000010 | [8 empty] | 供应商或第三方实验室 | 刘宁 |  |  | 供应商 | 供应商 | 2024.03.20 | bar: 样件类别 C
43 | 防尘罩硬度 | GB/T 531.1-2008 | 在特定的条件下把特定形状的压针压入试样而形成压入深度，再把压入深度转换为硬度值 |  | 视同A668100000010 | [8 empty] | 供应商或第三方实验室 | 刘宁 |  |  | 供应商 | 供应商 | 2024.03.20 | bar: 样件类别 C
44 | 防尘罩拉伸负荷 | GB/T 8948-2008 | 按GB/T 8948-2008 5.7条规定进行试验，在动夹持器或滑轮恒速移动的拉力试验机上，将哑铃状或者环状标准试样进行拉伸，按要求记录试样在不断拉伸过程中和当其断裂时所需的力和伸长率的值。 |  | 视同A668100000010 | [8 empty] | 供应商或第三方实验室 | 刘宁 |  |  | 供应商 | 供应商 | 2024.03.20 | bar: 样件类别 C
45 | 防尘罩断裂伸长率 | GB/T 8948-2008 | 按GB/T 8948-2008 5.7条规定进行试验，在动夹持器或滑轮恒速移动的拉力试验机上，将哑铃状或者环状标准试样进行拉伸，按要求记录试样在不断拉伸过程中和当其断裂时所需的力和伸长率的值。 |  | 视同A668100000010 | [8 empty] | 供应商或第三方实验室 | 刘宁 |  |  | 供应商 | 供应商 | 2024.03.20 | bar: 样件类别 C
46 | 防尘罩撕裂负荷 | GB/T 8948-2008 | 按GB/T 8948-2008 5.8条规定进行试验，在式样宽度的中心线处沿平行于长度方向切开75mm，将切开的两端成相反方向夹在符合5.7规定的拉伸试验夹具上，以200mm/min速度进行试验，记录式样最大撕裂负荷，试验结果以经、纬向各3块式样的平均值表示，精确至0.1N |  | 视同A668100000010 | [8 empty] | 供应商或第三方实验室 | 刘宁 |  |  | 供应商 | 供应商 | 2024.03.20 | bar: 样件类别 C
47 | 防尘罩脆化温度 | GB/T 1682-2014 | 按GB/T 1682-2014 7.1 程序A 试验方法进行 |  | 视同A668100000010 | [8 empty] | 供应商或第三方实验室 | 刘宁 |  |  | 供应商 | 供应商 | 2024.03.20 | bar: 样件类别 C
48 | 防尘罩耐老化 | GB/T 8948-2008 | 按照GB/T 8948-2008中5.13老化性要求，在热空气老化的条件下（100±2℃，24h）取出，在室温下冷却0.5h以上，然后从每个试样上截取长60mm，宽20mm的试样一块，按5.12的方法，在-10±1℃的低温液中保持5min进行耐寒性试验 |  | 视同A668100000010 | [8 empty] | 供应商或第三方实验室 | 刘宁 |  |  | 供应商 | 供应商 | 2024.03.20 | bar: 样件类别 C
49 | 气囊破坏试验 | Q/FT A175-2009 | 参照Q/FT A175-2009标准中5.5.5试验方法：以≤1.0MPa/min的速度平缓的向气囊内充以高压水，直至气囊破坏 |  | 视同A668100000010 | [8 empty] | 供应商或第三方实验室 | 刘宁 |  |  | 供应商 | 供应商 | 2024.03.20 | bar: 样件类别 C
50 | 气囊伸缩试验 | Q/FT A175-2009 | 参照Q/FT A175-2009标准中5.5.2进行试验，在最大行程内缓慢的伸缩5次，测量伸缩过程中气囊的最大外径，并检查伸缩过程中气囊有无异常变形和漏气现象 |  | 视同A668100000010 | [8 empty] | 供应商或第三方实验室 | 刘宁 |  |  | 供应商 | 供应商 | 2024.03.20 | bar: 样件类别 C
51 | 气囊剥离试验 | GB/T 519-2008 | 参照GB/T 519-2008标准中第7章7.8进行试验，试样的裁取应尽量远离气囊的破坏部位。 |  | 视同A668100000010 | [8 empty] | 供应商或第三方实验室 | 刘宁 |  |  | 供应商 | 供应商 | 2024.03.20 | bar: 样件类别 C
52 | 气囊气密试验 | Q/FT A175-2009 | 参照Q/FT A175-2009标准中5.5.3试验方法：测量24h前后气囊标准状态下的初始内压、初始环境温度和终止内压、终止环境温度， |  | 视同A668100000010 | [8 empty] | 供应商或第三方实验室 | 刘宁 |  |  | 供应商 | 供应商 | 2024.03.20 | bar: 样件类别 C
53 | 气囊耐久性 | GB/T13061-2017 | 按标准GB/T13061-2017 5.5.6条相关方法进行,运行条件：-40℃、常温、80℃交变进行，气压为7bar，振幅为±15mm，4Hz条件下寿命测试＞800万次 |  | 视同A668100000010 | [8 empty] | 供应商或第三方实验室 | 刘宁 |  |  | 供应商 | 供应商 | 2024.03.20 | bar: 样件类别 C
54 | 气阀气密性 | Q/FT A172-2009 | 气阀测试按Q/FT A172-2009 6.3条要求进行试验 1.进气端接容积为4L的0.80MPa压缩空气容器，空气弹簧端接大气进行试验，测定24h后容器内的气压降； 2.空气弹簧端接容积为4L的0.50MPa压缩空气容器，进气端接大气进行试验，测定24h后容器内的气压降。 3、QC/T80 8.3爆破试验要求， |  | 视同A668100000010 | [8 empty] | 供应商或第三方实验室 | 刘宁 |  |  | 供应商 | 供应商 | 2024.03.20 | bar: 样件类别 C
55 | 气阀流量特性 | Q/FT A172-2009 | 气阀测试按Q/FT A172-2009 6.5条要求进行试验 1 空气弹簧端分别接0.80MPa和1.10MPa的压缩空气容器，进气端接大气，测定角位移-空气流量曲线； 2 空气弹簧端接大气，进气端接0.80MPa和1.10MPa的压缩空气容器，测定角位移-空气流量曲线。 |  | 视同A668100000010 | [8 empty] | 供应商或第三方实验室 | 刘宁 |  |  | 供应商 | 供应商 | 2024.03.20 | bar: 样件类别 C
56 | 关键部件-气阀耐压强度 | Q/FT A172-2009 | 室温下，检测臂处于进气位置，封闭空气弹簧端，从气源端充入2.00MPa压力的水保压3min。 |  | 视同A668100000010 | [8 empty] | 供应商或第三方实验室 | 刘宁 |  |  | 供应商 | 供应商 | 2024.03.20 | bar: 样件类别 C
57 | 气管爆破压力 | QC/T 80 | 3、QC/T80 8.3爆破试验要求， |  | 视同A668100000010 | [8 empty] | 供应商或第三方实验室 | 刘宁 |  |  | 供应商 | 供应商 | 2024.03.20 | bar: 样件类别 C
58 | 气阀可靠性 | Q/FT A172-2009 | 参见标准Q/FT A172-2009中6.8节试验方法 |  | 视同A668100000010 | [8 empty] | 供应商或第三方实验室 | 刘宁 |  |  | 供应商 | 供应商 | 2024.03.20 | bar: 样件类别 C
59 | 快插接头泄露测试 | Q/FD A050—2021 | 按照Q/FD A050—2021 中9.1.2方法分别进行室温、高温、低温泄露测试。 |  | 视同A668100000010 | [8 empty] | 供应商或第三方实验室 | 刘宁 |  |  | 供应商 | 供应商 | 2024.03.20 | bar: 样件类别 C
60 | 座椅模态 | Q/FD A024 | 在座椅总成靠背及坐垫处布置6-8个 3通道加速度传感器，同时对靠背肩部进行敲击激励，通过加速度信号转化，形成一介、二阶共振波形，判定共振频率范围。 |  | 视同A668100000010 | [8 empty] | 供应商或第三方实验室 | 刘宁 |  |  | 供应商 | 供应商 | 2024.03.20 | bar: 样件类别 C
6、可靠性
1 | 整车搭载-可靠性 | Q/FT B229-2010 | 8000公里坏路，1000公里高环，1000公里山路，累计10000公里； |  | 8000公里坏路，1000公里高环，1000公里山路，累计10000公里；座椅功能无失效，无异响。 | [8 empty] | 福田戴姆勒 | 刘宁 |  |  | 供应商 | 供应商 | 2024.03.20 | bar: 样件类别 C
填写说明：（不要改变列宽及单元格格式，可适当合并单元格，但要保持格式与模板统一）
1.试验项目栏由系统零部件设计工程师填写，要求填写准确，主要针对零部件性能指标，包含性能及可靠性技术指标要求；
2. 试验程序或标准栏由系统零部件设计工程师负责填写，主要填写标准号及名称，如果标准中对试验方法及工况不明确或不唯一，需要在试验描述栏中补充说明；
3. 试验描述栏由系统零部件设计工程师负责填写，主要填写对无依据试验标准的项目试验方法进行描述，另外，对标准中对试验方法及工况不明确或不唯一，需要在此栏中进行补充说明；
4. 目标要求栏由系统零部件设计工程师填写，主要填写具体设计指标值或技术要求，便于结果的判定；
5. 样件类别由系统零部件设计工程师确认填写；零部件类试验：样件数量由试验工程师填写（委托第三方开展项目所需样件数量，以供应商和第三方协商为准）；
6. 试验主体栏由试验工程师根据供应商试验能力确认情况填写，填写“BFDA试验室或供应商或第三方”； | bar: 样件类别 A to 样件数量 A
7. 测试责任人栏由试验工程师确认填写，栏中主要填写负责该项目试验实施过程控制的具体责任人；
8. 计划日期栏由系统零部件设计工程师填写，结合各状态样件试验的需求，明确各状态样件设计验证计划节点；
9. 实际测试情况按照以下顺序进行填写：试验工程师按照试验报告，填写实际实施日期、试验单位、报告编号及测试结果；
10. 是否符合策划目标要求由试验工程师填写，主要填写“符合”或“不符合”。

## A668100000026 (hidden)
附件2
记录编号：
生效日期：2022-01-01
保存期限：长期
设计验证计划和报告 （Design Verification Plan and Report）
DVP&R编号 |  | 暂无 |  | 系统零部件设计工程师编制 | 螣克强 | 模块工程师 审核 |  |  |  |  | 整车集成工程师会签 |  |  |  | 试验工程师会签 | [5 empty] | 实际测试情况 | [5 empty] | 结果确认 | 会签 | 系统零部件设计工程师 试验工程师 SQE工程师 技术质量工程师 整车集成工程师 产品工程子经理（仅新产品开发项目） | 备注
SQE工程师会签 |  |  |  | 技术质量工程师会签 |  | 产品工程子经理会签 （仅新产品开发项目） |  |  |  |  | 系统总监批准 |  |  |  | 日期
项目名称 |  | A6 |  | 项目编号 | [9 empty] | 车型 |  | T53
隶属系统 |  | MT03 |  | 零部件/总成名称 |  | 驾驶员座椅总成 | [7 empty] | 零部件/总成号 |  | A668100000026 | [11 empty] | 批准 | 系统总监
验证策划
序号 | 试验项目 | 试验程序或标准(凡是不注日期的标准适用于最新版本) | 试验描述 |  | 目标要求 | 样件类别 |  |  |  | 样件数量 |  |  |  | 试验主体 | 试验责任人 | 试验费用 |  | 样件承担主体 | 费用承担主体 | 计划日期 | 实际实施日期 |  | 试验单位 | 测试报告 |  |  | 是否符合策划目标要求
[6 empty] | A | B | C | D | A | B | C | D |  |  | 单项 | 合计 |  |  |  | 开始 | 完成 |  | 报告编号 |  | 测试结果
1、一般要求
1 | H点 | QC/T 740 | 座椅H点测量按GB/T 11563 测试方法进行 |  | 满足标准要求。X向：±15mm Y向：±12mm Z向：±12mm 角度：±3° | [8 empty] | 供应商或第三方实验室 | 刘宁 |  |  | 供应商 | 供应商 | 2024.03.30 | bar: 样件类别 C
2 | 全尺寸检验报告 | 按图纸 | 外观符合性审查 |  | 提供CAS符合性报告或图纸符合性报告。满足图纸要求±15mm | [8 empty] | 供应商或第三方实验室 | 刘宁 |  |  | 供应商 | 供应商 | 2024.03.30 | bar: 样件类别 C
2、关键功能测试
1 | 前后滑轨调节操纵力 | QC/T 805-2008 | 参照标准QC/T 805-2008中5.2进行试验，用测力计沿解锁方向抬起解锁手柄使滑轨解锁并能向前滑动，测量操作力。 |  | 视同A668100000010 | [8 empty] | 供应商或第三方实验室 | 刘宁 |  |  | 供应商 | 供应商 | 2024.03.20 | bar: 样件类别 C
2 | 前后滑轨调节滑轨滑动阻力 | QC/T 805-2008 | 参照标准QC/T 805-2008中5.3滑轨阻力试验，分别在常温、90℃和-40℃温度下进行试验。 |  | 视同A668100000010 | [8 empty] | 供应商或第三方实验室 | 刘宁 |  |  | 供应商 | 供应商 | 2024.03.20 | bar: 样件类别 C
3 | 前后滑轨调节纵向调节疲劳 | QC/T 805-2008 | 参考标准QC/T 805-2008中第5.12节，在座椅上加载P=80kg，调整滑轨至最后位置，以频率5次/min-10次/min，往复运动。 |  | 视同A668100000010 | [8 empty] | 供应商或第三方实验室 | 刘宁 |  |  | 供应商 | 供应商 | 2024.03.20 | bar: 样件类别 C
4 | 安全带调节操作力 | Q/FD A024 | 常温下，模拟人乘坐状态进行测试， |  | 视同A668100000010 | [8 empty] | 供应商或第三方实验室 | 刘宁 |  |  | 供应商 | 供应商 | 2024.03.20 | bar: 样件类别 C
5 | 安全带高度调节操作耐久 | Q/FD A024 | 模拟实际装车状态，把座椅总成安装在试验台上。以频率为5次/min～10次/min进行试验，10000次后检测。 |  | 不涉及 | [8 empty] | 供应商或第三方实验室 | 刘宁 |  |  | 供应商 | 供应商 | 2024.03.20 | bar: 样件类别 C
6 | 安全带拉出操作耐久 | Q/FD A024 | 模拟实际装车状态，把座椅总成安装在试验台上，加载90Kg的人体模型，以拉出锁舌扣上安全带然后解锁安全带锁舌，锁舌回收至肩部为一个循环， |  | 视同A668100000010 | [8 empty] | 供应商或第三方实验室 | 刘宁 |  |  | 供应商 | 供应商 | 2024.03.20 | bar: 样件类别 C
7 | 靠背角度调节操作力 | QC/T 740 | 按标准QC/T 740-2005中4.2.24靠背调节功能试验 |  | 视同A668100000010 | [8 empty] | 供应商或第三方实验室 | 刘宁 |  |  | 供应商 | 供应商 | 2024.03.20 | bar: 样件类别 C
8 | 靠背角度调节耐久 | Q/FD A024 | 将座椅固定在试验平台上，设计位置向前调节10°为初始状态，向后调节20°，再回到初始位置，此为一个循环，试验速度为2~5次/min。进行8000次循环。将靠背打到最前端，从最前端调整到最后端，再从最后端调整到最前端为一个循环，共进行4000次循环。 |  | 视同A668100000010 | [8 empty] | 供应商或第三方实验室 | 刘宁 |  |  | 供应商 | 供应商 | 2024.03.20 | bar: 样件类别 C
9 | 扶手调节力 | Q/FD A024 | 常温下，模拟人体操作扶手，采用拉力计测量力值 首轮操作力测试：延首轮边缘切线方向用拉力计测量 |  | 视同A668100000010 | [8 empty] | 供应商或第三方实验室 | 刘宁 |  |  | 供应商 | 供应商 | 2024.03.20 | bar: 样件类别 C
10 | 扶手循环耐久 | Q/FD A024 QC/T 740 | 将座椅靠背总成和夹具固定在试验台上，座椅扶手的闭合位置为起始点，把扶手从闭合位置打开到工作位置，再把扶手从工作位置关闭到闭合位置，循环操作。 |  | 视同A668100000010 | [8 empty] | 供应商或第三方实验室 | 刘宁 |  |  | 供应商 | 供应商 | 2024.03.20 | bar: 样件类别 C
11 | 扶手过载强度 | Q/FD A024 QC/T 740 | 距离扶手前端65mm处，施加相应的力下压，扶手无破裂 |  | 视同A668100000010 | [8 empty] | 供应商或第三方实验室 | 刘宁 |  |  | 供应商 | 供应商 | 2024.03.20 | bar: 样件类别 C
12 | 扶手强度和刚度 | Q/FD A024 QC/T 740 | 在离座椅扶手前端25mm处加载445N的垂直向下载荷时，座椅扶手的最大变形（弹性变形）不大于76mm，塑性变形不大于25mm。 加载一个222N的侧向载荷时，座椅扶手的最大变形（弹性变形）不大于25mm，塑性变形不超过6mm。 |  | 视同A668100000010 | [8 empty] | 供应商或第三方实验室 | 刘宁 |  |  | 供应商 | 供应商 | 2024.03.20 | bar: 样件类别 C
13 | 肩部调节按钮调节力 | Q/FD A024 | 常温下，模拟人体操作，采用拉力计测量力值 |  | 不涉及 | [8 empty] | 供应商或第三方实验室 | 刘宁 |  |  | 供应商 | 供应商 | 2024.03.20 | bar: 样件类别 C
14 | 肩部调节按钮耐久性 | Q/FD A024 | 模拟正常操作情况，进行调节按钮操作规定次数，按钮及其调节功能不失效。 |  | 不涉及 | [8 empty] | 供应商或第三方实验室 | 刘宁 |  |  | 供应商 | 供应商 | 2024.03.20 | bar: 样件类别 C
15 | 肩部调节调节耐久 | Q/FD A024 | 将座椅固定在试验台上，肩部调节从最前到最后，最后到最前为一次循环 |  | 不涉及 | [8 empty] | 供应商或第三方实验室 | 刘宁 |  |  | 供应商 | 供应商 | 2024.03.20 | bar: 样件类别 C
16 | 通风系统按钮调节力 | Q/FD A024 | 常温下，模拟人体操作，采用拉力计测量力值 |  | 视同A668100000010 | [8 empty] | 供应商或第三方实验室 | 刘宁 |  |  | 供应商 | 供应商 | 2024.03.20 | bar: 样件类别 C
17 | 通风系统按钮耐久性 | Q/FD A024 | 按照从电加热二档到一档，通风二档到一档的顺序调节规定次数，通风按钮及其调节功能不失效。 |  | 视同A668100000010 | [8 empty] | 供应商或第三方实验室 | 刘宁 |  |  | 供应商 | 供应商 | 2024.03.20 | bar: 样件类别 C
18 | 加热系统按钮调节力 | Q/FD A024 | 常温下，模拟人体操作，采用拉力计测量力值 |  | 视同A668100000010 | [8 empty] | 供应商或第三方实验室 | 刘宁 |  |  | 供应商 | 供应商 | 2024.03.20 | bar: 样件类别 C
19 | 加热系统按钮耐久性 | Q/FD A024 | 按照从电加热二档到一档，通风二档到一档的顺序调节相应次数，加热按钮及其调节功能不失效。 |  | 视同A668100000010 | [8 empty] | 供应商或第三方实验室 | 刘宁 |  |  | 供应商 | 供应商 | 2024.03.20 | bar: 样件类别 C
20 | 速降调节力 | Q/FD A024 | 常温下，模拟人体操作，采用拉力计测量力值 |  | 视同A668100000010 | [8 empty] | 供应商或第三方实验室 | 刘宁 |  |  | 供应商 | 供应商 | 2024.03.20 | bar: 样件类别 C
21 | 速降操作耐久 | Q/FD A024 | 将座椅固定在试验平台上，配载75kg，将座椅靠背锁止在设计位置，将滑轨调节至中间位置，阻尼器的软硬调节至中间位置，前后减震处于锁止状态，对快速放气调节手柄进行循环调节。 |  | 视同A668100000010 | [8 empty] | 供应商或第三方实验室 | 刘宁 |  |  | 供应商 | 供应商 | 2024.03.20 | bar: 样件类别 C
22 | 阻尼调节操作力 | Q/FD A024 | 常温下，模拟人体操作，采用拉力计测量力值 |  | 视同A668100000010 | [8 empty] | 供应商或第三方实验室 | 刘宁 |  |  | 供应商 | 供应商 | 2024.03.20 | bar: 样件类别 C
23 | 阻尼调节操作耐久 | Q/FD A024 | 将座椅固定在试验平台上，配载90kg，将座椅靠背锁止在设计位置，将滑轨调节至中间位置，水平减震处于锁止状态，对阻尼器进行全行程循环调节试验 |  | 视同A668100000010 | [8 empty] | 供应商或第三方实验室 | 刘宁 |  |  | 供应商 | 供应商 | 2024.03.20 | bar: 样件类别 C
24 | 减震器悬浮耐久 | Q/FD A024 | 将座椅或减震器单元固定在试验台上，加载90kg的负荷，滑轨处于中间位置，前后减震处于锁止状态，1/3循环座椅倾角处于最高位置，1/3循环座椅倾角处于中间位置，1/3循环座椅倾角处于最低位置。频率为4.0Hz，振幅为15mm，价值型需要进行800万次试验，经济型座椅进行500万次试验 |  | 视同A668100000010 | [8 empty] | 供应商或第三方实验室 | 刘宁 |  |  | 供应商 | 供应商 | 2024.03.20 | bar: 样件类别 C
25 | 座垫倾角操作力 | Q/FD A024 | 常温下，模拟人体操作，采用拉力计测量力值 |  | 视同A668100000010 | [8 empty] | 供应商或第三方实验室 | 刘宁 |  |  | 供应商 | 供应商 | 2024.03.20 | bar: 样件类别 C
26 | 座垫倾角操作耐久 | Q/FD A024 | 将座椅固定在试验平台上，配载90kg，将座椅靠背锁止在设计位置，滑轨调节到中间位置，阻尼器的软硬调节至中间位置，前后减震处于锁止状态，对座垫倾角进行规定次数循环调节。 试验中及试验后零部件不破坏，能正常使用，无异响。 |  | 视同A668100000010 | [8 empty] | 供应商或第三方实验室 | 刘宁 |  |  | 供应商 | 供应商 | 2024.03.20 | bar: 样件类别 C
27 | 座深调节操作力 | Q/FD A024 | 常温下，模拟人体操作，采用拉力计测量力值 |  | 视同A668100000010 | [8 empty] | 供应商或第三方实验室 | 刘宁 |  |  | 供应商 | 供应商 | 2024.03.20 | bar: 样件类别 C
28 | 座深调节操作耐久 | Q/FD A024 | 将座椅固定在试验平台上，配载90kg，将座椅靠背锁止在设计位置，滑轨调节到中间位置，阻尼器的软硬调节至中间位置，前后减震处于锁止状态，对座垫倾角进行规定次数循环调节，试验中及试验后零部件不破坏，能正常使用，无异响。 |  | 视同A668100000010 | [8 empty] | 供应商或第三方实验室 | 刘宁 |  |  | 供应商 | 供应商 | 2024.03.20 | bar: 样件类别 C
29 | 高度调节操作力 | Q/FD A024 | 常温下，模拟人体操作，采用拉力计测量力值 |  | 视同A668100000010 | [8 empty] | 供应商或第三方实验室 | 刘宁 |  |  | 供应商 | 供应商 | 2024.03.20 | bar: 样件类别 C
30 | 高度调节操作耐久 | Q/FD A024 | 将座椅固定在试验平台上，配载90kg，将座椅靠背锁止在设计位置，将滑轨调节至中间位置，阻尼器的软硬调节至中间位置，对高度调节手柄进行全行程循环调节： |  | 视同A668100000010 | [8 empty] | 供应商或第三方实验室 | 刘宁 |  |  | 供应商 | 供应商 | 2024.03.20 | bar: 样件类别 C
31 | 腰托操作力 | Q/FD A024 | 常温下，模拟人体操作，采用拉力计测量力值 |  | 视同A668100000010 | [8 empty] | 供应商或第三方实验室 | 刘宁 |  |  | 供应商 | 供应商 | 2024.03.20 | bar: 样件类别 C
32 | 中间腰托操作耐久 | Q/FD A024 | 模拟实际装车状态，把座椅总成安装在试验台上，加载90Kg的人体模型。以频率为5次/min～10次/min进行试验，30000次后检测。 |  | 视同A668100000010 | [8 empty] | 供应商或第三方实验室 | 刘宁 |  |  | 供应商 | 供应商 | 2024.03.20 | bar: 样件类别 C
33 | 侧腰托操作耐久 | Q/FD A024 | 模拟实际装车状态，把座椅总成安装在试验台上，加载90Kg的人体模型。以频率为5次/min～10次/min进行试验。 |  | 视同A668100000010 | [8 empty] | 供应商或第三方实验室 | 刘宁 |  |  | 供应商 | 供应商 | 2024.03.20 | bar: 样件类别 C
3、总成性能
1 | 头枕强度要求 | GB 15083 | 头枕强度应满足GB 15083的要求规定。 |  | 视同A668100000010 | [8 empty] | 供应商或第三方实验室 | 刘宁 |  |  | 供应商 | 供应商 | 2024.03.20 | bar: 样件类别 C
2 | 靠背及头枕吸能要求 | GB 11550 | 座椅靠背吸能特性应符合GB 15083中4.4.2之规定：位于GB 15083中5.8.1.1定义的区域1内的头枕，按GB 15083附录C规定的方法试验，头型的减速度大于80g的持续时间不应超过3ms，并且试验过程中或试验后，不应有危险的边棱出现。 |  | 视同A668100000010 | [8 empty] | 供应商或第三方实验室 | 刘宁 |  |  | 供应商 | 供应商 | 2024.03.20 | bar: 样件类别 C
3 | 燃烧特性要求 | GB 8410 | 按GB8410 相关标准进行试验 |  | 视同A668100000010 | [8 empty] | 供应商或第三方实验室 | 刘宁 |  |  | 供应商 | 供应商 | 2024.03.20 | bar: 样件类别 C
4 | 安全带安装固定点要求 | GB 14167 | 集成安全带的座椅，其安装固定点要求和试验方法按GB 14167，满足法规1.3倍要求。 |  | 视同A668100000023 | [8 empty] | 供应商或第三方实验室 | 刘宁 |  |  | 供应商 | 供应商 | 2024.03.20 | bar: 样件类别 C
5 | 座椅系统强度 | GB 15083 | 满足GB 15083中5.3规定的动态和静态试验中任意一种方式进行试验，试验后座椅骨架、固定装置、调节及锁止装置不得损坏失效。 a) 动态试验：对座椅总成及其处于所有调节位置时施加一个向前、向后不小于20g的水平纵向减速度，持续时间30ms。 前向碰撞需要带50%假人进行。 |  | 视同A668100000023 | [8 empty] | 供应商或第三方实验室 | 刘宁 |  |  | 供应商 | 供应商 | 2024.03.20 | bar: 样件类别 C
6 | 座椅前后左右刚度 | Q/FD A024 | 将座椅安装在试验台上，座椅在充气状态下，滑轨处于中间位置，座椅倾角处于中间位置，靠背角度处于设计位置，水平减振处于锁止状态，高度调节处于最低档，（座椅处于放气状态）阻尼处于最硬，肩部调节处于最后位置。在距离滑轨底面高度850mm位置，分别X方向施加100N的力，Y方向施加50N的力，测量座椅X方向和Y方向的变形量。 |  | 视同A668100000023 | [8 empty] | 供应商或第三方实验室 | 刘宁 |  |  | 供应商 | 供应商 | 2024.03.20 | bar: 样件类别 C
7 | 座椅内部凸出物 | GB 11552-2009 | 按GB11552-2009 4.1、4.2、4.3相关要求进行校核， |  | 视同A668100000010 | [8 empty] | 供应商或第三方实验室 | 刘宁 |  |  | 供应商 | 供应商 | 2024.03.20 | bar: 样件类别 C
8 | 总成性能-高低温循环试验 | Q/FD A024 | 80℃×5H→30℃×2H→50℃×5H×95%→-40℃×2H,为一个循环 ；共10个循环。 a)锁紧机构工作正常; b)试验后,满足以下两个条件:①每个座椅机构工作正常;②装饰件,座椅材料,护盖和操作杆没有出现异常变形,开裂和开缝. |  | 视同A668100000010 | [8 empty] | 供应商或第三方实验室 | 刘宁 |  |  | 供应商 | 供应商 | 2024.03.20 | bar: 样件类别 C
9 | 总成性能-禁限用物质 | GB/T 30512 | 按GB/T 30512 最新标准执行 |  | 视同A668100000010 | [8 empty] | 供应商或第三方实验室 | 刘宁 |  |  | 供应商 | 供应商 | 2024.03.20 | bar: 样件类别 C
10 | 总成性能-气味性 | Q/FT A201-2012 | 按标准Q/FT A201-2012 B法进行,满足4.2/5.2/6.2相关试验要求 |  | 视同A668100000010 | [8 empty] | 供应商或第三方实验室 | 刘宁 |  |  | 供应商 | 供应商 | 2024.03.20 | bar: 样件类别 C
11 | 总成性能-可挥发物质 | Q/FT A203-2015 Q/FT A202-2010 | 按QFT A202-2010汽车内饰VOC采样及零部件测试方法进行试验 |  | 视同A668100000010 | [8 empty] | 供应商或第三方实验室 | 刘宁 |  |  | 供应商 | 供应商 | 2024.03.20 | bar: 样件类别 C
12 | 总成性能-跌落试验（落袋试验） | Q/FD A024 | 将座椅固定在试验台上，使用90kg的落袋冲击坐垫，座椅阻尼处于中间位置，落袋底部直径300mm，频率 47次/分，落下高度40mm，反复进行6万次，座椅工作正常，坐垫无塌陷 |  | 视同A668100000010 | [8 empty] | 供应商或第三方实验室 | 刘宁 |  |  | 供应商 | 供应商 | 2024.03.20 | bar: 样件类别 C
13 | 总成性能-膝盖跪压试验 | QC/T 950-2013 | 按QC/T 950-2013第5.17条进行试验，将座椅总成固定在工作台试验夹具上，并调整座椅至设计位置，用直径100mm，压载负荷为750N±20N的硬质半球体对被测点施压，测试开始后，半球体以750N±20N的载荷匀速垂直向下施压，当半球体陷入椅面后，停留6s，再垂直向上撤回到初始位置。以此为一个试验周期循环往复5000次，试验频率为4.5次/分，当第一各测试点结束后，依次对其他各点进行测试，最后检验并记录结果。 |  | 视同A668100000010 | [8 empty] | 供应商或第三方实验室 | 刘宁 |  |  | 供应商 | 供应商 | 2024.03.20 | bar: 样件类别 C
14 | 总成性能-颠簸蠕动试验 | QC/T 740-2017 | 按QC/T 740-2017第5.5条进行试验， |  | 视同A668100000010 | [8 empty] | 供应商或第三方实验室 | 刘宁 |  |  | 供应商 | 供应商 | 2024.03.20 | bar: 样件类别 C
15 | 总成性能-模拟人体进出试验 | QC/T 740-2017 | 按QC/T 740-2017第5.6条进行试验， |  | 视同A668100000010 | [8 empty] | 供应商或第三方实验室 | 刘宁 |  |  | 供应商 | 供应商 | 2024.03.20 | bar: 样件类别 C
16 | 总成性能-靠背骨架总成耐久 | QC/T 740-2017 | 按QC/T 740-2017第5.13条进行试验，在靠背顶部中心处，施加一个水平向前200N，向后500N的循环载荷，次数为20000次，频率为30次/min。 |  | 视同A668100000010 | [8 empty] | 供应商或第三方实验室 | 刘宁 |  |  | 供应商 | 供应商 | 2024.03.20 | bar: 样件类别 C
17 | 总成性能-静态舒适性体压分布 | Q/FD A024 | 舒适性静态测试:压力分布测试，试验人员体重为75～83kg，测试部位的乘员应全身放松，佩戴安全带，驾驶员的双手自然地置于转向盘上，在试验过程中应保持坐姿不变。一般情况下，乘员应自然地靠在靠背上。待压力稳定后，截取1帧数据作为测量结果，人体压强≤180mmhg |  | 视同A668100000010 | [8 empty] | 供应商或第三方实验室 | 刘宁 |  |  | 供应商 | 供应商 | 2024.03.20 | bar: 样件类别 C
18 | 总成性能-减震性能座椅减震行程 | Q/FD A024 | 测量座椅的上下浮动行程 |  | 视同A668100000010 | [8 empty] | 供应商或第三方实验室 | 刘宁 |  |  | 供应商 | 供应商 | 2024.03.20 | bar: 样件类别 C
19 | 总成性能-减震性能座椅固有频率 | QC/T55 | QC/T55将座椅固定在试验台上，配载75kg的假人，高度调节处于中间位置，滑轨处于中间位置，倾角调节处于中间位置，水平减震处于锁止状态，阻尼处于最软状态下 |  | 视同A668100000010 | [8 empty] | 供应商或第三方实验室 | 刘宁 |  |  | 供应商 | 供应商 | 2024.03.20 | bar: 样件类别 C
20 | 总成性能-减震性能振动传递率 | Q/FD A024 | 将座椅固定在试验台上，配载90kg的假人，高度调节处于中间位置，滑轨处于中间位置，倾角调节处于中间位置，水平减震处于锁止状态，阻尼处于最软状态下，振幅为±20mm，频率为座椅固有频率 |  | 视同A668100000010 | [8 empty] | 供应商或第三方实验室 | 刘宁 |  |  | 供应商 | 供应商 | 2024.03.20 | bar: 样件类别 C
21 | 总成性能-前座垫向下强度 | QC/T 740-2017 | 按QC/T 740-2017第5.7条进行试验，，把座椅总成安装到模拟汽车安装位置的刚性试验夹具上，把试验夹具固定在工作台上，调整座椅设计位置，加载与座椅的压头直径200mm。系统中的力传感器精度为1%。通过30s，对座椅加载5880N，保持2s后，10s加载至7056N（5880×1.2），保持2s，后卸载。 |  | 视同A668100000010 | [8 empty] | 供应商或第三方实验室 | 刘宁 |  |  | 供应商 | 供应商 | 2024.03.20 | bar: 样件类别 C
22 | 总成性能-六轴振动综合试验 | Q/FD A024 | 在六自由度试验台上施加规定路谱的振动加速度,循环振动200h，模拟2万公里的使用工况。 座椅骨架无裂痕且座椅各功能件仍能正常使用。 |  | 视同A668100000010 | [8 empty] | 供应商或第三方实验室 | 刘宁 |  |  | 供应商 | 供应商 | 2024.03.20 | bar: 样件类别 C
23 | 总成性能-耐粉尘测试 | Q/FD A024 | 模拟水、路膜、路盐、沙子、碎屑、灰尘。在上述环境下停留30天， |  | 视同A668100000010 | [8 empty] | 供应商或第三方实验室 | 刘宁 |  |  | 供应商 | 供应商 | 2024.03.20 | bar: 样件类别 C
24 | 总成性能-骨架防锈骨架耐盐雾试验 | Q/FD A021-2022 | 试验方法按 QC/T 484-1999 的 4.1.11 的规定； |  | 视同A668100000010 | [8 empty] | 供应商或第三方实验室 | 刘宁 |  |  | 供应商 | 供应商 | 2024.03.20 | bar: 样件类别 C
25 | 总成性能-骨架涂层技术要求 | Q/FD A021-2022 | 试验方法按 Q/FD A021-2022 的 7.1 表4中的规定； |  | 视同A668100000010 | [8 empty] | 供应商或第三方实验室 | 刘宁 |  |  | 供应商 | 供应商 | 2024.03.20 | bar: 样件类别 C
4、EMC试验
1 | 总成性能-电磁兼容 | Q/FT A328 | 见标准 |  | 视同A668100000010 | [8 empty] | 供应商或第三方实验室 | 刘宁 |  |  | 供应商 | 供应商 | 2024.03.20 | bar: 样件类别 C
2 | 总成性能-电磁兼容 | CISPR 25:2016，ECE R10.06 | 规定全部频段内满足辐射发射等级3的要求，同时满足ECE R10.06的限值 |  | 视同A668100000010 | [8 empty] | 供应商或第三方实验室 | 刘宁 |  |  | 供应商 | 供应商 | 2024.03.20 | bar: 样件类别 C
3 | 总成性能-电磁兼容 | CISPR 25:2016 | 电流法及电压法测试，规定全部频段内满足传导发射等级3的要求 |  | 视同A668100000010 | [8 empty] | 供应商或第三方实验室 | 刘宁 |  |  | 供应商 | 供应商 | 2024.03.20 | bar: 样件类别 C
4 | 总成性能-电磁兼容 | ISO 7637-2:2011 | 瞬态发射电源线限值，根据供电电压要求满足本标准Ⅲ要求 |  | 视同A668100000010 | [8 empty] | 供应商或第三方实验室 | 刘宁 |  |  | 供应商 | 供应商 | 2024.03.20 | bar: 样件类别 C
5、关键零部件性能
1 | 按摩耐久性能 | Q/FD A024 | 在整椅情况下，模拟按摩操作，完成3档切换为一个循环，循环试验5000次 |  | 不涉及 | [8 empty] | 供应商或第三方实验室 | 刘宁 |  |  | 供应商 | 供应商 | 2024.03.20 | bar: 样件类别 C
2 | 温升速率、饱和温度测试 | QC/T 950-2019 | 按照QC/T 950-2019 5.9要求，进行试验， |  | 视同A668100000010 | [8 empty] | 供应商或第三方实验室 | 刘宁 |  |  | 供应商 | 供应商 | 2024.03.20 | bar: 样件类别 C
3 | 加热垫温热失控性能 | QC/T 950-2019 | 按照QC/T 950-2019 5.12要求，进行试验， |  | 视同A668100000010 | [8 empty] | 供应商或第三方实验室 | 刘宁 |  |  | 供应商 | 供应商 | 2024.03.20 | bar: 样件类别 C
4 | 加热垫过电压性能 | QC/T 950-2019 | 按照QC/T 950-2019 5.13要求，进行试验， |  | 视同A668100000010 | [8 empty] | 供应商或第三方实验室 | 刘宁 |  |  | 供应商 | 供应商 | 2024.03.20 | bar: 样件类别 C
5 | 加热垫热均匀性 | QC/T 950-2019 | 按照QC/T 950-2019 5.14要求，进行试验， |  | 视同A668100000010 | [8 empty] | 供应商或第三方实验室 | 刘宁 |  |  | 供应商 | 供应商 | 2024.03.20 | bar: 样件类别 C
6 | 通风系统最高档降温性能 | Q/FD A024 | 在45℃模拟驾驶舱环境中放置60分钟，人体进入驾驶舱开启通风系统，并与外界室温（23±2℃）空气流通，从45℃降低到38℃时间为10分钟。 |  | 视同A668100000010 | [8 empty] | 供应商或第三方实验室 | 刘宁 |  |  | 供应商 | 供应商 | 2024.03.20 | bar: 样件类别 C
7 | 系统噪声 | Q/FD A024 | 在空载及负载 75±5kg 的状态下，通风最高档打开正常工作，模拟人耳 处的噪音应不高于 标准值，操作各调节按钮，测量操作过程中排气噪声 |  | 噪声≤50dB。改为在6轴震动后评价 | [8 empty] | 供应商或第三方实验室 | 刘宁 |  |  | 供应商 | 供应商 | 2024.03.20 | bar: 样件类别 C
8 | 通风系统通风量 | Q/FD A024 | 整椅最高档通风量(空载)：≥ 20m3/h。 |  | 视同A668100000010 | [8 empty] | 供应商或第三方实验室 | 刘宁 |  |  | 供应商 | 供应商 | 2024.03.20 | bar: 样件类别 C
9 | 通风系统耐久性 | Q/FD A024 | 通风座椅被固定在座椅工装上，座椅通风系统在施加DC24V情况下激活，分别持续进行240h通风测试，试验结束后，通风单元不得出现噪音、异响、风量衰减小于2%、椅面震颤、漏风等失效 |  | 视同A668100000010 | [8 empty] | 供应商或第三方实验室 | 刘宁 |  |  | 供应商 | 供应商 | 2024.03.20 | bar: 样件类别 C
10 | 通风系统面套透气量 | Q/FD A024 | 通风座椅面套透气量大于450L/m²/s。 |  | 视同A668100000010 | [8 empty] | 供应商或第三方实验室 | 刘宁 |  |  | 供应商 | 供应商 | 2024.03.20 | bar: 样件类别 C
11 | PU泡沫密度 | QC/T 56 | 试验方法按QC/T 56 6.1按图纸要求：45-55 |  | 视同A668100000010 | [8 empty] | 供应商或第三方实验室 | 刘宁 |  |  | 供应商 | 供应商 | 2024.03.20 | bar: 样件类别 C
12 | PU泡沫回弹性能 | QC/T 56 | 试验方法按QC/T 56 6.2≥55% |  | 视同A668100000010 | [8 empty] | 供应商或第三方实验室 | 刘宁 |  |  | 供应商 | 供应商 | 2024.03.20 | bar: 样件类别 C
13 | PU泡沫压陷硬度 | QC/T 56 | 试验方法按QC/T 56 6.3按图纸要求 |  | 视同A668100000010 | [8 empty] | 供应商或第三方实验室 | 刘宁 |  |  | 供应商 | 供应商 | 2024.03.20 | bar: 样件类别 C
14 | PU泡沫拉伸强度 | QC/T 56 | 试验方法按QC/T 56 6.4按B级：≥90KPa |  | 视同A668100000010 | [8 empty] | 供应商或第三方实验室 | 刘宁 |  |  | 供应商 | 供应商 | 2024.03.20 | bar: 样件类别 C
15 | PU泡沫断裂伸长 | QC/T 56 | 试验方法按QC/T 56 6.4按B级：≥120% |  | 视同A668100000010 | [8 empty] | 供应商或第三方实验室 | 刘宁 |  |  | 供应商 | 供应商 | 2024.03.20 | bar: 样件类别 C
16 | PU泡沫撕裂性能 | QC/T 56 | 试验方法按QC/T 56 6.5按B级：≥220N/m |  | 视同A668100000010 | [8 empty] | 供应商或第三方实验室 | 刘宁 |  |  | 供应商 | 供应商 | 2024.03.20 | bar: 样件类别 C
17 | PU泡沫75%压缩永久变形 | QC/T 56 | 试验方法按QC/T 56 6.6按B级：≤16% |  | 视同A668100000010 | [8 empty] | 供应商或第三方实验室 | 刘宁 |  |  | 供应商 | 供应商 | 2024.03.20 | bar: 样件类别 C
18 | PU泡沫气味性 | Q/FT A201-2012 | 按标准Q/FT A201-2012 A法进行, 试验条件满足 B3方案.满足4.1/5.1/6.1相关试验要求 |  | 视同A668100000010 | [8 empty] | 供应商或第三方实验室 | 刘宁 |  |  | 供应商 | 供应商 | 2024.03.20 | bar: 样件类别 C
19 | 座椅用PVC人造革表观密度 | Q/FT B248-2016 | 试验方法按照Q/FT B248-2016中 第5条进行 |  | 视同A668100000010 | [8 empty] | 供应商或第三方实验室 | 刘宁 |  |  | 供应商 | 供应商 | 2024.03.20 | bar: 样件类别 C
20 | 座椅用PVC人造革耐光色牢度 | Q/FT B248-2016 | 试验方法按照Q/FT B248-2016中 第5条进行 |  | 视同A668100000010 | [8 empty] | 供应商或第三方实验室 | 刘宁 |  |  | 供应商 | 供应商 | 2024.03.20 | bar: 样件类别 C
21 | 座椅用PVC人造革耐摩擦色牢度 | Q/FT B248-2016 | 试验方法按照Q/FT B248-2016中 第5条进行 |  | 视同A668100000010 | [8 empty] | 供应商或第三方实验室 | 刘宁 |  |  | 供应商 | 供应商 | 2024.03.20 | bar: 样件类别 C
22 | 座椅用PVC人造革断裂强度 | Q/FT B248-2016 | 试验方法按照Q/FT B248-2016中 第5条进行 |  | 视同A668100000010 | [8 empty] | 供应商或第三方实验室 | 刘宁 |  |  | 供应商 | 供应商 | 2024.03.20 | bar: 样件类别 C
23 | 座椅用PVC人造革负载50N伸长率 | Q/FT B248-2016 | 试验方法按照Q/FT B248-2016中 第5条进行 |  | 视同A668100000010 | [8 empty] | 供应商或第三方实验室 | 刘宁 |  |  | 供应商 | 供应商 | 2024.03.20 | bar: 样件类别 C
24 | 座椅用PVC人造革缝合强力 | Q/FT B248-2016 | 试验方法按照Q/FT B248-2016中 第5条进行 |  | 视同A668100000010 | [8 empty] | 供应商或第三方实验室 | 刘宁 |  |  | 供应商 | 供应商 | 2024.03.20 | bar: 样件类别 C
25 | 座椅用PVC人造革撕裂强度 | Q/FT B248-2016 | 试验方法按照Q/FT B248-2016中 第5条进行 |  | 视同A668100000010 | [8 empty] | 供应商或第三方实验室 | 刘宁 |  |  | 供应商 | 供应商 | 2024.03.20 | bar: 样件类别 C
26 | 座椅用PVC人造革耐折牢度 | Q/FT B248-2016 | 试验方法按照Q/FT B248-2016中 第5条进行 |  | 视同A668100000010 | [8 empty] | 供应商或第三方实验室 | 刘宁 |  |  | 供应商 | 供应商 | 2024.03.20 | bar: 样件类别 C
27 | 座椅用PVC人造革气味性及雾化 | Q/FT B248-2016 | 按标准Q/FT A201-2012 A法进行, 试验条件满足 B3方案.满足4.1/5.1/6.1相关试验要求 |  | 视同A668100000010 | [8 empty] | 供应商或第三方实验室 | 刘宁 |  |  | 供应商 | 供应商 | 2024.03.20 | bar: 样件类别 C
28 | 汽车座椅织物面料技术要求 | Q/FT A291-2015 | 试验方法按照Q/FT A291-2015中 第4条进行 |  | 视同A668100000010 | [8 empty] | 供应商或第三方实验室 | 刘宁 |  |  | 供应商 | 供应商 | 2024.03.20 | bar: 样件类别 C
29 | 汽车座椅聚氨酯超细纤维合成革技术要求 | QBT 4674-2021 | 试验方法按照QBT 4674-2021中 第6条相关试验方法进行 |  | 视同A668100000010 | [8 empty] | 供应商或第三方实验室 | 刘宁 |  |  | 供应商 | 供应商 | 2024.03.20 | bar: 样件类别 C
30 | 汽车座椅面料热老化试验 | Q/FT V043-2017 | 试验条件按照Q/FT V043-2021中 第7.1.1条相关要求进行 试验方法按照Q/FT V043-2021中 第7.2.1条相关要求进行 |  | 视同A668100000010 | [8 empty] | 供应商或第三方实验室 | 刘宁 |  |  | 供应商 | 供应商 | 2024.03.20 | bar: 样件类别 C
31 | 安全带及锁扣热老化试验 | Q/FT V043-2017 | 试验条件按照Q/FT V043-2021中 第7.1.1条相关要求进行 试验方法按照Q/FT V043-2021中 第7.2.1条 表8中序号2项条件要求进行 |  | 视同A668100000010 | [8 empty] | 供应商或第三方实验室 | 刘宁 |  |  | 供应商 | 供应商 | 2024.03.20 | bar: 样件类别 C
32 | 塑料护罩耐光照色牢度 | Q/FT V043-2017 | 按照Q/FT V043-2017中5.2章规定的方法进行试验，至少用两个完整的制品进行试验。 |  | 视同A668100000010 | [8 empty] | 供应商或第三方实验室 | 刘宁 |  |  | 供应商 | 供应商 | 2024.03.20 | bar: 样件类别 C
33 | 塑料护罩耐刮擦性能 | Q/FD C017 | 按照Q/FD C017第6.5.11规定的方法进行试验。 |  | 视同A668100000010 | [8 empty] | 供应商或第三方实验室 | 刘宁 |  |  | 供应商 | 供应商 | 2024.03.20 | bar: 样件类别 C
34 | 塑料护罩耐寒性能 | Q/FD C017 | 至少用两个完整的制品进行试验，试验温度（-40±1）℃，试验时间为（22±2）h。试样在低温下 不改变其功能，且在加热至（23±2）℃后不允许有裂纹及其它的缺陷。 |  | 视同A668100000010 | [8 empty] | 供应商或第三方实验室 | 刘宁 |  |  | 供应商 | 供应商 | 2024.03.20 | bar: 样件类别 C
35 | 塑料护罩耐高温性能 | Q/FD C017 | 按照GB/T 7141规定的方法B进行试验，至少对两个完整的制品进行试验，试验温度见表3，试验时间为（22±2）h。 |  | 视同A668100000010 | [8 empty] | 供应商或第三方实验室 | 刘宁 |  |  | 供应商 | 供应商 | 2024.03.20 | bar: 样件类别 C
36 | 塑料护罩耐溶剂性能 | Q/FT A161 | 试验方法参照标准QC/T15-1992中第5.5条进行，室温下，将试样浸渍在充满化学介质的容器中，放置2小时取出，擦干后检查。 |  | 视同A668100000010 | [8 empty] | 供应商或第三方实验室 | 刘宁 |  |  | 供应商 | 供应商 | 2024.03.20 | bar: 样件类别 C
37 | 塑料护罩耐摩擦色牢度 | Q/FT A161 | 试验方法参照标准GB/T3920，以运行速度为每秒1个往复摩擦循环对试验进行试验，共摩擦10个循环。 |  | 视同A668100000010 | [8 empty] | 供应商或第三方实验室 | 刘宁 |  |  | 供应商 | 供应商 | 2024.03.20 | bar: 样件类别 C
38 | 塑料热老化 | Q/FT V043-2021 | 试验条件按照Q/FT V043-2021中 第7.1.1条相关要求进行 试验方法按照Q/FT V043-2021中 第7.2.1条 表8中序号2项条件要求进行 |  | 视同A668100000010 | [8 empty] | 供应商或第三方实验室 | 刘宁 |  |  | 供应商 | 供应商 | 2024.03.20 | bar: 样件类别 C
39 | 塑料护罩耐振动性能 | Q/FT A161 | 试验方法参照QC/T 15-1992中5.6规定进行 |  | 视同A668100000010 | [8 empty] | 供应商或第三方实验室 | 刘宁 |  |  | 供应商 | 供应商 | 2024.03.20 | bar: 样件类别 C
40 | 塑料护罩耐冲击性能 | Q/FT A161 | 试验方法参照Q/FT A161中6.10.1表5 普通冲击S相关规定进行 |  | 视同A668100000010 | [8 empty] | 供应商或第三方实验室 | 刘宁 |  |  | 供应商 | 供应商 | 2024.03.20 | bar: 样件类别 C
41 | 阻尼器耐久性 | QC/T 545 Q/FT A071 | 试验方法参照标准QC/T 545中第4.2，振幅20mm，频率4Hz. |  | 视同A668100000010 | [8 empty] | 供应商或第三方实验室 | 刘宁 |  |  | 供应商 | 供应商 | 2024.03.20 | bar: 样件类别 C
42 | 阻尼器温度特性 | Q/FT A071 | 按照Q/FT A 071中5.6的要求 |  | 视同A668100000010 | [8 empty] | 供应商或第三方实验室 | 刘宁 |  |  | 供应商 | 供应商 | 2024.03.20 | bar: 样件类别 C
43 | 防尘罩硬度 | GB/T 531.1-2008 | 在特定的条件下把特定形状的压针压入试样而形成压入深度，再把压入深度转换为硬度值 |  | 视同A668100000010 | [8 empty] | 供应商或第三方实验室 | 刘宁 |  |  | 供应商 | 供应商 | 2024.03.20 | bar: 样件类别 C
44 | 防尘罩拉伸负荷 | GB/T 8948-2008 | 按GB/T 8948-2008 5.7条规定进行试验，在动夹持器或滑轮恒速移动的拉力试验机上，将哑铃状或者环状标准试样进行拉伸，按要求记录试样在不断拉伸过程中和当其断裂时所需的力和伸长率的值。 |  | 视同A668100000010 | [8 empty] | 供应商或第三方实验室 | 刘宁 |  |  | 供应商 | 供应商 | 2024.03.20 | bar: 样件类别 C
45 | 防尘罩断裂伸长率 | GB/T 8948-2008 | 按GB/T 8948-2008 5.7条规定进行试验，在动夹持器或滑轮恒速移动的拉力试验机上，将哑铃状或者环状标准试样进行拉伸，按要求记录试样在不断拉伸过程中和当其断裂时所需的力和伸长率的值。 |  | 视同A668100000010 | [8 empty] | 供应商或第三方实验室 | 刘宁 |  |  | 供应商 | 供应商 | 2024.03.20 | bar: 样件类别 C
46 | 防尘罩撕裂负荷 | GB/T 8948-2008 | 按GB/T 8948-2008 5.8条规定进行试验，在式样宽度的中心线处沿平行于长度方向切开75mm，将切开的两端成相反方向夹在符合5.7规定的拉伸试验夹具上，以200mm/min速度进行试验，记录式样最大撕裂负荷，试验结果以经、纬向各3块式样的平均值表示，精确至0.1N |  | 视同A668100000010 | [8 empty] | 供应商或第三方实验室 | 刘宁 |  |  | 供应商 | 供应商 | 2024.03.20 | bar: 样件类别 C
47 | 防尘罩脆化温度 | GB/T 1682-2014 | 按GB/T 1682-2014 7.1 程序A 试验方法进行 |  | 视同A668100000010 | [8 empty] | 供应商或第三方实验室 | 刘宁 |  |  | 供应商 | 供应商 | 2024.03.20 | bar: 样件类别 C
48 | 防尘罩耐老化 | GB/T 8948-2008 | 按照GB/T 8948-2008中5.13老化性要求，在热空气老化的条件下（100±2℃，24h）取出，在室温下冷却0.5h以上，然后从每个试样上截取长60mm，宽20mm的试样一块，按5.12的方法，在-10±1℃的低温液中保持5min进行耐寒性试验 |  | 视同A668100000010 | [8 empty] | 供应商或第三方实验室 | 刘宁 |  |  | 供应商 | 供应商 | 2024.03.20 | bar: 样件类别 C
49 | 气囊破坏试验 | Q/FT A175-2009 | 参照Q/FT A175-2009标准中5.5.5试验方法：以≤1.0MPa/min的速度平缓的向气囊内充以高压水，直至气囊破坏 |  | 视同A668100000010 | [8 empty] | 供应商或第三方实验室 | 刘宁 |  |  | 供应商 | 供应商 | 2024.03.20 | bar: 样件类别 C
50 | 气囊伸缩试验 | Q/FT A175-2009 | 参照Q/FT A175-2009标准中5.5.2进行试验，在最大行程内缓慢的伸缩5次，测量伸缩过程中气囊的最大外径，并检查伸缩过程中气囊有无异常变形和漏气现象 |  | 视同A668100000010 | [8 empty] | 供应商或第三方实验室 | 刘宁 |  |  | 供应商 | 供应商 | 2024.03.20 | bar: 样件类别 C
51 | 气囊剥离试验 | GB/T 519-2008 | 参照GB/T 519-2008标准中第7章7.8进行试验，试样的裁取应尽量远离气囊的破坏部位。 |  | 视同A668100000010 | [8 empty] | 供应商或第三方实验室 | 刘宁 |  |  | 供应商 | 供应商 | 2024.03.20 | bar: 样件类别 C
52 | 气囊气密试验 | Q/FT A175-2009 | 参照Q/FT A175-2009标准中5.5.3试验方法：测量24h前后气囊标准状态下的初始内压、初始环境温度和终止内压、终止环境温度， |  | 视同A668100000010 | [8 empty] | 供应商或第三方实验室 | 刘宁 |  |  | 供应商 | 供应商 | 2024.03.20 | bar: 样件类别 C
53 | 气囊耐久性 | GB/T13061-2017 | 按标准GB/T13061-2017 5.5.6条相关方法进行,运行条件：-40℃、常温、80℃交变进行，气压为7bar，振幅为±15mm，4Hz条件下寿命测试＞800万次 |  | 视同A668100000010 | [8 empty] | 供应商或第三方实验室 | 刘宁 |  |  | 供应商 | 供应商 | 2024.03.20 | bar: 样件类别 C
54 | 气阀气密性 | Q/FT A172-2009 | 气阀测试按Q/FT A172-2009 6.3条要求进行试验 1.进气端接容积为4L的0.80MPa压缩空气容器，空气弹簧端接大气进行试验，测定24h后容器内的气压降； 2.空气弹簧端接容积为4L的0.50MPa压缩空气容器，进气端接大气进行试验，测定24h后容器内的气压降。 3、QC/T80 8.3爆破试验要求， |  | 视同A668100000010 | [8 empty] | 供应商或第三方实验室 | 刘宁 |  |  | 供应商 | 供应商 | 2024.03.20 | bar: 样件类别 C
55 | 气阀流量特性 | Q/FT A172-2009 | 气阀测试按Q/FT A172-2009 6.5条要求进行试验 1 空气弹簧端分别接0.80MPa和1.10MPa的压缩空气容器，进气端接大气，测定角位移-空气流量曲线； 2 空气弹簧端接大气，进气端接0.80MPa和1.10MPa的压缩空气容器，测定角位移-空气流量曲线。 |  | 视同A668100000010 | [8 empty] | 供应商或第三方实验室 | 刘宁 |  |  | 供应商 | 供应商 | 2024.03.20 | bar: 样件类别 C
56 | 关键部件-气阀耐压强度 | Q/FT A172-2009 | 室温下，检测臂处于进气位置，封闭空气弹簧端，从气源端充入2.00MPa压力的水保压3min。 |  | 视同A668100000010 | [8 empty] | 供应商或第三方实验室 | 刘宁 |  |  | 供应商 | 供应商 | 2024.03.20 | bar: 样件类别 C
57 | 气管爆破压力 | QC/T 80 | 3、QC/T80 8.3爆破试验要求， |  | 视同A668100000010 | [8 empty] | 供应商或第三方实验室 | 刘宁 |  |  | 供应商 | 供应商 | 2024.03.20 | bar: 样件类别 C
58 | 气阀可靠性 | Q/FT A172-2009 | 参见标准Q/FT A172-2009中6.8节试验方法 |  | 视同A668100000010 | [8 empty] | 供应商或第三方实验室 | 刘宁 |  |  | 供应商 | 供应商 | 2024.03.20 | bar: 样件类别 C
59 | 快插接头泄露测试 | Q/FD A050—2021 | 按照Q/FD A050—2021 中9.1.2方法分别进行室温、高温、低温泄露测试。 |  | 视同A668100000010 | [8 empty] | 供应商或第三方实验室 | 刘宁 |  |  | 供应商 | 供应商 | 2024.03.20 | bar: 样件类别 C
60 | 座椅模态 | Q/FD A024 | 在座椅总成靠背及坐垫处布置6-8个 3通道加速度传感器，同时对靠背肩部进行敲击激励，通过加速度信号转化，形成一介、二阶共振波形，判定共振频率范围。 |  | 视同A668100000010 | [8 empty] | 供应商或第三方实验室 | 刘宁 |  |  | 供应商 | 供应商 | 2024.03.20 | bar: 样件类别 C
6、可靠性
1 | 整车搭载-可靠性 | Q/FT B229-2010 | 8000公里坏路，1000公里高环，1000公里山路，累计10000公里； |  | 8000公里坏路，1000公里高环，1000公里山路，累计10000公里；座椅功能无失效，无异响。 | [8 empty] | 福田戴姆勒 | 刘宁 |  |  | 供应商 | 供应商 | 2024.03.20 | bar: 样件类别 C
填写说明：（不要改变列宽及单元格格式，可适当合并单元格，但要保持格式与模板统一）
1.试验项目栏由系统零部件设计工程师填写，要求填写准确，主要针对零部件性能指标，包含性能及可靠性技术指标要求；
2. 试验程序或标准栏由系统零部件设计工程师负责填写，主要填写标准号及名称，如果标准中对试验方法及工况不明确或不唯一，需要在试验描述栏中补充说明；
3. 试验描述栏由系统零部件设计工程师负责填写，主要填写对无依据试验标准的项目试验方法进行描述，另外，对标准中对试验方法及工况不明确或不唯一，需要在此栏中进行补充说明；
4. 目标要求栏由系统零部件设计工程师填写，主要填写具体设计指标值或技术要求，便于结果的判定；
5. 样件类别由系统零部件设计工程师确认填写；零部件类试验：样件数量由试验工程师填写（委托第三方开展项目所需样件数量，以供应商和第三方协商为准）；
6. 试验主体栏由试验工程师根据供应商试验能力确认情况填写，填写“BFDA试验室或供应商或第三方”； | bar: 样件类别 A to 样件数量 A
7. 测试责任人栏由试验工程师确认填写，栏中主要填写负责该项目试验实施过程控制的具体责任人；
8. 计划日期栏由系统零部件设计工程师填写，结合各状态样件试验的需求，明确各状态样件设计验证计划节点；
9. 实际测试情况按照以下顺序进行填写：试验工程师按照试验报告，填写实际实施日期、试验单位、报告编号及测试结果；
10. 是否符合策划目标要求由试验工程师填写，主要填写“符合”或“不符合”。

## 材料-EPDM(海绵型） (hidden)
附件2
记录编号：
生效日期：2022-01-01
保存期限：长期
设计验证计划和报告 （Design Verification Plan and Report）
DVP&R编号 |  | 暂无 |  | 系统零部件设计工程师编制 | 张宇 | 模块工程师 审核 |  |  |  |  | 整车集成工程师会签 |  |  |  | 试验工程师会签 | [5 empty] | 实际测试情况 | [5 empty] | 结果确认 | 会签 | 系统零部件设计工程师 试验工程师 SQE工程师 技术质量工程师 整车集成工程师 产品工程子经理（仅新产品开发项目） | 备注
SQE工程师会签 |  |  |  | 技术质量工程师会签 |  | 产品工程子经理会签 （仅新产品开发项目） |  |  |  |  | 系统总监批准 |  |  |  | 日期
项目名称 |  | A6 |  | 项目编号 | [9 empty] | 车型 |  | 宽体
隶属系统 |  | MT01 |  | 零部件/总成名称 |  | EPDM海绵胶 | [7 empty] | 零部件/总成号 |  | / | [11 empty] | 批准 | 系统总监
验证策划
序号 | 试验项目 | 试验程序或标准(凡是不注日期的标准适用于最新版本) | 试验描述 |  | 目标要求 | 样件类别 |  |  |  | 样件数量 |  |  |  | 试验主体 | 试验责任人 | 试验费用 |  | 样件承担主体 | 费用承担主体 | 计划日期 | 实际实施日期 |  | 试验单位 | 测试报告 |  |  | 是否符合策划目标要求
[6 empty] | A | B | C | D | A | B | C | D |  |  | 单项 | 合计 |  |  |  | 开始 | 完成 |  | 报告编号 |  | 测试结果
1 | 拉伸强度 | GB/T 528 | GB/T 528 |  | ≥2.5 MPa | [8 empty] | 山东水星博惠实验室 | 刘宁 |  |  |  |  | 2023.11.30 | bar: 样件类别 C
2 | 扯断伸长率 | GB/T 528 | GB/T 528 |  | ≥200% | [8 empty] | 山东水星博惠实验室 | 刘宁 |  |  |  |  | 2023.11.30 | bar: 样件类别 C
3 | 耐臭氧老化性性 | GB/T 7762 | （40±2）℃/72h，臭氧浓度(2±0.2)×10-6,拉伸20% |  | 无龟裂 | [8 empty] | 山东水星博惠实验室 | 刘宁 |  |  |  |  | 2023.11.30 | bar: 样件类别 C
4 | 污染性 | GB/T 19243-2003中的方法A | 80°C/48h |  | 无污染 | [8 empty] | 山东水星博惠实验室 | 刘宁 |  |  |  |  | 2023.11.30 | bar: 样件类别 C
5 | 撕裂强度 | QB/T 4347 | 第5.5条 |  | ≥2 N/mm | [8 empty] | 山东水星博惠实验室 | 刘宁 |  |  |  |  | 2023.11.30 | bar: 样件类别 C
6 | 热空气老化 | GB/T 3512 | （70±2）℃/72h |  | 拉伸强度变化率（-15～+15）% 拉断伸长变化率（-35～0）% | [8 empty] | 山东水星博惠实验室 | 刘宁 |  |  |  |  | 2023.11.30 | bar: 样件类别 C
7 | 脆性温度 | GB/T 1682 | GB/T1682 |  | ≤-40°C | [8 empty] | 山东水星博惠实验室 | 刘宁 |  |  |  |  | 2023.11.30 | bar: 样件类别 C
8 | 表观密度 | GB/T 6343 | GB/T 6343 |  | (0.65±0.15）g/cm3 | [8 empty] | 山东水星博惠实验室 | 刘宁 |  |  |  |  | 2023.11.30 | bar: 样件类别 C
9 | 腐蚀性 | QC/T 639 | （100±2）℃/24h |  | 1级：未变成黑色 | [8 empty] | 山东水星博惠实验室 | 刘宁 |  |  |  |  | 2023.11.30 | bar: 样件类别 C
10 | 耐水性 | QC/T 639 | （80±2）℃/120h |  | 拉伸强度变化率（-15～+15）% 拉断伸长变化率（-35～0）% | [8 empty] | 山东水星博惠实验室 | 刘宁 |  |  |  |  | 2023.11.30 | bar: 样件类别 C
填写说明：（不要改变列宽及单元格格式，可适当合并单元格，但要保持格式与模板统一）
1.试验项目栏由系统零部件设计工程师填写，要求填写准确，主要针对零部件性能指标，包含性能及可靠性技术指标要求；
2. 试验程序或标准栏由系统零部件设计工程师负责填写，主要填写标准号及名称，如果标准中对试验方法及工况不明确或不唯一，需要在试验描述栏中补充说明；
3. 试验描述栏由系统零部件设计工程师负责填写，主要填写对无依据试验标准的项目试验方法进行描述，另外，对标准中对试验方法及工况不明确或不唯一，需要在此栏中进行补充说明；
4. 目标要求栏由系统零部件设计工程师填写，主要填写具体设计指标值或技术要求，便于结果的判定；
5. 样件类别由系统零部件设计工程师确认填写；零部件类试验：样件数量由试验工程师填写（委托第三方开展项目所需样件数量，以供应商和第三方协商为准）；
6. 试验主体栏由试验工程师根据供应商试验能力确认情况填写，填写“BFDA试验室或供应商或第三方”； | bar: 样件类别 A to 样件数量 A
7. 测试责任人栏由试验工程师确认填写，栏中主要填写负责该项目试验实施过程控制的具体责任人；
8. 计划日期栏由系统零部件设计工程师填写，结合各状态样件试验的需求，明确各状态样件设计验证计划节点；
9. 实际测试情况按照以下顺序进行填写：试验工程师按照试验报告，填写实际实施日期、试验单位、报告编号及测试结果；
10. 是否符合策划目标要求由试验工程师填写，主要填写“符合”或“不符合”。
黄色区域由试验工程师会签时填写，并对内容准确性负责；
粉色区域全部由系统部件设计工程师填写，具体填写内容详见，填写说明。
蓝色区域由试验工程师填写，并发起结果确认流程。

## 材料-TPV (hidden)
附件2
记录编号：
生效日期：2022-01-01
保存期限：长期
设计验证计划和报告 （Design Verification Plan and Report）
DVP&R编号 |  |  |  | 系统零部件设计工程师编制 | 张宇 | 模块工程师 审核 |  |  |  |  | 整车集成工程师会签 |  |  |  | 试验工程师会签 | [5 empty] | 实际测试情况 | [5 empty] | 结果确认 | 会签 | 系统零部件设计工程师 试验工程师 SQE工程师 技术质量工程师 整车集成工程师 产品工程子经理（仅新产品开发项目） | 备注
SQE工程师会签 |  |  |  | 技术质量工程师会签 |  | 产品工程子经理会签 （仅新产品开发项目） |  |  |  |  | 系统总监批准 |  |  |  | 日期
项目名称 |  | A6 |  | 项目编号 | [9 empty] | 车型 |  | 宽体
隶属系统 |  | MT01 |  | 零部件/总成名称 |  | TPV | [7 empty] | 零部件/总成号 |  | / | [11 empty] | 批准 | 系统总监
验证策划
序号 | 试验项目 | 试验程序或标准(凡是不注日期的标准适用于最新版本) | 试验描述 |  | 目标要求 | 样件类别 |  |  |  | 样件数量 |  |  |  | 试验主体 | 试验责任人 | 试验费用 |  | 样件承担主体 | 费用承担主体 | 计划日期 | 实际实施日期 |  | 试验单位 | 测试报告 |  |  | 是否符合策划目标要求
[6 empty] | A | B | C | D | A | B | C | D |  |  | 单项 | 合计 |  |  |  | 开始 | 完成 |  | 报告编号 |  | 测试结果
1 | 硬度 | GB/T 2411 | GB/T 2411 |  | （75±5）A | [8 empty] | 山东水星博惠实验室 | 刘宁 |  |  |  |  | 2023.11.30 | bar: 样件类别 C
2 | 拉伸强度 | GB/T 1040.2 | GB/T 1040.2 |  | ≥6Mpa | [8 empty] | 山东水星博惠实验室 | 刘宁 |  |  |  |  | 2023.11.30 | bar: 样件类别 C
3 | 拉断伸长率 |  |  |  | ≥300 % | [8 empty] | 山东水星博惠实验室 | 刘宁 |  |  |  |  | 2023.11.30 | bar: 样件类别 C
4 | 脆性温度 | GB/T 5470 | GB/T 5470 |  | ≤-40°C | [8 empty] | 山东水星博惠实验室 | 刘宁 |  |  |  |  | 2023.11.30 | bar: 样件类别 C
5 | 耐臭氧老化性 | GB/T 7762 | （40±2）°C/72h，臭氧浓度(2±0.2)×10-6,拉伸20% |  | 无龟裂 | [8 empty] | 山东水星博惠实验室 | 刘宁 |  |  |  |  | 2023.11.30 | bar: 样件类别 C
6 | 热空气老化 | GB/T 7141 | （100±2）℃/72h |  | 硬度变化(邵尔A)（-5～5） 拉伸强度变化率（-10～+20）% 拉断伸长变化率（-10～+10）% 加热减量≤6% | [8 empty] | 山东水星博惠实验室 | 刘宁 |  |  |  |  | 2023.11.30 | bar: 样件类别 C
7 | 压缩永久变形 | QC/T 709 | (70±1）℃/24h |  | ≤60% | [8 empty] | 山东水星博惠实验室 | 刘宁 |  |  |  |  | 2023.11.30 | bar: 样件类别 C
填写说明：（不要改变列宽及单元格格式，可适当合并单元格，但要保持格式与模板统一）
1.试验项目栏由系统零部件设计工程师填写，要求填写准确，主要针对零部件性能指标，包含性能及可靠性技术指标要求；
2. 试验程序或标准栏由系统零部件设计工程师负责填写，主要填写标准号及名称，如果标准中对试验方法及工况不明确或不唯一，需要在试验描述栏中补充说明；
3. 试验描述栏由系统零部件设计工程师负责填写，主要填写对无依据试验标准的项目试验方法进行描述，另外，对标准中对试验方法及工况不明确或不唯一，需要在此栏中进行补充说明；
4. 目标要求栏由系统零部件设计工程师填写，主要填写具体设计指标值或技术要求，便于结果的判定；
5. 样件类别由系统零部件设计工程师确认填写；零部件类试验：样件数量由试验工程师填写（委托第三方开展项目所需样件数量，以供应商和第三方协商为准）；
6. 试验主体栏由试验工程师根据供应商试验能力确认情况填写，填写“BFDA试验室或供应商或第三方”； | bar: 样件类别 A to 样件数量 A
7. 测试责任人栏由试验工程师确认填写，栏中主要填写负责该项目试验实施过程控制的具体责任人；
8. 计划日期栏由系统零部件设计工程师填写，结合各状态样件试验的需求，明确各状态样件设计验证计划节点；
9. 实际测试情况按照以下顺序进行填写：试验工程师按照试验报告，填写实际实施日期、试验单位、报告编号及测试结果；
10. 是否符合策划目标要求由试验工程师填写，主要填写“符合”或“不符合”。
黄色区域由试验工程师会签时填写，并对内容准确性负责；
粉色区域全部由系统部件设计工程师填写，具体填写内容详见，填写说明。
蓝色区域由试验工程师填写，并发起结果确认流程。

## 材料-PVC (hidden)
附件2
记录编号：
生效日期：2022-01-01
保存期限：长期
设计验证计划和报告 （Design Verification Plan and Report）
DVP&R编号 |  |  |  | 系统零部件设计工程师编制 | 张宇 | 模块工程师 审核 |  |  |  |  | 整车集成工程师会签 |  |  |  | 试验工程师会签 | [5 empty] | 实际测试情况 | [5 empty] | 结果确认 | 会签 | 系统零部件设计工程师 试验工程师 SQE工程师 技术质量工程师 整车集成工程师 产品工程子经理（仅新产品开发项目） | 备注
SQE工程师会签 |  |  |  | 技术质量工程师会签 |  | 产品工程子经理会签 （仅新产品开发项目） |  |  |  |  | 系统总监批准 |  |  |  | 日期
项目名称 |  | A6 |  | 项目编号 | [9 empty] | 车型 |  | 宽体
隶属系统 |  | MT01 |  | 零部件/总成名称 |  | PVC | [7 empty] | 零部件/总成号 |  | / | [11 empty] | 批准 | 系统总监
验证策划
序号 | 试验项目 | 试验程序或标准(凡是不注日期的标准适用于最新版本) | 试验描述 |  | 目标要求 | 样件类别 |  |  |  | 样件数量 |  |  |  | 试验主体 | 试验责任人 | 试验费用 |  | 样件承担主体 | 费用承担主体 | 计划日期 | 实际实施日期 |  | 试验单位 | 测试报告 |  |  | 是否符合策划目标要求
[6 empty] | A | B | C | D | A | B | C | D |  |  | 单项 | 合计 |  |  |  | 开始 | 完成 |  | 报告编号 |  | 测试结果
1 | 硬度 | GB/T 2411 | GB/T 2411 |  | （70～80）A | [8 empty] | 山东水星博惠实验室 | 刘宁 |  |  |  |  | 2023.11.30 | bar: 样件类别 C
2 | 表观密度 | GB/T 6343 | GB/T 6343 |  | （1.27～1.3）g/cm3 | [8 empty] | 山东水星博惠实验室 | 刘宁 |  |  |  |  | 2023.11.30 | bar: 样件类别 C
3 | 拉伸强度 | GB/T 1040.2 | GB/T 1040.2 |  | ≥12 Mpa | [8 empty] | 山东水星博惠实验室 | 刘宁 |  |  |  |  | 2023.11.30 | bar: 样件类别 C
4 | 拉断伸长率 |  |  |  | ≥300 % | [8 empty] | 山东水星博惠实验室 | 刘宁 |  |  |  |  | 2023.11.30 | bar: 样件类别 C
5 | 脆性温度 | GB/T 5470 | GB/T 5470 |  | ≤-40°C | [8 empty] | 山东水星博惠实验室 | 刘宁 |  |  |  |  | 2023.11.30 | bar: 样件类别 C
6 | 耐臭氧老化性 | GB/T 7762 | （40±2）°C/80h，臭氧浓度(2±0.2)×10-6,拉伸20% |  | 无龟裂 | [8 empty] | 山东水星博惠实验室 | 刘宁 |  |  |  |  | 2023.11.30 | bar: 样件类别 C
7 | 热稳定性 | GB/T 2917.1 | （180±2）°C |  | ≥2.5h | [8 empty] | 山东水星博惠实验室 | 刘宁 |  |  |  |  | 2023.11.30 | bar: 样件类别 C
8 | 污染性 | QC/T 643 | 80°C+63°C，荷重4.41N |  | 28h+19h无污染 | [8 empty] | 山东水星博惠实验室 | 刘宁 |  |  |  |  | 2023.11.30 | bar: 样件类别 C
9 | 耐寒性 | Q/FT A015 | -40℃/24h后 |  | 不破碎，不开裂，弯曲，有弹性 | [8 empty] | 山东水星博惠实验室 | 刘宁 |  |  |  |  | 2023.11.30 | bar: 样件类别 C
10 | 耐热性 | Q/FT A015 | 90℃/48h后 |  | 不变粘，不变色，不变形 | [8 empty] | 山东水星博惠实验室 | 刘宁 |  |  |  |  | 2023.11.30 | bar: 样件类别 C
11 | 热空气老化 | GB/T 7141 | （100±2）℃/72h |  | 硬度变化(邵尔A)（-5～5） 拉伸强度变化率（-18～+18）% 拉断伸长变化率（-18～0）% 加热减量≤6% | [8 empty] | 山东水星博惠实验室 | 刘宁 |  |  |  |  | 2023.11.30 | bar: 样件类别 C
填写说明：（不要改变列宽及单元格格式，可适当合并单元格，但要保持格式与模板统一）
1.试验项目栏由系统零部件设计工程师填写，要求填写准确，主要针对零部件性能指标，包含性能及可靠性技术指标要求；
2. 试验程序或标准栏由系统零部件设计工程师负责填写，主要填写标准号及名称，如果标准中对试验方法及工况不明确或不唯一，需要在试验描述栏中补充说明；
3. 试验描述栏由系统零部件设计工程师负责填写，主要填写对无依据试验标准的项目试验方法进行描述，另外，对标准中对试验方法及工况不明确或不唯一，需要在此栏中进行补充说明；
4. 目标要求栏由系统零部件设计工程师填写，主要填写具体设计指标值或技术要求，便于结果的判定；
5. 样件类别由系统零部件设计工程师确认填写；零部件类试验：样件数量由试验工程师填写（委托第三方开展项目所需样件数量，以供应商和第三方协商为准）；
6. 试验主体栏由试验工程师根据供应商试验能力确认情况填写，填写“BFDA试验室或供应商或第三方”； | bar: 样件类别 A to 样件数量 A
7. 测试责任人栏由试验工程师确认填写，栏中主要填写负责该项目试验实施过程控制的具体责任人；
8. 计划日期栏由系统零部件设计工程师填写，结合各状态样件试验的需求，明确各状态样件设计验证计划节点；
9. 实际测试情况按照以下顺序进行填写：试验工程师按照试验报告，填写实际实施日期、试验单位、报告编号及测试结果；
10. 是否符合策划目标要求由试验工程师填写，主要填写“符合”或“不符合”。
黄色区域由试验工程师会签时填写，并对内容准确性负责；
粉色区域全部由系统部件设计工程师填写，具体填写内容详见，填写说明。
蓝色区域由试验工程师填写，并发起结果确认流程。

## 风扇
附件2
记录编号：
生效日期：2022-01-01
保存期限：长期
设计验证计划和报告 （Design Verification Plan and Report）
DVP&R编号 |  | 暂无 |  | 系统零部件设计工程师编制 | 螣克强 | 模块工程师 审核 |  | 整车集成工程师会签 |  | 试验工程师会签 | [6 empty] | 实际测试情况 | [5 empty] | 结果确认 | 会签 | 系统零部件设计工程师 试验工程师 SQE工程师 技术质量工程师 整车集成工程师 产品工程子经理（仅新产品开发项目） | 备注
SQE工程师会签 |  |  |  | 技术质量工程师会签 |  | 产品工程子经理会签 （仅新产品开发项目） |  | 系统总监批准 |  | 日期
项目名称 |  | A6 |  | 项目编号 |  |  |  |  | 车型 |  | T03
[24 empty] | 批准 | 系统总监
验证策划
序号 | 试验项目 | 试验程序或标准(凡是不注日期的标准适用于最新版本) | 试验描述 |  | 目标要求 | 样品名称 | 件号 |  | 试验主体 | 试验责任人 | 试验费用 |  | 样件承担主体 | 费用承担主体 | 计划日期 | 试验周期 | 计划实施日期 |  | 试验单位 | 测试报告 |  |  | 是否符合策划目标要求
[11 empty] | 单项 | 合计 |  |  |  |  | 开始 | 完成 |  | 报告编号 |  | 测试结果
1、一般要求
1 | 外观检查 | 按图纸 | 外观符合性审查 |  | 图纸符合性报告 | 靠背风扇/坐垫风扇 | BEC0010246/BEC0010247 |  | 供应商或第三方实验室 | 刘宁 |  |  | 供应商 | 供应商 | 2024.11.15 |  |  |  | 光华荣昌
2 | 降温试验 | 将座椅放置在环境舱中间，使测试人员面朝环境舱门乘坐:热电偶插进座椅面孔2m;放3个热电偶在座垫出风口上，3个放置靠背出风口上，1个放置在环境舱内测量环境仓内的温度;测试步骤: 1.将座椅放置在环境温度为 60℃的环境舱内存储 2h; 2.存储完成后，测试人员进入环境舱，关上环境舱门，静候大约 5min(预处理期间，测试人员不能坐在座椅上):3.测试开始时，打开环境舱门，测试人员在座椅上乘坐:4.测试时，检测各个点温度，第 10min，座垫和靠背的表面温度低于 37℃。 | 座椅放置在环境舱内，以最高档开启通风 10min 之后，座椅表面温度不得高于 37℃。 |  | 100%符合测试标准要求。 | 靠背风扇/坐垫风扇 | BEC0010246/BEC0010247 | [7 empty] | 2024.11.15 |  |  |  | 光华荣昌
4 | 噪音试验 | 测试标准：Q-JLY J7111361B-2023 5.5 | 测试标准：Q-JLY J7111361B-2023 5.5 |  | 100%符合测试标准要求。 | 靠背风扇/坐垫风扇 | BEC0010246/BEC0010247 | [7 empty] | 2024.11.15 |  |  |  | 光华荣昌
5 | 重物冲击试验 | 测试标准：Q-JLY J7111361B-2023 5.11 | 测试标准：Q-JLY J7111361B-2023 4.2.7 |  | 100%符合测试标准要求。 | 靠背风扇/坐垫风扇 | BEC0010246/BEC0010247 | [7 empty] | 2024.11.15 |  |  |  | 光华荣昌
6 | 进出模拟试验 | 测试标准：Q-JLY J7111361B-2023 5.18 | 测试标准：Q-JLY J7111361B-2023 4.2.14 |  | 100%符合测试标准要求。 | 靠背风扇/坐垫风扇 | BEC0010246/BEC0010247 | [7 empty] | 2024.11.15 |  |  |  | 光华荣昌
填写说明：（不要改变列宽及单元格格式，可适当合并单元格，但要保持格式与模板统一）
1.试验项目栏由系统零部件设计工程师填写，要求填写准确，主要针对零部件性能指标，包含性能及可靠性技术指标要求；
2. 试验程序或标准栏由系统零部件设计工程师负责填写，主要填写标准号及名称，如果标准中对试验方法及工况不明确或不唯一，需要在试验描述栏中补充说明；
3. 试验描述栏由系统零部件设计工程师负责填写，主要填写对无依据试验标准的项目试验方法进行描述，另外，对标准中对试验方法及工况不明确或不唯一，需要在此栏中进行补充说明；
4. 目标要求栏由系统零部件设计工程师填写，主要填写具体设计指标值或技术要求，便于结果的判定；
5. 样件类别由系统零部件设计工程师确认填写；零部件类试验：样件数量由试验工程师填写（委托第三方开展项目所需样件数量，以供应商和第三方协商为准）；
6. 试验主体栏由试验工程师根据供应商试验能力确认情况填写，填写“BFDA试验室或供应商或第三方”；
7. 测试责任人栏由试验工程师确认填写，栏中主要填写负责该项目试验实施过程控制的具体责任人；
8. 计划日期栏由系统零部件设计工程师填写，结合各状态样件试验的需求，明确各状态样件设计验证计划节点；
9. 实际测试情况按照以下顺序进行填写：试验工程师按照试验报告，填写实际实施日期、试验单位、报告编号及测试结果；
10. 是否符合策划目标要求由试验工程师填写，主要填写“符合”或“不符合”。