## 下卧铺总成 (hidden)
文件编号：
版本号： 修改状态：
| 零部件检查基准书（Ⅰ） | [22 empty] | 页数
1/2
| 车 型 |  |  |  | H3 |  |  |  | 区域 |  |  | 卧铺 |  | 零件重要度 |  | 重要 |  |  | 判别： | 总成 |  |  |  | 分解
| 零件号 |  |  |  | H0704010206A0/H0704010205A0 | [13 empty] | 供应商名: |  |  | 北京光华荣昌汽车部件有限公司
| 零件名称 |  |  |  | 下卧铺总成 | [13 empty] | 供应商号: |  |  | A1093
零件图
6
5
4
3
2
1
[10 empty] | 0 | 2017.7.18 |  | 新编 | [10 empty] | 郝思佳
| 批 准 |  | 确 认 |  |  |  | 编 制 |  |  | 符号 | 年 月 日 |  | 制·修订履历 |  |  |  |  | 批 准 |  |  | 确 认 |  |  | 编 制
保存期限： 10 年
零件检查基准书（Ⅱ） | [22 empty] | 页数
2/2
零件号 |  |  |  | H0704010206A0 | [10 empty] | 零件名称 |  | 下卧铺总成
No. |  | 检测项目 |  |  |  | 特性类别 |  | 技术要求或规范 | [6 empty] | 检测方法 |  | 检测频率 |  |  | 提交频率 |  |  | 备注
一 |  | 外观
1 |  | 面料 | [5 empty] | 同车座椅面料无色差，无皱折，总成用塑料薄膜包装，不得有污损、破伤；座椅总成装配护面总成后，表面应挺括、饱满、整洁； | [6 empty] | 目测 |  | 5件/批 |  |  | 1次/批
2 |  | 总成 | [5 empty] | 卧铺总成中各零件骨架不许有影响成员安全的毛刺，飞边，锐棱等。 | [6 empty] | 目测 |  | 5件/批 |  |  | 1次/批
3 |  | 标识 | [5 empty] | 产品可追溯性标识满足Q/FT B102要求 | [6 empty] | 目测 |  | 5件/批 |  |  | 1次/批
二 |  | 尺寸
1 |  | 尺寸1 | [5 empty] | 2150±5mm | [6 empty] | 卷尺/卡尺 |  | 5件/批 |  |  | 1次/批
2 |  | 尺寸2 | [5 empty] | 681±10mm | [6 empty] | 卷尺/卡尺 |  | 5件/批 |  |  | 1次/批
3 |  | 尺寸3 | [5 empty] | 2250±13mm | [6 empty] | 卷尺/卡尺 |  | 5件/批 |  |  | 1次/批
3 |  | 尺寸4 | [5 empty] | 1060±13mm | [6 empty] | 卷尺/卡尺 |  | 5件/批 |  |  | 1次/批
3 |  | 尺寸5 | [5 empty] | 660±10mm | [6 empty] | 卷尺/卡尺 |  | 5件/批 |  |  | 1次/批
3 |  | 尺寸6 | [5 empty] | 590±10mm | [6 empty] | 卷尺/卡尺 |  | 5件/批 |  |  | 1次/批
三 |  | 性能
1 |  | 阻燃性 | [5 empty] | 应符合GB8410的规定，燃烧速度≤100mm/min | [6 empty] | 阻燃箱 |  | 1件/次 |  |  | 1次/批
2 |  | 面料缝合强度 | [5 empty] | 按径向-径向，纬向-纬向，各三块已缝合试样，将试样放在拉力机的上下夹钳，距离为76，以200mm/min的速度拉试样，缝线断开时，径向≥400N，纬向≥400N | [6 empty] | 缝合强度实验 |  | 1件/次 |  |  | 1次/批
3 |  | 密度性能 | [5 empty] | 密度为(50±3)kg/m3 | [6 empty] | 电子称 |  | 1件/次 |  |  | 1次/批
4 |  | 回弹率 | [5 empty] | 回弹率≥55% | [6 empty] | 回弹仪 |  | 1件/次 |  |  | 1次/批
5 |  | 硬度性能 | [5 empty] | 压入硬度（70±5）N，压缩永久变形≤30% | [6 empty] | 泡棉硬度实验机 |  | 1件/次 |  |  | 1次/批
6 |  | 耐潮湿性 | [5 empty] | 椰棕纤维样品放置挡温度为90±2℃，相对湿度100%的潮湿箱中120h后，样品无变化，硬化，霉变等异常现象 | [6 empty] | 恒温恒湿试验机 |  | 1件/次 |  |  | 1次/批
7 |  | 耐高温性 | [5 empty] | 将试样放置在温度70±2℃的恒温箱中46h，用手折弯折试样段，目测实验外观情况，并在俩小时后再次测量原测量位置的尺寸，要求变化率：±2% | [6 empty] | 高温箱 |  | 1件/次 |  |  | 1次/批
8 |  | 耐寒冲击性 | [5 empty] | 将试样放入-40±2℃的低温试验箱中24h，冷冻处理后取出，在10S内用500g钢球，距样品230mm高度进行落球冲击实验，试验后目测样件外观无破裂 | [6 empty] | 耐寒冲击仪 |  | 1件/次 |  |  | 1次/批
9 |  | 断裂强力 | [5 empty] | 断裂强力径向≥500N\50mm,纬向≥500N\50mm | [6 empty] | 断裂强力实验 |  | 1件/次 |  |  | 1次/批
10 |  | 撕裂强度 | [5 empty] | 径向≥70N,纬向≥70N | [6 empty] | 撕裂实验 |  | 1件/次 |  |  | 1次/批
係員
係員
係員
係員
係員
係員
係員
係員
係員
係員
係員
(15)
(16)
(17)
(18)
(19)
(20)
(21)
(22)
(23)
(24)
(27)
(25)
(26)
(28)
(29)
係員
係員
係員
係員
係員
1
3
2
6
5
4

## 封皮驾驶员A9609109582
WI(Q）-H6-JSY-01 驾驶员座椅总成检验基准书 A9609109582 编制：_________ 会签：__________________ 批准：_________

## 驾驶员总成A9609109582
文件编号：GR-61-00-216
版本号：0/A0 修改状态：无
| 零部件检查基准书（Ⅰ） | [22 empty] | 页数
1/2
| 车 型 |  |  |  | H6 |  |  |  | 区域 |  |  | 整椅 |  | 零件重要度 |  | 重要 |  |  | 判别： | 总成 |  |  |  | 分解
| 零件号 |  |  |  | A9609109582 | [13 empty] | 供应商名: |  |  | 河北光华荣昌汽车部件有限公司
| 零件名称 |  |  |  | 驾驶员座椅总成 | [13 empty] | 供应商号: |  |  | 15348501
6
5
4
3
2
1
[10 empty] | 0 | 2024.11.19 |  | 新编 |  |  |  |  | 苏东 | [5 empty] | 林涛
| 批 准 |  | 确 认 |  |  |  | 编 制 |  |  | 符号 | 年 月 日 |  | 制·修订履历 |  |  |  |  | 批 准 |  |  | 确 认 |  |  | 编 制
保存期限： 10 年
零部件检查基准书（Ⅱ） | [22 empty] | 页数
2/2
零件号 |  |  |  | A9609109582 | [10 empty] | 零件名称 |  | 驾驶员座椅总成
No. |  | 检测项目 |  |  |  | 特性类别 |  | 技术要求或规范 | [6 empty] | 检测方法 |  | 检测频率 |  |  | 提交频率 |  |  | 备注
一 |  | 外观
1 |  | 护面外观 | [5 empty] | ①表面无脏污及异物 ②表面无划伤、破损、烫伤 ③缝纫线处无脱线及多余线头 ④座椅坐垫和靠背面套匹配一致 | [6 empty] | 目测 |  | 首末件、1次/2h 且总数量应满足GB2828-2012抽样表一般检验水平I执行，详见附表 |  |  | 每班
2 |  | 塑料件外观 | [5 empty] | ①所有外漏塑料件外观无磕碰及划伤 ②前后罩壳和左右罩壳及手柄无明显色差 ③前罩壳和左右罩壳缝隙均匀，无明显的漏缝 ④前罩壳和变阻尼手柄缝隙均匀，无明显的漏缝及干涉 ⑤右侧罩壳与调高手柄缝隙均匀，无明显的漏缝及干涉 ⑥右侧罩壳造型线与调角器手柄过度平顺，无明显的高度差 ⑦右侧罩壳与调角器手柄之间Y向间隙均匀，无明显的漏缝及干涉 ⑧安全带出口罩壳和安全带螺栓固定壳之前无明显色差 ⑨后罩壳与安全带卷收器不允许干涉
3 |  | 外漏钣金件外观 | [5 empty] | ①调角器下连接板外漏钣金件不得有明显磕碰、划伤、掉漆、电泳不良等缺陷 ②滑轨及解锁手柄不得有明显磕碰、划伤、掉漆、电泳不良等缺陷
4 |  | 整椅外观 | [5 empty] | ①座椅总成的座垫缝制线条与靠背缝制线条应对齐，间隙在0-5mm范围内 ②安全带出口罩壳与肩部护面无漏缝 ③肩部位置护面无褶皱及发空现象 ④扶手在最上端锁止位置时高低保持一致，不允许存在明显的高度差 ⑤防尘罩总成表面无脏污及破损现象 ⑥防尘罩总成不得出现脱落、断裂现象 ⑦仰角调节至最高位置，防尘罩与座垫总成之间无漏缝现象
5 |  | 包装外观 | [5 empty] | ①使用正确的主驾驶包装袋 ②包装袋表面干净，无污染 ③包装袋包裹完整，不能漏塑料件 ④座椅标签张贴到后罩壳位置 ⑤座椅标签无脏污、破损及褶皱 ⑥珍珠棉完全包裹线束及气管接头，同时珍珠棉无破损并使用扎带固定在滑轨手柄上
二 |  | 尺寸
1 |  | 靠背上端宽度 | [5 empty] | 566±10mm | [6 empty] | 盒尺/1mm |  | 首末件、1次/2h 且总数量应满足GB2828-2012抽样表一般检验水平I执行，详见附表 |  |  | 每班
2 |  | 两扶手外侧宽度 | [5 empty] | 640±10mm | [6 empty] | 盒尺/1mm
3 |  | 座垫宽度 | [5 empty] | 538±10mm | [6 empty] | 盒尺/1mm
4 |  | 滑轨Y向安装尺寸 |  |  |  | [2] |  | 230±0.5mm | [6 empty] | 检具
5 |  | 滑轨X向安装尺寸 |  |  |  | [2] |  | 326±0.35mm 65±0.1mm | [6 empty] | 检具
6 |  | 最低悬浮点至最高悬浮点距离 | [5 empty] | 100±5mm | [6 empty] | 盒尺/1mm
7 |  | 最低点至最低悬浮点距离 | [5 empty] | 25±5mm | [6 empty] | 盒尺/1mm
三 |  | 性能.
1 |  | 性能 | [5 empty] | 1、手动解锁滑轨手柄前后滑动座椅2-3次，解锁和滑动顺畅，无异响，锁止同步 2、手动操作高度调节手柄一个循环，座椅每档升降功能正常 3、手动操作高度调节手柄一个循环，气囊是否运行正常，无漏气、放炮等问题 4、手动操作高度调节手柄一个循环，减震器运行是否正常，无异响问题 5、手动解锁调角器手柄2-3下，调角器手柄调节无异响卡滞现象 6、手动解锁调角器手柄2-3下，解锁后靠背运动顺畅，无异响卡滞现象，锁止正常 7、解锁仰角手柄时，将手柄向下按压到极限位置，分别检查高、中、低三个仰角位置，运动过程中无异响，拉线、弹簧、凸轮等结构能顺畅回位锁止，锁止后仰角无间隙、无异响。同时手柄自动回到初始位置 8、拉动安全带使安全带插扣与安全带锁扣连接，过程安全带无卡滞顺畅，然后打开安全带锁扣，安全带自动回位顺畅，无卡滞现象 9、手动按压速降按钮，座椅速升速降功能正常且按钮无卡滞 10、手动操作腰托开关，各腰托功能有效且腰托开关无异响 11、手动操作变阻尼手柄，手柄与罩壳之间无干涉现象 12、手动解锁座垫延伸手柄，座垫前后滑动顺畅、无卡滞 13、手动操作扶手拨轮，扶手在任意位置均能有效锁止 14、扶手翻折是否顺畅，无异响 15、安全带出口罩壳安装牢固，手动拉拽时无脱开现象 16、手动拉拽安全带吊环罩壳时，无脱开及破损现象 17、座椅调节至每一档高度位置，沿不同方向上晃动座椅，不允许存在嘎吱嘎吱的异响 18、座椅分别向前后翻转19°范围内，安全带不能锁止 | [8 empty] | 首末件、1次/2h 且总数量应满足GB2828-2012抽样表一般检验水平I执行，详见附表 |  |  | 每班
2 |  | 速降操作力 | [5 empty] | 40 N ±10 N | [6 empty] | 推拉力计 |  | 首末件、1次/2h 且总数量应满足GB2828-2012抽样表一般检验水平I执行，详见附表 |  |  | 每班
3 |  | 向上阻尼调节操作力 | [5 empty] | 35±10N | [6 empty] | 推拉力计
4 |  | 向下阻尼调节操作力 | [5 empty] | 35±10N | [6 empty] | 推拉力计
5 |  | 座椅高度调节手柄调节力 | [5 empty] | 35N±10N | [6 empty] | 推拉力计
6 |  | 滑轨解锁力 | [5 empty] | 85 N ±25N | [6 empty] | 滑轨检测机/推拉力计
7 |  | 座椅前后操作力 | [5 empty] | ≤166N | [6 empty] | 滑轨检测机/推拉力计
8 |  | 座椅仰角调节力 | [5 empty] | 50 +10 -20 N | [6 empty] | 推拉力计
9 |  | 座椅坐垫前后延伸滑动力 | [5 empty] | 30 N ±10 N | [6 empty] | 推拉力计
10 |  | 座椅靠背解锁力 | [5 empty] | 70 N ±10 N | [6 empty] | 推拉力计
11 |  | 扶手折叠作用力(在扶手最前端上下测得结果) | [5 empty] | 15 N ±5 N | [6 empty] | 推拉力计
係員
係員
係員
係員
係員
係員
係員
係員
係員
係員
係員
(15)
(16)
(17)
(19)
(20)
(21)
(22)
(23)
(24)
(27)
(25)
(26)
(28)
(29)
係員
係員
係員
係員
係員
1
4
2
3
6
7
5

## 封皮副驾A9609109682
WI(Q）-H6-FJSY-01 副驾驶员座椅总成检验基准书 A9609109682 编制：_________ 会签：__________________ 批准：_________

## 副驾总成 A9609109682
文件编号：GR-61-00-216
版本号：0/A0 修改状态：无
| 零部件检查基准书（Ⅰ） | [22 empty] | 页数
1/2
| 车 型 |  |  |  | H6 |  |  |  | 区域 |  |  | 整椅 |  | 零件重要度 |  | 重要 |  |  | 判别： | 总成 |  |  |  | 分解
| 零件号 |  |  |  | A9609109682 | [13 empty] | 供应商名: |  |  | 河北光华荣昌汽车部件有限公司
| 零件名称 |  |  |  | 副驾驶员总成 | [13 empty] | 供应商号: |  |  | 15348501
6
5
4
3
[10 empty] | 2 | 2022.10.20 |  | 修订（包装外观增加珍珠棉检测） |  |  |  |  | 夏永飞 | [5 empty] | 周云龙
[10 empty] | 1 | 2022.8.30 |  | 修订（高度调节操作力、座椅滑动力、阻尼操作力、扶手操作力） |  |  |  |  | 夏永飞 | [5 empty] | 周云龙
[10 empty] | 0 | 2022.5.20 |  | 新编 |  |  |  |  | 夏永飞 | [5 empty] | 周云龙
| 批 准 |  | 确 认 |  |  |  | 编 制 |  |  | 符号 | 年 月 日 |  | 制·修订履历 |  |  |  |  | 批 准 |  |  | 确 认 |  |  | 编 制
保存期限： 10 年
零部件检查基准书（Ⅱ） | [22 empty] | 页数
2/2
零件号 |  |  |  | A9609109682 | [10 empty] | 零件名称 |  | 副驾驶员总成
No. |  | 检测项目 |  |  |  | 特性类别 |  | 技术要求或规范 | [6 empty] | 检测方法 |  | 检测频率 |  |  | 提交频率 |  |  | 备注
一 |  | 外观
1 |  | 护面外观 | [5 empty] | ①表面无脏污及异物 ②表面无划伤、破损、烫伤 ③缝纫线处无脱线及多余线头 ④座椅坐垫和靠背面套匹配一致 | [6 empty] | 目测 |  | 首末件、1次/2h 且总数量应满足GB2828-2012抽样表一般检验水平I执行，详见附表 |  |  | 每班
2 |  | 塑料件外观 | [5 empty] | ①所有外漏塑料件外观无磕碰及划伤 ②前后罩壳和左右罩壳及手柄无明显色差 ③前罩壳和左右罩壳缝隙均匀，无明显的漏缝 ④前罩壳和变阻尼手柄缝隙均匀，无明显的漏缝及干涉 ⑤左侧罩壳与调高手柄缝隙均匀，无明显的漏缝及干涉 ⑥左侧罩壳造型线与调角器手柄过度平顺，无明显的高度差 ⑦左侧罩壳与调角器手柄之间Y向间隙均匀，无明显的漏缝及干涉 ⑧安全带出口罩壳和安全带螺栓固定壳之前无明显色差 ⑨后罩壳与安全带卷收器不允许干涉
3 |  | 外漏钣金件外观 | [5 empty] | ①调角器下连接板外漏钣金件不得有明显磕碰、划伤、掉漆、电泳不良等缺陷 ②滑轨及解锁手柄不得有明显磕碰、划伤、掉漆、电泳不良等缺陷
4 |  | 整椅外观 | [5 empty] | ①座椅总成的座垫缝制线条与靠背缝制线条应对齐，间隙在0-5mm范围内 ②安全带出口罩壳与肩部护面无漏缝 ③肩部位置护面无褶皱及发空现象 ④扶手在最上端锁止位置时高低保持一致，不允许存在明显的高度差 ⑤防尘罩总成表面无脏污及破损现象 ⑥防尘罩总成不得出现脱落、断裂现象 ⑦仰角调节至最高位置，防尘罩与座垫总成之间无漏缝现象
5 |  | 包装外观 | [5 empty] | ①使用正确的主驾驶包装袋 ②包装袋表面干净，无污染 ③包装袋包裹完整，不能漏塑料件 ④座椅标签张贴到后罩壳位置 ⑤座椅标签无脏污、破损及褶皱 ⑥珍珠棉完全包裹线束及气管接头，同时珍珠棉无破损并使用扎带固定在滑轨手柄上
二 |  | 尺寸
1 |  | 靠背上端宽度 | [5 empty] | 566±10mm | [6 empty] | 盒尺/1mm |  | 首末件、1次/2h 且总数量应满足GB2828-2012抽样表一般检验水平I执行，详见附表 |  |  | 每班
2 |  | 两扶手外侧宽度 | [5 empty] | 640±10mm | [6 empty] | 盒尺/1mm
3 |  | 座垫宽度 | [5 empty] | 538±10mm | [6 empty] | 盒尺/1mm
4 |  | 滑轨Y向安装尺寸 |  |  |  | [2] |  | 230±0.5mm | [6 empty] | 检具
5 |  | 滑轨X向安装尺寸 |  |  |  | [2] |  | 326±0.35mm 65±0.1mm | [6 empty] | 检具
6 |  | 最低悬浮点至最高悬浮点距离 | [5 empty] | 100±5mm | [6 empty] | 盒尺/1mm
7 |  | 最低点至最低悬浮点距离 | [5 empty] | 25±5mm | [6 empty] | 盒尺/1mm
三 |  | 性能.
1 |  | 性能 | [5 empty] | 1、手动解锁滑轨手柄前后滑动座椅2-3次，解锁和滑动顺畅，无异响，锁止同步 2、手动操作高度调节手柄一个循环，座椅每档升降功能正常 3、手动操作高度调节手柄一个循环，气囊是否运行正常，无漏气、放炮等问题 4、手动操作高度调节手柄一个循环，减震器运行是否正常，无异响问题 5、手动解锁调角器手柄2-3下，调角器手柄调节无异响卡滞现象 6、手动解锁调角器手柄2-3下，解锁后靠背运动顺畅，无异响卡滞现象，锁止正常 7、解锁仰角手柄时，将手柄向下按压到极限位置，分别检查高、中、低三个仰角位置，运动过程中无异响，拉线、弹簧、凸轮等结构能顺畅回位锁止，锁止后仰角无间隙、无异响。同时手柄自动回到初始位置 8、拉动安全带使安全带插扣与安全带锁扣连接，过程安全带无卡滞顺畅，然后打开安全带锁扣，安全带自动回位顺畅，无卡滞现象 9、手动按压速降按钮，座椅速升速降功能正常且按钮无卡滞 10、手动操作腰托开关，各腰托功能有效且腰托开关无异响 11、手动操作变阻尼手柄，手柄与罩壳之间无干涉现象 12、手动解锁座垫延伸手柄，座垫前后滑动顺畅、无卡滞 13、手动操作扶手拨轮，扶手在任意位置均能有效锁止 14、扶手翻折是否顺畅，无异响 15、安全带出口罩壳安装牢固，手动拉拽时无脱开现象 16、手动拉拽安全带吊环罩壳时，无脱开及破损现象 17、座椅调节至每一档高度位置，沿不同方向上晃动座椅，不允许存在嘎吱嘎吱的异响 18、座椅分别向前后翻转19°范围内，安全带不能锁止 | [6 empty] | 手动检测 |  | 首末件、1次/2h 且总数量应满足GB2828-2012抽样表一般检验水平I执行，详见附表 |  |  | 每班
2 |  | 速降操作力 | [5 empty] | 40 N ±10 N | [6 empty] | 推拉力计 |  | 首末件、1次/2h 且总数量应满足GB2828-2012抽样表一般检验水平I执行，详见附表 |  |  | 每班
3 |  | 向上阻尼调节操作力 | [5 empty] | 35±10N | [6 empty] | 推拉力计
4 |  | 向下阻尼调节操作力 | [5 empty] | 35±10N | [6 empty] | 推拉力计
5 |  | 座椅高度调节手柄调节力 | [5 empty] | 35N±10N | [6 empty] | 推拉力计
6 |  | 滑轨解锁力 | [5 empty] | 85 N ±25N | [6 empty] | 滑轨检测机/推拉力计
7 |  | 座椅前后操作力 | [5 empty] | ≤166N | [6 empty] | 滑轨检测机/推拉力计
8 |  | 座椅仰角调节力 | [5 empty] | 50 +10 -20 N | [6 empty] | 推拉力计
9 |  | 座椅坐垫前后延伸滑动力 | [5 empty] | 30 N ±10 N | [6 empty] | 推拉力计
10 |  | 座椅靠背解锁力 | [5 empty] | 70 N ±10 N | [6 empty] | 推拉力计
11 |  | 扶手折叠作用力(在扶手最前端上下测得结果) | [5 empty] | 15 N ±5 N | [6 empty] | 推拉力计
係員
係員
係員
係員
係員
係員
係員
係員
係員
係員
係員
(15)
(16)
(17)
(19)
(20)
(21)
(22)
(23)
(24)
(27)
(25)
(26)
(28)
(29)
係員
係員
係員
係員
係員
1
4
2
3
5
6
7
2022年 10月 20日