## A9609109582
整 椅 总 成 点 检 表 | [6 empty] | 版本：0/A0 识别号：GR/ZY/DJ-2020-08-001 页码：4/4
零件号 |  |  |  | 零件名称 |  | 座椅编号 | 日期
A9609109582 |  |  |  | 驾驶员座椅总成
类别 | 检测项 |  | 序号 | 检测标准 |  | 记录(OK/NOK) | 备注
一 | 外观 | 护面外观 | 1 | 表面无脏污及异物
|  |  | 2 | 表面无划伤、破损、烫伤
|  |  | 3 | 缝纫线处无脱线及多余线头
|  |  | 4 | 座椅坐垫和靠背面套匹配一致
|  | 塑料件外观 | 1 | 所有外漏塑料件外观无磕碰及划伤
|  |  | 2 | 前后罩壳和左右罩壳及手柄无明显色差
|  |  | 3 | 前罩壳和左右罩壳缝隙均匀，无明显的漏缝
|  |  | 4 | 前罩壳和变阻尼手柄缝隙均匀，无明显的漏缝及干涉
|  |  | 5 | 右侧罩壳与调高手柄缝隙均匀，无明显的漏缝及干涉
|  |  | 6 | 右侧罩壳造型线与调角器手柄过度平顺，无明显的高度差
|  |  | 7 | 右侧罩壳与调角器手柄之间Y向间隙均匀，无明显的漏缝及干涉
|  |  | 8 | 安全带出口罩壳和安全带螺栓固定壳之前无明显色差
|  |  | 9 | 后罩壳与安全带卷收器不允许干涉
|  | 外漏钣金件外观 | 1 | 调角器下连接板外漏钣金件不得有明显磕碰、划伤、掉漆、电泳不良等缺陷
|  |  | 2 | 滑轨及解锁手柄不得有明显磕碰、划伤、掉漆、电泳不良等缺陷
|  | 整椅外观 | 1 | 座椅总成的座垫缝制线条与靠背缝制线条应对齐，间隙在0-5mm范围内
|  |  | 2 | 安全带出口罩壳与肩部护面无漏缝
|  |  | 3 | 肩部位置护面无褶皱及发空现象
|  |  | 4 | 扶手在最上端锁止位置时高低保持一致，不允许存在明显的高度差
|  |  | 5 | 防尘罩总成表面无脏污及破损现象
|  |  | 6 | 防尘罩总成不得出现脱落、断裂现象
|  |  | 7 | 仰角调节至最高位置，防尘罩与座垫总成之间无漏缝现象
|  | 包装外观 | 1 | 使用正确的主驾驶包装袋
|  |  | 2 | 包装袋表面干净，无污染
|  |  | 3 | 包装袋包裹完整，不能漏塑料件
|  |  | 4 | 座椅标签张贴到后罩壳位置
|  |  | 5 | 座椅标签无脏污、破损及褶皱
|  |  | 6 | 珍珠棉完全包裹线束及气管接头，同时珍珠棉无破损并使用扎带固定在滑轨手柄上
二 | 尺寸 |  | 1 | 靠背上端宽度 | 566±10mm
|  |  | 2 | 两扶手外侧宽度 | 640±10mm
|  |  | 3 | 坐垫宽度 | 538±10mm
|  |  | 4 | 滑轨Y向安装尺寸 | 230±0.5mm
|  |  | 5 | 滑轨X向安装尺寸 | 326±0.35mm 65±0.1mm
|  |  | 6 | 最低点至最低悬浮点距离 | 25±5mm
|  |  | 7 | 最低悬浮点至最高悬浮点距离 | 100±5mm
三 | 性能 |  | 1 | 手动解锁滑轨手柄前后滑动座椅2-3次，解锁和滑动顺畅，无异响，锁止同步
|  |  | 2 | 手动操作高度调节手柄一个循环，座椅每档升降功能正常
|  |  | 3 | 手动操作高度调节手柄一个循环，气囊是否运行正常，无漏气、放炮等问题
|  |  | 4 | 手动操作高度调节手柄一个循环，减震器运行是否正常，无异响问题
|  |  | 5 | 手动解锁调角器手柄2-3下，调角器手柄调节无异响卡滞现象
|  |  | 6 | 手动解锁调角器手柄2-3下，解锁后靠背运动顺畅，无异响卡滞现象，锁止正常
|  |  | 7 | 解锁仰角手柄时，将手柄向下按压到极限位置，分别检查高、中、低三个仰角位置，运动过程中无异响，拉线、弹簧、凸轮等结构能顺畅回位锁止，锁止后仰角无间隙、无异响。同时手柄自动回到初始位置
|  |  | 8 | 拉动安全带使安全带插扣与安全带锁扣连接，过程安全带无卡滞顺畅，然后打开安全带锁扣，安全带自动回位顺畅，无卡滞现象
|  |  | 9 | 手动按压速降按钮，座椅速升速降功能正常且按钮无卡滞
|  |  | 10 | 手动操作腰托开关，各腰托功能有效且腰托开关无异响
|  |  | 11 | 手动操作变阻尼手柄，手柄与罩壳之间无干涉现象
|  |  | 12 | 手动解锁座垫延伸手柄，座垫前后滑动顺畅、无卡滞
|  |  | 13 | 手动操作扶手拨轮，扶手在任意位置均能有效锁止
|  |  | 14 | 扶手翻折是否顺畅，无异响
|  |  | 15 | 安全带出口罩壳安装牢固，手动拉拽时无脱开现象
|  |  | 16 | 手动拉拽安全带吊环罩壳时，无脱开及破损现象
|  |  | 17 | 座椅调节至每一档高度位置，沿不同方向上晃动座椅，不允许存在嘎吱嘎吱的异响
|  |  | 18 | 座椅分别向前后翻转19°范围内，安全带不能锁止
四 | 操作力 |  | 1 | 速降操作力 | 40 N ±10 N
|  |  | 2 | 向上阻尼调节操作力 | 35±10N
|  |  | 3 | 向下阻尼调节操作力： | 35±10N
|  |  | 4 | 座椅高度手柄向上调节力 | 35N±10N
|  |  | 5 | 座椅高度手柄向下调节力 | 35N±10N
|  |  | 6 | 滑轨解锁力 | 85N ±25N
|  |  | 7 | 座椅前后操作力 | ≤166N
|  |  | 8 | 座椅仰角调节力 | 50 +10 /-20 N
|  |  | 9 | 座椅坐垫前后延伸滑动力 | 30N ±10 N
|  |  | 10 | 座椅靠背解锁力 | 70 N ±10 N
|  |  | 11 | 左侧扶手折叠作用力(在扶手最前端上下测得结果) | 15N ±5 N
|  |  | 12 | 右侧扶手折叠作用力(在扶手最前端上下测得结果) | 15N ±5 N

## A9609109682
整 椅 总 成 点 检 表 | [6 empty] | 版本：0/A0 识别号：GR/ZY/DJ-2020-08-001 页码：4/4
零件号 |  |  |  | 零件名称 |  | 座椅编号 | 日期
A9609109682 |  |  |  | 副驾驶员座椅总成
类别 | 检测项 |  | 序号 | 检测标准 |  | 记录(OK/NOK) | 备注
一 | 外观 | 护面外观 | 1 | 表面无脏污及异物
|  |  | 2 | 表面无划伤、破损、烫伤
|  |  | 3 | 缝纫线处无脱线及多余线头
|  |  | 4 | 座椅坐垫和靠背面套匹配一致
|  | 塑料件外观 | 1 | 所有外漏塑料件外观无磕碰及划伤
|  |  | 2 | 前后罩壳和左右罩壳及手柄无明显色差
|  |  | 3 | 前罩壳和左右罩壳缝隙均匀，无明显的漏缝
|  |  | 4 | 前罩壳和变阻尼手柄缝隙均匀，无明显的漏缝及干涉
|  |  | 5 | 左侧罩壳与调高手柄缝隙均匀，无明显的漏缝及干涉
|  |  | 6 | 左侧罩壳造型线与调角器手柄过度平顺，无明显的高度差
|  |  | 7 | 左侧罩壳与调角器手柄之间Y向间隙均匀，无明显的漏缝及干涉
|  |  | 8 | 安全带出口罩壳和安全带螺栓固定壳之前无明显色差
|  |  | 9 | 后罩壳与安全带卷收器不允许干涉
|  | 外漏钣金件外观 | 1 | 调角器下连接板外漏钣金件不得有明显磕碰、划伤、掉漆、电泳不良等缺陷
|  |  | 2 | 滑轨及解锁手柄不得有明显磕碰、划伤、掉漆、电泳不良等缺陷
|  | 整椅外观 | 1 | 座椅总成的座垫缝制线条与靠背缝制线条应对齐，间隙在0-5mm范围内
|  |  | 2 | 安全带出口罩壳与肩部护面无漏缝
|  |  | 3 | 肩部位置护面无褶皱及发空现象
|  |  | 4 | 扶手在最上端锁止位置时高低保持一致，不允许存在明显的高度差
|  |  | 5 | 防尘罩总成表面无脏污及破损现象
|  |  | 6 | 防尘罩总成不得出现脱落、断裂现象
|  |  | 7 | 仰角调节至最高位置，防尘罩与座垫总成之间无漏缝现象
|  | 包装外观 | 1 | 使用正确的主驾驶包装袋
|  |  | 2 | 包装袋表面干净，无污染
|  |  | 3 | 包装袋包裹完整，不能漏塑料件
|  |  | 4 | 座椅标签张贴到后罩壳位置
|  |  | 5 | 座椅标签无脏污、破损及褶皱
|  |  | 6 | 珍珠棉完全包裹线束及气管接头，同时珍珠棉无破损并使用扎带固定在滑轨手柄上
二 | 尺寸 |  | 1 | 靠背上端宽度 | 566±10mm
|  |  | 2 | 两扶手外侧宽度 | 640±10mm
|  |  | 3 | 坐垫宽度 | 538±10mm
|  |  | 4 | 滑轨Y向安装尺寸 | 230±0.5mm
|  |  | 5 | 滑轨X向安装尺寸 | 326±0.35mm 65±0.1mm
|  |  | 6 | 最低点至最低悬浮点距离 | 25±5mm
|  |  | 7 | 最低悬浮点至最高悬浮点距离 | 100±5mm
三 | 性能 |  | 1 | 手动解锁滑轨手柄前后滑动座椅2-3次，解锁和滑动顺畅，无异响，锁止同步
|  |  | 2 | 手动操作高度调节手柄一个循环，座椅每档升降功能正常
|  |  | 3 | 手动操作高度调节手柄一个循环，气囊是否运行正常，无漏气、放炮等问题
|  |  | 4 | 手动操作高度调节手柄一个循环，减震器运行是否正常，无异响问题
|  |  | 5 | 手动解锁调角器手柄2-3下，调角器手柄调节无异响卡滞现象
|  |  | 6 | 手动解锁调角器手柄2-3下，解锁后靠背运动顺畅，无异响卡滞现象，锁止正常
|  |  | 7 | 解锁仰角手柄时，将手柄向下按压到极限位置，分别检查高、中、低三个仰角位置，运动过程中无异响，拉线、弹簧、凸轮等结构能顺畅回位锁止，锁止后仰角无间隙、无异响。同时手柄自动回到初始位置
|  |  | 8 | 拉动安全带使安全带插扣与安全带锁扣连接，过程安全带无卡滞顺畅，然后打开安全带锁扣，安全带自动回位顺畅，无卡滞现象
|  |  | 9 | 手动按压速降按钮，座椅速升速降功能正常且按钮无卡滞
|  |  | 10 | 手动操作腰托开关，各腰托功能有效且腰托开关无异响
|  |  | 11 | 手动操作变阻尼手柄，手柄与罩壳之间无干涉现象
|  |  | 12 | 手动解锁座垫延伸手柄，座垫前后滑动顺畅、无卡滞
|  |  | 13 | 手动操作扶手拨轮，扶手在任意位置均能有效锁止
|  |  | 14 | 扶手翻折是否顺畅，无异响
|  |  | 15 | 安全带出口罩壳安装牢固，手动拉拽时无脱开现象
|  |  | 16 | 手动拉拽安全带吊环罩壳时，无脱开及破损现象
|  |  | 17 | 座椅调节至每一档高度位置，沿不同方向上晃动座椅，不允许存在嘎吱嘎吱的异响
|  |  | 18 | 座椅分别向前后翻转19°范围内，安全带不能锁止
四 | 操作力 |  | 1 | 速降操作力 | 40 N ±10 N
|  |  | 2 | 向上阻尼调节操作力 | 35±10N
|  |  | 3 | 向下阻尼调节操作力： | 35±10N
|  |  | 4 | 座椅高度手柄向上调节力 | 35N±10N
|  |  | 5 | 座椅高度手柄向下调节力 | 35N±10N
|  |  | 6 | 滑轨解锁力 | 85N ±25N
|  |  | 7 | 座椅前后操作力 | ≤166N
|  |  | 8 | 座椅仰角调节力 | 50 +10 /-20 N
|  |  | 9 | 座椅坐垫前后延伸滑动力 | 30N ±10 N
|  |  | 10 | 座椅靠背解锁力 | 70 N ±10 N
|  |  | 11 | 左侧扶手折叠作用力(在扶手最前端上下测得结果) | 15N ±5 N
|  |  | 12 | 右侧扶手折叠作用力(在扶手最前端上下测得结果) | 15N ±5 N