## H6 转盘座椅 EBOM
设计: |  |  |  |  | 校核： | [5 empty] | 标准化： |  | H6 转盘座椅总成EBOM清单 | [14 empty] | 零件号
会签： | [27 empty] | 中文名称 | 驾驶员转盘座椅总成
批准: | [10 empty] | 日期： | [16 empty] | 规格型号
版本： | [27 empty] | 车型配置
说明： | [27 empty] | 重量(kg)
价格
序号 | 装配等级 | [9 empty] | 零件号 | 中文名称 | 零件描述 | 重要度 | 单位 | 图示 | 数据版本 | 图纸号 | 图纸版本 | 是否申请新零件号 | 沿用件 Y/N | 零件类别 | 材料 | 材料标准 | 轮廓尺寸 (长*宽*高) | 重量 （kg） | 表面处理 | 备注 | 用量 | 加工方式 | 备注
| 0 | 1 | 2 | 3 | 4 | 5 | 6 | 7 | 8 | 9
1 |  | 1 | [9 empty] | 主驾转盘总成 | [9 empty] | 装配总成件 | ASSY |  |  | 16.4766 |  |  | 1 | 试制车间装配
2 |  |  | 2 | [8 empty] | 转盘下板总成 | [9 empty] | 焊接总成件 | ASSY |  | 425*302*21 | 6.2 | 电泳 |  | 1 | 试制车间焊接
3 |  |  |  | 3 | [6 empty] | SHT0017298_sample a6-001 | 转盘下板 | [9 empty] | 钣金件 | SPFH590-t4 |  | 425*302*10 | 5.4 | —— |  | 1 | CNC
4 |  |  |  | 3 | [6 empty] | SHT0017298_sample a6-004 | 转盘下板防脱钩 | [9 empty] | 钣金件 | SPFH590-t2.5 |  | 110*16*28 | 0.04 | —— |  | 4 | CNC
5 |  |  |  | 3 | [6 empty] | SHT0017298_sample a6-006 | 锁止环 | [13 empty] | 0.64 | —— |  | 1 | CNC
6 |  |  | 2 | [8 empty] | 转盘上板总成 | [9 empty] | 焊接总成件 | ASSY |  | 425*302*24 | 6.4926 | 电泳 |  | 1 | 试制车间焊接
7 |  |  |  | 3 | [6 empty] | SHT0017298_sample a6-002 | 转盘上板 | [9 empty] | 钣金件 | SPFH590-t4 |  | 435*275*33 | 6.08 | —— |  | 1 | CNC
8 |  |  |  | 3 | [6 empty] | SHT0017298_sample a6-004 | 转盘下板防脱钩 | [9 empty] | 钣金件 | SPFH590-t2.5 |  | 110*16*28 | 0.04 | —— |  | 4 | CNC
9 |  |  |  | 3 | [6 empty] | BFA0010062 | 焊接方螺母 | [9 empty] | 标准件 | M8 | M8 |  | 0.00516 |  |  | 6 | 标准件
10 |  |  |  | 3 | [6 empty] | SHT0017298_sample a6-007 | 手柄固定片 | [13 empty] | 0.0069 |  |  | 2 | 试制车间
11 |  |  |  | 3 | [6 empty] | SHT0017298_sample a6-008 | 转盘解锁手柄 | [13 empty] | 0.138 |  |  | 1 | 试制车间
12 |  |  |  | 3 | [6 empty] | SHT0017298_sample a6-009 | 锁舌 | [13 empty] | 0.02 |  |  | 1 | 试制车间
13 |  |  |  | 3 | [6 empty] | SHT0017298_sample a6-010 | 锁舌支架 | [13 empty] | 0.033 |  |  | 1 | 试制车间
14 |  |  |  | 3 | [6 empty] | SHT0017294-27 | 解锁杆扭簧 | [9 empty] | 线材件 | 65Mn |  | 30*18*13 | 0.004 | 发黑 |  | 1 | 供应商加工（海兴中盛）
15 |  |  |  | 3 | [6 empty] | SHT0017294-34 | 主驾锁止机构回位簧 | [13 empty] | 0.004 |  |  | 1 | 供应商加工（海兴中盛）
16 |  |  |  | 3 | [6 empty] | SHT0017298_sample a6-011 | 锁止机构销轴 | [13 empty] | 0.0066 |  |  | 1 | 机加工
17 |  |  |  | 3 | [7 empty] | 弹性圆柱销 | [9 empty] | 标准件 | Φ4*20 |  | Φ4*20 | 0.001 | 镀锌 |  | 2 | 标准件
18 |  |  |  | 3 | [6 empty] | Q43640 | 开口挡圈 | [13 empty] | 0.0002 |  |  | 1 | 标准件
19 |  |  | 2 | [7 empty] | SHT0017298_sample a6-003 | 压板 | [13 empty] | 1.25 |  |  | 1 | CNC
20 |  |  | 2 | [7 empty] | SHT0017298_sample a6-012 | 圆环 | [13 empty] | 1.7 |  |  | 1 | CNC
21 |  |  | 2 | [8 empty] | 旋转片 | [13 empty] | 0.002 |  |  | 32 | 北京提供
22 |  |  | 2 | [8 empty] | 垫片 | [13 empty] | 0.001 |  |  | 8 | 北京提供
23 |  |  | 2 | [8 empty] | 解锁杆旋转衬套 | [13 empty] | 0.001 |  |  | 2 | 北京提供
24 |  |  | 2 | [7 empty] | BFA0000010 | 2型非金属嵌件六角锁紧螺母 | [13 empty] | 0.08 |  |  | 6 | 标准件
25 |  |  | 2 | [7 empty] | BFA0010089 | 内六角花形盘头螺钉 | [9 empty] | 标准件 | M8×16 |  |  | 0.02 |  |  | 14 | 标准件