## 座椅EBOM首页
编号：GR-21-01-23 | [14 empty] | 版本：0/A0 识别号：GR/ZY/BOM-2017-10-001
车型 |  |  | XXXXXX座椅总成EBOM清单 | [10 empty] | 编制 | 审核 | 标准化 | 批准 | 页次 | 日 期
图示 |  | NO. | 件号 |  |  | 件名 |  |  | 产品描述 |  |  |  |  | 单台用量 | 车型配置 |  |  | 备注
|  | 1 | X268100000008 |  |  | 二排双人座总成 |  |  | 福田6座，织物面料 |  |  |  |  | 1
|  | 2 | X268100000009 |  |  | 三排双人座总成 |  |  | 福田6座，织物面料 |  |  |  |  | 1
|  | 3 | X168100000008 |  |  | 二排双人座总成 |  |  | 卡文6座，织物面料 |  |  |  |  | 1
|  | 4 | X168100000009 |  |  | 三排双人座总成 |  |  | 卡文6座，织物面料 |  |  |  |  | 1
5
|  | 6 | 以下空白
变更履历
No | 日期 | 零件号 |  | 零件名称 | 变更内容 |  | 变更原因 | 变更来源 |  | No | 日期 | 零件号 | 零件名称 | 变更内容 |  | 变更原因 |  | 变更来源
1 | [9 empty] | 16
2 | [9 empty] | 17
3 | [9 empty] | 18
4 | [9 empty] | 19
5 | [9 empty] | 20
6 | [9 empty] | 21
7 | [9 empty] | 22
8 | [9 empty] | 23
9 | [9 empty] | 24
10 | [9 empty] | 25
11 | [9 empty] | 26
12 | [9 empty] | 27
13 | [9 empty] | 28
14 | [9 empty] | 29
15 | [9 empty] | 28

## X268100000008
设计: |  |  |  |  | 校核： | [6 empty] | 标准化： |  | X268100000008二排双人座椅总成EBOM清单 | [14 empty] | 零件号 | X268100000008
会签： | [28 empty] | 中文名称 | 二排双人座椅总成
批准: | [11 empty] | 日期： | [16 empty] | 规格型号
项目代码: | [11 empty] | 版本 | [16 empty] | 车型配置 | 6座二排
说明： | [28 empty] | 重量(Kg) | 23.131
价格
序号 | 装配等级 | [9 empty] | 来源 | 零件号 | 零件名称 | 零件描述 | 重要度 | 单位 | 设计 图示 | 数据版本 | 图纸号 | 图纸版本 | 是否申请新零件号 | 沿用件 Y/N | 零件类别 | 材料 | 材料标准 | 轮廓尺寸 (长*宽*高) | 设计重量 （Kg） | 表面处理 | 备注 | 配置1_用量 | 配置2_用量 | 配置3_用量 | 配置4_用量 | 配置5_用量 | 配置6_用量 | 配置7_用量
| 0 | 1 | 2 | 3 | 4 | 5 | 6 | 7 | 8 | 9
1 | 0 | [10 empty] | X268100000008 | 三排双人座椅总成 | 新开，前翻改侧翻 | A | 个 |  | A | X268100000008 | A | Y | N | 总成 | ASSY | - - | - - | 23.131 | N/A | bar: 配置1_用量
2 |  | 1 | [10 empty] | 双人靠背总成 | 新开，前翻改制 | A | 个 |  | A | N/A | A | Y | N | 分总成 | ASSY | - - | - - | 7.079 | N/A | bar: 配置1_用量
3 |  |  | 2 | [9 empty] | 双人靠背护面总成 | 新开 | A | 个 |  | A | N/A | A | Y | N | 护面 | ASSY | - - | - - | 0.5 | N/A | bar: 配置1_用量
4 |  |  | 2 | [9 empty] | 双人靠背骨架发泡总成 | 新开 | A | 个 |  | A | N/A | A | Y | N | 分总成 | ASSY | - - | - - | 6.579 | N/A | bar: 配置1_用量
5 |  |  |  | 3 | [8 empty] | 双人靠背泡沫本体 | 借用前翻 | A | 个 |  | A | N/A | A | Y | N | 分总成 | ASSY | - - | - - | 2.504 | N/A | bar: 配置1_用量
6 |  |  |  | 3 | [7 empty] | FTK1-7205010A | 双人靠背骨架总成 | 借用前翻，增加ISOFIX挂钩 | A | 个 |  | A | N/A | A | Y | N | 分总成 | ASSY | - - | - - | 4.075 | N/A | bar: 配置1_用量
7 |  |  |  |  | 4 | [6 empty] | FTK1-7531201 | 靠背弯管 | 借用 | A | 个 |  | A | N/A | A | Y | N | 管材 | Q235 Φ22×1.5 | - - | - - | 1.422 | N/A | bar: 配置1_用量
8 |  |  |  |  | 4 | [7 empty] | 靠背底部横管 | 借用 | A | 个 |  | A | N/A | A | Y | N | 管材件 | Q235 Φ22×1.5 | - - | - - | 0.846 | N/A | bar: 配置1_用量
9 |  |  |  |  | 4 | [6 empty] | FTK1-7531202 | 靠背支撑竖管 | 借用 | A | 个 |  | A | N/A | A | Y | N | 管材件 | Q235 Φ22×1.5 | - - | - - | 0.389 | N/A | bar: 配置1_用量
10 |  |  |  |  | 4 | [6 empty] | FTK1-7531203 | 靠背竖打包带 | 借用 | A | 个 |  | A | N/A | A | Y | N | PP | / | - - | - - | 0.015 | N/A |  | 配置1_用量: 6
11 |  |  |  |  | 4 | [6 empty] | FT6486-7531202 | 靠背横打包带 | 借用 | A | 个 |  | A | N/A | A | Y | N | PP | / | - - | - - | 0.028 | N/A | bar: 配置1_用量
12 |  |  |  |  | 4 | [7 empty] | 靠背横向支撑 | 新开 | A | 个 |  | A | N/A | A | Y | N | 管材 | Q235 Φ22×1.5 | - - | - - | 0.846 | N/A | bar: 配置1_用量
13 |  |  |  |  | 4 | [6 empty] | 6486B1BDA-7205013A | 靠背连接板总成 | 借用 | A | 个 |  | A | N/A | A | Y | N | 分总成 | ASSY | - - | - - | 0.127 | N/A |  | 配置1_用量: 2
14 | [5 empty] | 5 | [6 empty] | 靠背连接板 | 借用 | A | 个 |  | A | N/A | A | Y | N | 钣金件 | Q235 3.0 | - - | - - | 0.103 | N/A |  | 配置1_用量: 2
15 | [5 empty] | 5 | [5 empty] | GB/T6170-2000 | 焊接螺母 | 借用 | A | 个 |  | A | N/A | A | Y | N | 标准件 | M10 | - - | - - | 0.012 | N/A |  | 配置1_用量: 4
16 |  |  |  |  | 4 | [6 empty] | FTK1-7531201 | 上固定片 | 借用 | A | 个 |  | A | N/A | A | Y | N | 钣金件 | Q235 1.6 | - - | - - | 0.05 | N/A | bar: 配置1_用量
17 |  |  |  |  | 4 | [7 empty] | 挂接钢丝 | 新开 | A | 个 |  | A | N/A | A | Y | N | 钢丝 |  | - - | - - | 0.025 | N/A |  | 配置1_用量: 2
18 |  | 1 | [10 empty] | 双人座垫总成 | 新开 | A | 个 |  | A | N/A | A | Y | N | 分总成 | ASSY | - - | - - | 16.052 | N/A | bar: 配置1_用量
19 |  |  | 2 | [9 empty] | 双人座垫骨架总成 | 新开 | A | 个 |  | A | N/A | A | Y | N | 分总成 | ASSY | - - | - - | 5.858 | 电泳 | bar: 配置1_用量
20 |  |  |  | 3 | [7 empty] | FT6486-7531101 | 座垫主体管 | 借用 | A | 个 |  | A | N/A | A | Y | N | 管材 | Q235 Φ25x1.5 | - - | - - | 1.549 | N/A | bar: 配置1_用量
21 |  |  |  | 3 | [7 empty] | 6486B1BDA-7201011 | 座垫后横管 | 借用 | A | 个 |  | A | N/A | A | Y | N | 管材 | Q235 Φ25x1.5 | - - | - - | 0.846 | N/A | bar: 配置1_用量
22 |  |  |  | 3 | [8 empty] | 座垫中间横管1 | 借用 | A | 个 |  | A | N/A | A | Y | N | 管材 | Q235 Φ25x1.5 | - - | - - | 0.355 | N/A | bar: 配置1_用量
23 |  |  |  | 3 | [8 empty] | 座垫中间横管2 | 借用 | A | 个 |  | A | N/A | A | Y | N | 管材 | Q235 Φ25x1.5 | - - | - - | 0.191 | N/A | bar: 配置1_用量
24 |  |  |  | 3 | [8 empty] | 座垫纵向支撑 | 借用 | A | 个 |  | A | N/A | A | Y | N | 管材 | Q235 Φ25x1.5 | - - | - - | 0.329 | N/A |  | 配置1_用量: 2
25 |  |  |  | 3 | [7 empty] | 6486B1BDA-7201019 | 蛇簧钢丝 | 借用 | A | 个 |  | A | N/A | A | Y | N | 钢丝 | 65Mn Φ4 | - - | - - | 0.092 | N/A |  | 配置1_用量: 5
26 |  |  |  | 3 | [7 empty] | 6486B1BDA-7201023 | 蛇簧挂接钣金 | 借用 | A | 个 |  | A | N/A | A | Y | N | 钣金件 | Q235 1.0 | - - | - - | 0.006 | N/A |  | 配置1_用量: 10
27 |  |  |  | 3 | [7 empty] | 6486B1BDA-7201025 | 塑料套管 | 借用 | A | 个 |  | A | N/A | A | Y | N | pp | pp | - - | - - | 0.001 | N/A |  | 配置1_用量: 10
28 |  |  |  | 3 | [8 empty] | 螺母支架焊接总成 | 借用 | A | 个 |  | A | N/A | A | Y | N | 分总成 | ASSY | - - | - - | 0.045 | N/A |  | 配置1_用量: 3
29 |  |  |  |  | 4 | [7 empty] | 螺母支架 | 借用 | A | 个 |  | A | N/A | A | Y | N | 钣金件 | Q235 3.0 | - - | - - | 0.033 | N/A |  | 配置1_用量: 3
30 |  |  |  |  | 4 | [7 empty] | 汽车安全带焊接螺母 | 借用 | A | 个 |  | A | N/A | A | Y | N | 标准件 | 7/16" | - - | - - | 0.012 | N/A |  | 配置1_用量: 3
31 |  |  |  | 2 | [8 empty] | 固定支架焊接总成 | 新开 | A | 个 |  | A | N/A | A | Y | N | 分总成 | ASSY | - - | - - | 0.168 | N/A |  | 配置1_用量: 4
32 |  |  |  |  | 3 | [7 empty] | 固定支架 | 新开 | A | 个 |  | A | N/A | A | Y | N | 钣金件 | Q235 3.0 | - - | - - | 0.146 | N/A |  | 配置1_用量: 4
33 |  |  |  |  | 3 | [7 empty] | 支架挂簧销轴 | 借用 | A | 个 |  | A | N/A | A | Y | N | 机加件 | Q235 2.0 | - - | - - | 0.022 | N/A |  | 配置1_用量: 4
34 |  |  |  | 3 | [8 empty] | 底部挂钩安装钣金总成 | 借用侧翻座椅 | A | 个 |  | A | N/A | A | Y | N | 分总成 | ASSY | - - | - - | 0.036 | N/A | bar: 配置1_用量
35 |  |  |  |  | 4 | [7 empty] | 挂钩安装钣金 | 借用 | A | 个 |  | A | N/A | A | Y | N | 钣金件 | Q235 2.0 | - - | - - | 0.033 | N/A | bar: 配置1_用量
36 |  |  |  |  | 4 | [7 empty] | 焊接螺母 | 借用 | A | 个 |  | A | N/A | A | Y | N | 标准件 | M6 | - - | - - | 0.003 | N/A | bar: 配置1_用量
37 |  |  |  | 3 | [8 empty] | 支撑钢丝 | 借用 | A | 个 |  | A | N/A | A | Y | N | 钢丝 | Φ4 | - - | - - | 0.099 | N/A |  | 配置1_用量: 2
38 |  |  |  | 3 | [8 empty] | 卷轴器安装钣金总成 | 借用 | A | 个 |  | A | N/A | A | Y | N | 分总成 | ASSY | - - | - - | 0.152 | N/A | bar: 配置1_用量
39 |  |  |  |  | 4 | [7 empty] | 卷轴器安装钣金 | 借用 | A | 个 |  | A | N/A | A | Y | N | 钣金件 | Q235 2.0 | - - | - - | 0.14 | N/A | bar: 配置1_用量
40 |  |  |  |  | 4 | [7 empty] | 汽车安全带焊接螺母 | 借用 | A | 个 |  | A | N/A | A | Y | N | 标准件 | 7/16" | - - | - - | 0.012 | N/A | bar: 配置1_用量
41 |  |  |  | 3 | [8 empty] | 挂钩 | 新开 | A | 个 |  | A | N/A | A | Y | N | 钢丝 | Q235 Φ6 | - - | - - | 0.037 | N/A |  | 配置1_用量: 4
42 |  |  |  | 3 | [8 empty] | 侧安装钣金总成 | 借用 | A | 个 |  | A | N/A | A | Y | N | 分总成 | ASSY | - - | - - | 0.194 | N/A |  | 配置1_用量: 2
43 |  |  |  |  | 4 | [7 empty] | 侧安装钣金 | 借用 | A | 个 |  | A | N/A | A | Y | N | 钣金件 | Q235 4.0 | - - | - - | 0.183 | N/A |  | 配置1_用量: 2
44 |  |  |  |  | 4 | [7 empty] | 焊接螺母 | 借用 | A | 个 |  | A | N/A | A | Y | N | 标准件 | M10 | - - | - - | 0.011 | N/A |  | 配置1_用量: 4
45 |  |  | 2 | [9 empty] | 右侧支腿焊接总成 | 新开 | A | 个 |  | A | N/A | A | Y | N | 分总成 | ASSY | - - | - - | 3.56 | 电泳 | bar: 配置1_用量
46 |  |  |  | 3 | [8 empty] | 支腿横梁 | 新开 | A | 个 |  | A | N/A | A | Y | N | 管材 | Q235 40*20*2.0 | - - | - - | 0.799 | N/A | bar: 配置1_用量
47 |  |  |  | 3 | [8 empty] | 支腿纵梁 | 新开 | A | 个 |  | A | N/A | A | Y | N | 管材 | Q235 40*20*2.0 | - - | - - | 0.487 | N/A | bar: 配置1_用量
48 |  |  |  | 3 | [8 empty] | 支腿横向支撑 | 新开 | A | 个 |  | A | N/A | A | Y | N | 管材件 | Q235 40*20*2.0 | - - | - - | 0.51 | N/A | bar: 配置1_用量
49 |  |  |  | 3 | [8 empty] | 支腿底部横梁 | 新开 | A | 个 |  | A | N/A | A | Y | N | 管材 | Q235 40*20*2.0 | - - | - - | 0.754 | N/A | bar: 配置1_用量
50 |  |  |  | 3 | [8 empty] | 支腿底部安装件1 | 新开 | A | 个 |  | A | N/A | A | Y | N | 机加工件 | 45# | - - | - - | 0.082 | N/A | bar: 配置1_用量
51 |  |  |  | 3 | [8 empty] | 支腿底部安装件2 | 新开 | A | 个 |  | A | N/A | A | Y | N | 机加工件 | 45# | - - | - - | 0.112 | N/A | bar: 配置1_用量
52 |  |  |  | 3 | [8 empty] | 支腿补强件 | 新开 | A | 个 |  | A | N/A | A | Y | N | 钣金件 | Q235 1.5 | - - | - - | 0.307 | N/A |  | 配置1_用量: 2
53 |  |  |  | 3 | [8 empty] | 铰链连接件总成 | 借用 | A | 个 |  | A | N/A | A | Y | N | 焊接总成件 | ASSY | - - | - - | 0.101 | N/A |  | 配置1_用量: 2
54 |  |  |  |  | 4 | [7 empty] | 铰链连接件 | 借用 | A | 个 |  | A | N/A | A | Y | N | 钣金件 | Q235 2.0 | - - | - - | 0.079 | N/A |  | 配置1_用量: 2
55 |  |  |  |  | 4 | [7 empty] | 销轴 | 借用 | A | 个 |  | A | N/A | A | Y | N | 机加工件 | Q235 2.0 | - - | - - | 0.022 | N/A |  | 配置1_用量: 2
56 |  |  | 2 | [9 empty] | 左侧支腿焊接总成 | 新开 | A | 个 |  | A | N/A | A | Y | N | 焊接总成件 | ASSY | - - | - - | 4.661 | 电泳 | bar: 配置1_用量
57 |  |  |  | 3 | [8 empty] | 支腿横梁 | 新开 | A | 个 |  | A | N/A | A | Y | N | 管材件 | Q235 40*20*2.0 | - - | - - | 0.799 | N/A |  | 配置1_用量: 2
58 |  |  |  | 3 | [8 empty] | 支腿纵梁 | 新开 | A | 个 |  | A | N/A | A | Y | N | 管材件 | Q235 40*20*2.0 | - - | - - | 0.487 | N/A | bar: 配置1_用量
59 |  |  |  | 3 | [8 empty] | 支腿横向支撑 | 新开 | A | 个 |  | A | N/A | A | Y | N | 管材件 | Q235 40*20*2.0 | - - | - - | 0.51 | N/A | bar: 配置1_用量
60 |  |  |  | 3 | [8 empty] | 支腿补强件 | 新开 | A | 个 |  | A | N/A | A | Y | N | 钣金件 | Q235 1.5 | - - | - - | 0.307 | N/A |  | 配置1_用量: 2
61 |  |  |  | 3 | [8 empty] | 前地脚安装件总成 | 新开 | A | 个 |  | A | N/A | A | Y | N | 分总成 | ASSY | - - | - - | 0.513 | N/A | bar: 配置1_用量
62 |  |  |  |  | 4 | [7 empty] | 前地脚安装件 | 新开 | A | 个 |  | A | N/A | A | Y | N | 钣金件 | SAPH440 3.0 | - - | - - | 0.499 | N/A | bar: 配置1_用量
63 |  |  |  |  | 4 | [7 empty] | 轴套 | 新开 | A | 个 |  | A | N/A | A | Y | N | 圆钢 | 45# | - - | - - | 0.034 | N/A | bar: 配置1_用量
64 |  |  |  | 3 | [8 empty] | 后地脚安装件总成 | 新开 | A | 个 |  | A | N/A | A | Y | N | 焊接总成件 | ASSY | - - | - - | 0.737 | N/A | bar: 配置1_用量
65 |  |  |  |  | 4 | [7 empty] | 后地脚安装件 | 新开 | A | 个 |  | A | N/A | A | Y | N | 钣金件 | SAPH440 3.0 | - - | - - | 0.499 | N/A | bar: 配置1_用量
66 |  |  |  |  | 4 | [7 empty] | 轴套 | 新开 | A | 个 |  | A | N/A | A | Y | N | 机加工件 | 45# | - - | - - | 0.034 | N/A |  | 配置1_用量: 2
67 |  |  |  | 3 | [8 empty] | 铰链连接件总成 | 借用 | A | 个 |  | A | N/A | A | Y | N | 焊接总成件 | ASSY | - - | - - | 0.101 | N/A |  | 配置1_用量: 2
68 |  |  |  |  | 4 | [7 empty] | 铰链连接件 | 借用 | A | 个 |  | A | N/A | A | Y | N | 钣金件 | Q235 2.0 | - - | - - | 0.079 | N/A |  | 配置1_用量: 2
69 |  |  |  |  | 4 | [7 empty] | 销轴 | 借用 | A | 个 |  | A | N/A | A | Y | N | 机加工件 | Q235 2.0 | - - | - - | 0.022 | N/A |  | 配置1_用量: 2
70 |  |  |  | 3 | [8 empty] | 销轴 | 借用 | A | 个 |  | A | N/A | A | Y | N | 机加件 |  | - - | - - | 0.01 | N/A |  | 配置1_用量: 4
71 |  |  |  | 3 | [8 empty] | 拉簧 | 借用 | A | 个 |  | A | N/A | A | Y | N | 机加件 |  | - - | - - | 0.01 | 电泳 |  | 配置1_用量: 4
72 |  |  |  | 3 | [8 empty] | 开口销 | 借用 | A | 个 |  | A | N/A | A | Y | N | 标准件 |  | - - | - - | 0.005 | 电泳 |  | 配置1_用量: 4
73 |  |  | 2 | [9 empty] | 座垫护面泡沫总成 | 借用 | A | 个 |  | A | N/A | A | Y | N | 分总成 |  | - - | - - | 1.973 | 电泳 | bar: 配置1_用量
74 |  |  |  | 3 | [8 empty] | 座垫面套总成 | 新开 | A | 个 |  | A | N/A | A | Y | N | 面料 |  | - - | - - | 0.5 | N/A | bar: 配置1_用量
75 |  |  |  | 3 | [8 empty] | 座垫泡沫本体 | 借用 | A | 个 |  | A | N/A | A | Y | N | PUR |  | - - | - - | 1.473 | N/A | bar: 配置1_用量
76 |  | 1 | [9 empty] | 6486BIBDA-7204020 | 放倒器（主动边） | 借用 | A | 个 |  | A | N/A | A | Y | N | 装配总成件 |  | - - | - - |  | N/A | bar: 配置1_用量
77 |  | 1 | [9 empty] | 6486BIBDA-7204010 | 放倒器（副动边） | 借用 | A | 个 |  | A | N/A | A | Y | N | 总成 |  | - - | - - |  | N/A | bar: 配置1_用量
78 |  | 1 | [9 empty] | FTK1-7509 006 | 侧翻座椅侧翻挂钩固定座 | 借用 | A | 个 |  | A | N/A | A | Y | N | 总成 |  | - - | - - |  | N/A | bar: 配置1_用量
79 |  | 1 | [9 empty] | FTK1-7640 010 | 侧翻座椅侧翻挂钩总成 | 借用 | A | 个 |  | A | N/A | A | Y | N | 装配总成件 |  | - - | - - |  | N/A | bar: 配置1_用量
80 |  | 1 | [10 empty] | 安全带卷轴器总成 | 客户提供 | A | 个 |  | A | N/A | A | Y | N |  |  | - - | - - |  | N/A | bar: 配置1_用量
81 |  | 1 | [10 empty] | 安全带锁扣总成 | 客户提供 | A | 个 |  | A | N/A | A | Y | N |  |  | - - | - - |  | N/A |  | 配置1_用量: 2
82 | [14 empty] | A |  |  | A | N/A | A | Y | N |  |  | - - | - - |  | N/A
83 | [14 empty] | A |  |  | A | N/A | A | Y | N |  |  | - - | - - |  | N/A
84 | [14 empty] | A |  |  | A | N/A | A | Y | N |  |  | - - | - - |  | N/A
85 | [14 empty] | A |  |  | A | N/A | A | Y | N |  |  | - - | - - |  | N/A
86 | [14 empty] | A |  |  | A | N/A | A | Y | N |  |  | - - | - - |  | N/A
87 | [14 empty] | A |  |  | A | N/A | A | Y | N |  |  | - - | - - |  | N/A
88 | [14 empty] | A |  |  | A | N/A | A | Y | N |  |  | - - | - - |  | N/A
89 | [14 empty] | A |  |  | A | N/A | A | Y | N |  |  | - - | - - |  | N/A
90 | [14 empty] | A |  |  | A | N/A | A | Y | N |  |  | - - | - - |  | N/A
91 | [14 empty] | A |  |  | A | N/A | A | Y | N |  |  | - - | - - |  | N/A
92 | [14 empty] | A |  |  | A | N/A | A | Y | N |  |  | - - | - - |  | N/A
93 | [14 empty] | A |  |  | A | N/A | A | Y | N |  |  | - - | - - |  | N/A
94 | [14 empty] | A |  |  | A | N/A | A | Y | N |  |  | - - | - - |  | N/A
95 | [14 empty] | A |  |  | A | N/A | A | Y | N |  |  | - - | - - |  | N/A
96 | [14 empty] | A |  |  | A | N/A | A | Y | N |  |  | - - | - - |  | N/A
97 | [14 empty] | A |  |  | A | N/A | A | Y | N |  |  | - - | - - |  | N/A
98 | [14 empty] | A |  |  | A | N/A | A | Y | N |  |  | - - | - - |  | N/A
99 | [14 empty] | A |  |  | A | N/A | A | Y | N |  |  | - - | - - |  | N/A
100 | [14 empty] | A |  |  | A | N/A | A | Y | N |  |  | - - | - - |  | N/A
101 | [14 empty] | A |  |  | A | N/A | A | Y | N |  |  | - - | - - |  | N/A
102 | [14 empty] | A |  |  | A | N/A | A | Y | N |  |  | - - | - - |  | N/A
103 | [14 empty] | A |  |  | A | N/A | A | Y | N |  |  | - - | - - |  | N/A
104 | [14 empty] | A |  |  | A | N/A | A | Y | N |  |  | - - | - - |  | N/A
105 | [14 empty] | A |  |  | A | N/A | A | Y | N |  |  | - - | - - |  | N/A
106 | [14 empty] | A |  |  | A | N/A | A | Y | N |  |  | - - | - - |  | N/A
107 | [14 empty] | A |  |  | A | N/A | A | Y | N |  |  | - - | - - |  | N/A
108 | [14 empty] | A |  |  | A | N/A | A | Y | N |  |  | - - | - - |  | N/A
109 | [14 empty] | A |  |  | A | N/A | A | Y | N |  |  | - - | - - |  | N/A
110 | [14 empty] | A |  |  | A | N/A | A | Y | N |  |  | - - | - - |  | N/A
111 | [14 empty] | A |  |  | A | N/A | A | Y | N |  |  | - - | - - |  | N/A
112 | [14 empty] | A |  |  | A | N/A | A | Y | N |  |  | - - | - - |  | N/A
113 | [14 empty] | A |  |  | A | N/A | A | Y | N |  |  | - - | - - |  | N/A
114 | [14 empty] | A |  |  | A | N/A | A | Y | N |  |  | - - | - - |  | N/A
115 | [14 empty] | A |  |  | A | N/A | A | Y | N |  |  | - - | - - |  | N/A
116 | [14 empty] | A |  |  | A | N/A | A | Y | N |  |  | - - | - - |  | N/A
117 | [14 empty] | A |  |  | A | N/A | A | Y | N |  |  | - - | - - |  | N/A
118 | [14 empty] | A |  |  | A | N/A | A | Y | N |  |  | - - | - - |  | N/A
119 | [14 empty] | A |  |  | A | N/A | A | Y | N |  |  | - - | - - |  | N/A
120 | [14 empty] | A |  |  | A | N/A | A | Y | N |  |  | - - | - - |  | N/A
121 | [14 empty] | A |  |  | A | N/A | A | Y | N |  |  | - - | - - |  | N/A
122 | [14 empty] | A |  |  | A | N/A | A | Y | N |  |  | - - | - - |  | N/A
123 | [14 empty] | A |  |  | A | N/A | A | Y | N |  |  | - - | - - |  | N/A
124 | [14 empty] | A |  |  | A | N/A | A | Y | N |  |  | - - | - - |  | N/A
125 | [14 empty] | A |  |  | A | N/A | A | Y | N |  |  | - - | - - |  | N/A
126 | [14 empty] | A |  |  | A | N/A | A | Y | N |  |  | - - | - - |  | N/A
127 | [14 empty] | A |  |  | A | N/A | A | Y | N |  |  | - - | - - |  | N/A
128 | [14 empty] | A |  |  | A | N/A | A | Y | N |  |  | - - | - - |  | N/A
129 | [14 empty] | A |  |  | A | N/A | A | Y | N |  |  | - - | - - |  | N/A
130 | [14 empty] | A |  |  | A | N/A | A | Y | N |  |  | - - | - - |  | N/A
131 | [14 empty] | A |  |  | A | N/A | A | Y | N |  |  | - - | - - |  | N/A
132 | [14 empty] | A |  |  | A | N/A | A | Y | N |  |  | - - | - - |  | N/A
133 | [14 empty] | A |  |  | A | N/A | A | Y | N |  |  | - - | - - |  | N/A
134 | [14 empty] | A |  |  | A | N/A | A | Y | N |  |  | - - | - - |  | N/A
135 | [14 empty] | A |  |  | A | N/A | A | Y | N |  |  | - - | - - |  | N/A
136 | [14 empty] | A |  |  | A | N/A | A | Y | N |  |  | - - | - - |  | N/A
137 | [14 empty] | A |  |  | A | N/A | A | Y | N |  |  | - - | - - |  | N/A
138 | [14 empty] | A |  |  | A | N/A | A | Y | N |  |  | - - | - - |  | N/A
139 | [14 empty] | A |  |  | A | N/A | A | Y | N |  |  | - - | - - |  | N/A
140 | [14 empty] | A |  |  | A | N/A | A | Y | N |  |  | - - | - - |  | N/A
141 | [14 empty] | A |  |  | A | N/A | A | Y | N |  |  | - - | - - |  | N/A
142 | [14 empty] | A |  |  | A | N/A | A | Y | N |  |  | - - | - - |  | N/A
143 | [14 empty] | A |  |  | A | N/A | A | Y | N |  |  | - - | - - |  | N/A
144 | [14 empty] | A |  |  | A | N/A | A | Y | N |  |  | - - | - - |  | N/A
145 | [14 empty] | A |  |  | A | N/A | A | Y | N |  |  | - - | - - |  | N/A
146 | [14 empty] | A |  |  | A | N/A | A | Y | N |  |  | - - | - - |  | N/A
147 | [14 empty] | A |  |  | A | N/A | A | Y | N |  |  | - - | - - |  | N/A
148 | [14 empty] | A |  |  | A | N/A | A | Y | N |  |  | - - | - - |  | N/A
149 | [14 empty] | A |  |  | A | N/A | A | Y | N |  |  | - - | - - |  | N/A
150 | [14 empty] | A |  |  | A | N/A | A | Y | N |  |  | - - | - - |  | N/A
151 | [14 empty] | A |  |  | A | N/A | A | Y | N |  |  | - - | - - |  | N/A
152 | [14 empty] | A |  |  | A | N/A | A | Y | N |  |  | - - | - - |  | N/A
153 | [14 empty] | A |  |  | A | N/A | A | Y | N |  |  | - - | - - |  | N/A
154 | [14 empty] | A |  |  | A | N/A | A | Y | N |  |  | - - | - - |  | N/A
155 | [14 empty] | A |  |  | A | N/A | A | Y | N |  |  | - - | - - |  | N/A
156 | [14 empty] | A |  |  | A | N/A | A | Y | N |  |  | - - | - - |  | N/A
157 | [14 empty] | A |  |  | A | N/A | A | Y | N |  |  | - - | - - |  | N/A
158 | [14 empty] | A |  |  | A | N/A | A | Y | N |  |  | - - | - - |  | N/A
159 | [14 empty] | A |  |  | A | N/A | A | Y | N |  |  | - - | - - |  | N/A
160 | [14 empty] | A |  |  | A | N/A | A | Y | N |  |  | - - | - - |  | N/A
161 | [14 empty] | A |  |  | A | N/A | A | Y | N |  |  | - - | - - |  | N/A
162 | [14 empty] | A |  |  | A | N/A | A | Y | N |  |  | - - | - - |  | N/A
163 | [14 empty] | A |  |  | A | N/A | A | Y | N |  |  | - - | - - |  | N/A
164 | [14 empty] | A |  |  | A | N/A | A | Y | N |  |  | - - | - - |  | N/A
165 | [14 empty] | A |  |  | A | N/A | A | Y | N |  |  | - - | - - |  | N/A
166 | [14 empty] | A |  |  | A | N/A | A | Y | N |  |  | - - | - - |  | N/A
167 | [14 empty] | A |  |  | A | N/A | A | Y | N |  |  | - - | - - |  | N/A
168 | [14 empty] | A |  |  | A | N/A | A | Y | N |  |  | - - | - - |  | N/A
169 | [14 empty] | A |  |  | A | N/A | A | Y | N |  |  | - - | - - |  | N/A
170 | [14 empty] | A |  |  | A | N/A | A | Y | N |  |  | - - | - - |  | N/A
171 | [14 empty] | A |  |  | A | N/A | A | Y | N |  |  | - - | - - |  | N/A
172 | [14 empty] | A |  |  | A | N/A | A | Y | N |  |  | - - | - - |  | N/A
173 | [14 empty] | A |  |  | A | N/A | A | Y | N |  |  | - - | - - |  | N/A
174 | [14 empty] | A |  |  | A | N/A | A | Y | N |  |  | - - | - - |  | N/A
175 | [14 empty] | A |  |  | A | N/A | A | Y | N |  |  | - - | - - |  | N/A
176 | [14 empty] | A |  |  | A | N/A | A | Y | N |  |  | - - | - - |  | N/A
177 | [14 empty] | A |  |  | A | N/A | A | Y | N |  |  | - - | - - |  | N/A
178 | [14 empty] | A |  |  | A | N/A | A | Y | N |  |  | - - | - - |  | N/A
179 | [14 empty] | A |  |  | A | N/A | A | Y | N |  |  | - - | - - |  | N/A
180 | [14 empty] | A |  |  | A | N/A | A | Y | N |  |  | - - | - - |  | N/A

## X268100000009
设计: |  |  |  |  | 校核： | [6 empty] | 标准化： |  | X268100000009三排双人座椅总成EBOM清单 | [14 empty] | 零件号 | X268100000009
会签： | [28 empty] | 中文名称 | 三排双人座椅总成
批准: | [11 empty] | 日期： | [16 empty] | 规格型号
项目代码: | [11 empty] | 版本 | [16 empty] | 车型配置 | 6座3排
说明： | [28 empty] | 重量(Kg) | 23.131
价格
序号 | 装配等级 | [9 empty] | 来源 | 零件号 | 零件名称 | 零件描述 | 重要度 | 单位 | 设计 图示 | 数据版本 | 图纸号 | 图纸版本 | 是否申请新零件号 | 沿用件 Y/N | 零件类别 | 材料 | 材料标准 | 轮廓尺寸 (长*宽*高) | 设计重量 （Kg） | 表面处理 | 备注 | 配置1_用量 | 配置2_用量 | 配置3_用量 | 配置4_用量 | 配置5_用量 | 配置6_用量 | 配置7_用量
| 0 | 1 | 2 | 3 | 4 | 5 | 6 | 7 | 8 | 9
1 | 0 | [10 empty] | X268100000009 | 三排双人座椅总成 | 新开，前翻改侧翻 | A | 个 |  | A | X268100000009 | A | Y | N | 总成 | ASSY | - - | - - | 23.131 | N/A | bar: 配置1_用量
2 |  | 1 | [10 empty] | 双人靠背总成 | 新开，前翻改制 | A | 个 |  | A | N/A | A | Y | N | 分总成 | ASSY | - - | - - | 7.079 | N/A | bar: 配置1_用量
3 |  |  | 2 | [9 empty] | 双人靠背护面总成 | 新开 | A | 个 |  | A | N/A | A | Y | N | 护面 | ASSY | - - | - - | 0.5 | N/A | bar: 配置1_用量
4 |  |  | 2 | [9 empty] | 双人靠背骨架发泡总成 | 新开 | A | 个 |  | A | N/A | A | Y | N | 分总成 | ASSY | - - | - - | 6.579 | N/A | bar: 配置1_用量
5 |  |  |  | 3 | [8 empty] | 双人靠背泡沫本体 | 借用前翻 | A | 个 |  | A | N/A | A | Y | N | 分总成 | ASSY | - - | - - | 2.504 | N/A | bar: 配置1_用量
6 |  |  |  | 3 | [7 empty] | FTK1-7205010A | 双人靠背骨架总成 | 借用前翻，增加ISOFIX挂钩 | A | 个 |  | A | N/A | A | Y | N | 分总成 | ASSY | - - | - - | 4.075 | N/A | bar: 配置1_用量
7 |  |  |  |  | 4 | [6 empty] | FTK1-7531201 | 靠背弯管 | 借用 | A | 个 |  | A | N/A | A | Y | N | 管材 | Q235 Φ22×1.5 | - - | - - | 1.422 | N/A | bar: 配置1_用量
8 |  |  |  |  | 4 | [7 empty] | 靠背底部横管 | 借用 | A | 个 |  | A | N/A | A | Y | N | 管材件 | Q235 Φ22×1.5 | - - | - - | 0.846 | N/A | bar: 配置1_用量
9 |  |  |  |  | 4 | [6 empty] | FTK1-7531202 | 靠背支撑竖管 | 借用 | A | 个 |  | A | N/A | A | Y | N | 管材件 | Q235 Φ22×1.5 | - - | - - | 0.389 | N/A | bar: 配置1_用量
10 |  |  |  |  | 4 | [6 empty] | FTK1-7531203 | 靠背竖打包带 | 借用 | A | 个 |  | A | N/A | A | Y | N | PP | / | - - | - - | 0.015 | N/A |  | 配置1_用量: 6
11 |  |  |  |  | 4 | [6 empty] | FT6486-7531202 | 靠背横打包带 | 借用 | A | 个 |  | A | N/A | A | Y | N | PP | / | - - | - - | 0.028 | N/A | bar: 配置1_用量
12 |  |  |  |  | 4 | [7 empty] | 靠背横向支撑 | 新开 | A | 个 |  | A | N/A | A | Y | N | 管材 | Q235 Φ22×1.5 | - - | - - | 0.846 | N/A | bar: 配置1_用量
13 |  |  |  |  | 4 | [6 empty] | 6486B1BDA-7205013A | 靠背连接板总成 | 借用 | A | 个 |  | A | N/A | A | Y | N | 分总成 | ASSY | - - | - - | 0.127 | N/A |  | 配置1_用量: 2
14 | [5 empty] | 5 | [6 empty] | 靠背连接板 | 借用 | A | 个 |  | A | N/A | A | Y | N | 钣金件 | Q235 3.0 | - - | - - | 0.103 | N/A |  | 配置1_用量: 2
15 | [5 empty] | 5 | [5 empty] | GB/T6170-2000 | 焊接螺母 | 借用 | A | 个 |  | A | N/A | A | Y | N | 标准件 | M10 | - - | - - | 0.012 | N/A |  | 配置1_用量: 4
16 |  |  |  |  | 4 | [6 empty] | FTK1-7531201 | 上固定片 | 借用 | A | 个 |  | A | N/A | A | Y | N | 钣金件 | Q235 1.6 | - - | - - | 0.05 | N/A | bar: 配置1_用量
17 |  |  |  |  | 4 | [7 empty] | 挂接钢丝 | 新开 | A | 个 |  | A | N/A | A | Y | N | 钢丝 |  | - - | - - | 0.025 | N/A |  | 配置1_用量: 2
18 |  | 1 | [10 empty] | 双人座垫总成 | 新开 | A | 个 |  | A | N/A | A | Y | N | 分总成 | ASSY | - - | - - | 16.052 | N/A | bar: 配置1_用量
19 |  |  | 2 | [9 empty] | 双人座垫骨架总成 | 新开 | A | 个 |  | A | N/A | A | Y | N | 分总成 | ASSY | - - | - - | 5.858 | 电泳 | bar: 配置1_用量
20 |  |  |  | 3 | [7 empty] | FT6486-7531101 | 座垫主体管 | 借用 | A | 个 |  | A | N/A | A | Y | N | 管材 | Q235 Φ25x1.5 | - - | - - | 1.549 | N/A | bar: 配置1_用量
21 |  |  |  | 3 | [7 empty] | 6486B1BDA-7201011 | 座垫后横管 | 借用 | A | 个 |  | A | N/A | A | Y | N | 管材 | Q235 Φ25x1.5 | - - | - - | 0.846 | N/A | bar: 配置1_用量
22 |  |  |  | 3 | [8 empty] | 座垫中间横管1 | 借用 | A | 个 |  | A | N/A | A | Y | N | 管材 | Q235 Φ25x1.5 | - - | - - | 0.355 | N/A | bar: 配置1_用量
23 |  |  |  | 3 | [8 empty] | 座垫中间横管2 | 借用 | A | 个 |  | A | N/A | A | Y | N | 管材 | Q235 Φ25x1.5 | - - | - - | 0.191 | N/A | bar: 配置1_用量
24 |  |  |  | 3 | [8 empty] | 座垫纵向支撑 | 借用 | A | 个 |  | A | N/A | A | Y | N | 管材 | Q235 Φ25x1.5 | - - | - - | 0.329 | N/A |  | 配置1_用量: 2
25 |  |  |  | 3 | [7 empty] | 6486B1BDA-7201019 | 蛇簧钢丝 | 借用 | A | 个 |  | A | N/A | A | Y | N | 钢丝 | 65Mn Φ4 | - - | - - | 0.092 | N/A |  | 配置1_用量: 5
26 |  |  |  | 3 | [7 empty] | 6486B1BDA-7201023 | 蛇簧挂接钣金 | 借用 | A | 个 |  | A | N/A | A | Y | N | 钣金件 | Q235 1.0 | - - | - - | 0.006 | N/A |  | 配置1_用量: 10
27 |  |  |  | 3 | [7 empty] | 6486B1BDA-7201025 | 塑料套管 | 借用 | A | 个 |  | A | N/A | A | Y | N | pp | pp | - - | - - | 0.001 | N/A |  | 配置1_用量: 10
28 |  |  |  | 3 | [8 empty] | 螺母支架焊接总成 | 借用 | A | 个 |  | A | N/A | A | Y | N | 分总成 | ASSY | - - | - - | 0.045 | N/A |  | 配置1_用量: 3
29 |  |  |  |  | 4 | [7 empty] | 螺母支架 | 借用 | A | 个 |  | A | N/A | A | Y | N | 钣金件 | Q235 3.0 | - - | - - | 0.033 | N/A |  | 配置1_用量: 3
30 |  |  |  |  | 4 | [7 empty] | 汽车安全带焊接螺母 | 借用 | A | 个 |  | A | N/A | A | Y | N | 标准件 | 7/16" | - - | - - | 0.012 | N/A |  | 配置1_用量: 3
31 |  |  |  | 2 | [8 empty] | 固定支架焊接总成 | 新开 | A | 个 |  | A | N/A | A | Y | N | 分总成 | ASSY | - - | - - | 0.168 | N/A |  | 配置1_用量: 4
32 |  |  |  |  | 3 | [7 empty] | 固定支架 | 新开 | A | 个 |  | A | N/A | A | Y | N | 钣金件 | Q235 3.0 | - - | - - | 0.146 | N/A |  | 配置1_用量: 4
33 |  |  |  |  | 3 | [7 empty] | 支架挂簧销轴 | 借用 | A | 个 |  | A | N/A | A | Y | N | 机加件 | Q235 2.0 | - - | - - | 0.022 | N/A |  | 配置1_用量: 4
34 |  |  |  | 3 | [8 empty] | 底部挂钩安装钣金总成 | 借用侧翻座椅 | A | 个 |  | A | N/A | A | Y | N | 分总成 | ASSY | - - | - - | 0.036 | N/A | bar: 配置1_用量
35 |  |  |  |  | 4 | [7 empty] | 挂钩安装钣金 | 借用 | A | 个 |  | A | N/A | A | Y | N | 钣金件 | Q235 2.0 | - - | - - | 0.033 | N/A | bar: 配置1_用量
36 |  |  |  |  | 4 | [7 empty] | 焊接螺母 | 借用 | A | 个 |  | A | N/A | A | Y | N | 标准件 | M6 | - - | - - | 0.003 | N/A | bar: 配置1_用量
37 |  |  |  | 3 | [8 empty] | 支撑钢丝 | 借用 | A | 个 |  | A | N/A | A | Y | N | 钢丝 | Φ4 | - - | - - | 0.099 | N/A |  | 配置1_用量: 2
38 |  |  |  | 3 | [8 empty] | 卷轴器安装钣金总成 | 借用 | A | 个 |  | A | N/A | A | Y | N | 分总成 | ASSY | - - | - - | 0.152 | N/A | bar: 配置1_用量
39 |  |  |  |  | 4 | [7 empty] | 卷轴器安装钣金 | 借用 | A | 个 |  | A | N/A | A | Y | N | 钣金件 | Q235 2.0 | - - | - - | 0.14 | N/A | bar: 配置1_用量
40 |  |  |  |  | 4 | [7 empty] | 汽车安全带焊接螺母 | 借用 | A | 个 |  | A | N/A | A | Y | N | 标准件 | 7/16" | - - | - - | 0.012 | N/A | bar: 配置1_用量
41 |  |  |  | 3 | [8 empty] | 挂钩 | 新开 | A | 个 |  | A | N/A | A | Y | N | 钢丝 | Q235 Φ6 | - - | - - | 0.037 | N/A |  | 配置1_用量: 4
42 |  |  |  | 3 | [8 empty] | 侧安装钣金总成 | 借用 | A | 个 |  | A | N/A | A | Y | N | 分总成 | ASSY | - - | - - | 0.194 | N/A |  | 配置1_用量: 2
43 |  |  |  |  | 4 | [7 empty] | 侧安装钣金 | 借用 | A | 个 |  | A | N/A | A | Y | N | 钣金件 | Q235 4.0 | - - | - - | 0.183 | N/A |  | 配置1_用量: 2
44 |  |  |  |  | 4 | [7 empty] | 焊接螺母 | 借用 | A | 个 |  | A | N/A | A | Y | N | 标准件 | M10 | - - | - - | 0.011 | N/A |  | 配置1_用量: 4
45 |  |  | 2 | [9 empty] | 右侧支腿焊接总成 | 新开 | A | 个 |  | A | N/A | A | Y | N | 分总成 | ASSY | - - | - - | 3.56 | 电泳 | bar: 配置1_用量
46 |  |  |  | 3 | [8 empty] | 支腿横梁 | 新开 | A | 个 |  | A | N/A | A | Y | N | 管材 | Q235 40*20*2.0 | - - | - - | 0.799 | N/A | bar: 配置1_用量
47 |  |  |  | 3 | [8 empty] | 支腿纵梁 | 新开 | A | 个 |  | A | N/A | A | Y | N | 管材 | Q235 40*20*2.0 | - - | - - | 0.487 | N/A | bar: 配置1_用量
48 |  |  |  | 3 | [8 empty] | 支腿横向支撑 | 新开 | A | 个 |  | A | N/A | A | Y | N | 管材件 | Q235 40*20*2.0 | - - | - - | 0.51 | N/A | bar: 配置1_用量
49 |  |  |  | 3 | [8 empty] | 支腿底部横梁 | 新开 | A | 个 |  | A | N/A | A | Y | N | 管材 | Q235 40*20*2.0 | - - | - - | 0.754 | N/A | bar: 配置1_用量
50 |  |  |  | 3 | [8 empty] | 支腿底部安装件1 | 新开 | A | 个 |  | A | N/A | A | Y | N | 机加工件 | 45# | - - | - - | 0.082 | N/A | bar: 配置1_用量
51 |  |  |  | 3 | [8 empty] | 支腿底部安装件2 | 新开 | A | 个 |  | A | N/A | A | Y | N | 机加工件 | 45# | - - | - - | 0.112 | N/A | bar: 配置1_用量
52 |  |  |  | 3 | [8 empty] | 支腿补强件 | 新开 | A | 个 |  | A | N/A | A | Y | N | 钣金件 | Q235 1.5 | - - | - - | 0.307 | N/A |  | 配置1_用量: 2
53 |  |  |  | 3 | [8 empty] | 铰链连接件总成 | 借用 | A | 个 |  | A | N/A | A | Y | N | 焊接总成件 | ASSY | - - | - - | 0.101 | N/A |  | 配置1_用量: 2
54 |  |  |  |  | 4 | [7 empty] | 铰链连接件 | 借用 | A | 个 |  | A | N/A | A | Y | N | 钣金件 | Q235 2.0 | - - | - - | 0.079 | N/A |  | 配置1_用量: 2
55 |  |  |  |  | 4 | [7 empty] | 销轴 | 借用 | A | 个 |  | A | N/A | A | Y | N | 机加工件 | Q235 2.0 | - - | - - | 0.022 | N/A |  | 配置1_用量: 2
56 |  |  | 2 | [9 empty] | 左侧支腿焊接总成 | 新开 | A | 个 |  | A | N/A | A | Y | N | 焊接总成件 | ASSY | - - | - - | 4.661 | 电泳 | bar: 配置1_用量
57 |  |  |  | 3 | [8 empty] | 支腿横梁 | 新开 | A | 个 |  | A | N/A | A | Y | N | 管材件 | Q235 40*20*2.0 | - - | - - | 0.799 | N/A |  | 配置1_用量: 2
58 |  |  |  | 3 | [8 empty] | 支腿纵梁 | 新开 | A | 个 |  | A | N/A | A | Y | N | 管材件 | Q235 40*20*2.0 | - - | - - | 0.487 | N/A | bar: 配置1_用量
59 |  |  |  | 3 | [8 empty] | 支腿横向支撑 | 新开 | A | 个 |  | A | N/A | A | Y | N | 管材件 | Q235 40*20*2.0 | - - | - - | 0.51 | N/A | bar: 配置1_用量
60 |  |  |  | 3 | [8 empty] | 支腿补强件 | 新开 | A | 个 |  | A | N/A | A | Y | N | 钣金件 | Q235 1.5 | - - | - - | 0.307 | N/A |  | 配置1_用量: 2
61 |  |  |  | 3 | [8 empty] | 前地脚安装件总成 | 新开 | A | 个 |  | A | N/A | A | Y | N | 分总成 | ASSY | - - | - - | 0.513 | N/A | bar: 配置1_用量
62 |  |  |  |  | 4 | [7 empty] | 前地脚安装件 | 新开 | A | 个 |  | A | N/A | A | Y | N | 钣金件 | SAPH440 3.0 | - - | - - | 0.499 | N/A | bar: 配置1_用量
63 |  |  |  |  | 4 | [7 empty] | 轴套 | 新开 | A | 个 |  | A | N/A | A | Y | N | 圆钢 | 45# | - - | - - | 0.014 | N/A | bar: 配置1_用量
64 |  |  |  | 3 | [8 empty] | 后地脚安装件总成 | 新开 | A | 个 |  | A | N/A | A | Y | N | 焊接总成件 | ASSY | - - | - - | 0.737 | N/A | bar: 配置1_用量
65 |  |  |  |  | 4 | [7 empty] | 后地脚安装件 | 新开 | A | 个 |  | A | N/A | A | Y | N | 钣金件 | SAPH440 3.0 | - - | - - | 0.689 | N/A | bar: 配置1_用量
66 |  |  |  |  | 4 | [7 empty] | 轴套 | 新开 | A | 个 |  | A | N/A | A | Y | N | 机加工件 | 45# | - - | - - | 0.034 | N/A | bar: 配置1_用量
67 |  |  |  |  | 4 | [7 empty] | 轴套1 | 新开 | A | 个 |  | A | N/A | A | Y | N | 机加工件 | 45# | - - | - - | 0.014 | N/A | bar: 配置1_用量
68 |  |  |  | 3 | [8 empty] | 铰链连接件总成 | 借用 | A | 个 |  | A | N/A | A | Y | N | 焊接总成件 | ASSY | - - | - - | 0.101 | N/A |  | 配置1_用量: 2
69 |  |  |  |  | 4 | [7 empty] | 铰链连接件 | 借用 | A | 个 |  | A | N/A | A | Y | N | 钣金件 | Q235 2.0 | - - | - - | 0.079 | N/A |  | 配置1_用量: 2
70 |  |  |  |  | 4 | [7 empty] | 销轴 | 借用 | A | 个 |  | A | N/A | A | Y | N | 机加工件 | Q235 2.0 | - - | - - | 0.022 | N/A |  | 配置1_用量: 2
71 |  |  |  | 3 | [8 empty] | 销轴 | 借用 | A | 个 |  | A | N/A | A | Y | N | 机加件 |  | - - | - - | 0.01 | N/A |  | 配置1_用量: 4
72 |  |  |  | 3 | [8 empty] | 拉簧 | 借用 | A | 个 |  | A | N/A | A | Y | N | 机加件 |  | - - | - - | 0.01 | 电泳 |  | 配置1_用量: 4
73 |  |  |  | 3 | [8 empty] | 开口销 | 借用 | A | 个 |  | A | N/A | A | Y | N | 标准件 |  | - - | - - | 0.005 | 电泳 |  | 配置1_用量: 4
74 |  |  | 2 | [9 empty] | 座垫护面泡沫总成 | 借用 | A | 个 |  | A | N/A | A | Y | N | 分总成 |  | - - | - - | 1.973 | 电泳 | bar: 配置1_用量
75 |  |  |  | 3 | [8 empty] | 座垫面套总成 | 新开 | A | 个 |  | A | N/A | A | Y | N | 面料 |  | - - | - - | 0.5 | N/A | bar: 配置1_用量
76 |  |  |  | 3 | [8 empty] | 座垫泡沫本体 | 借用 | A | 个 |  | A | N/A | A | Y | N | PUR |  | - - | - - | 1.473 | N/A | bar: 配置1_用量
77 |  | 1 | [9 empty] | 6486BIBDA-7204020 | 放倒器（主动边） | 借用 | A | 个 |  | A | N/A | A | Y | N | 装配总成件 |  | - - | - - |  | N/A | bar: 配置1_用量
78 |  | 1 | [9 empty] | 6486BIBDA-7204010 | 放倒器（副动边） | 借用 | A | 个 |  | A | N/A | A | Y | N | 总成 |  | - - | - - |  | N/A | bar: 配置1_用量
79 |  | 1 | [9 empty] | FTK1-7509 006 | 侧翻座椅侧翻挂钩固定座 | 借用 | A | 个 |  | A | N/A | A | Y | N | 总成 |  | - - | - - |  | N/A | bar: 配置1_用量
80 |  | 1 | [9 empty] | FTK1-7640 010 | 侧翻座椅侧翻挂钩总成 | 借用 | A | 个 |  | A | N/A | A | Y | N | 装配总成件 |  | - - | - - |  | N/A | bar: 配置1_用量
81 |  | 1 | [10 empty] | 安全带卷轴器总成 | 客户提供 | A | 个 |  | A | N/A | A | Y | N |  |  | - - | - - |  | N/A | bar: 配置1_用量
82 |  | 1 | [10 empty] | 安全带锁扣总成 | 客户提供 | A | 个 |  | A | N/A | A | Y | N |  |  | - - | - - |  | N/A |  | 配置1_用量: 2
83 | [14 empty] | A |  |  | A | N/A | A | Y | N |  |  | - - | - - |  | N/A
84 | [14 empty] | A |  |  | A | N/A | A | Y | N |  |  | - - | - - |  | N/A
85 | [14 empty] | A |  |  | A | N/A | A | Y | N |  |  | - - | - - |  | N/A
86 | [14 empty] | A |  |  | A | N/A | A | Y | N |  |  | - - | - - |  | N/A
87 | [14 empty] | A |  |  | A | N/A | A | Y | N |  |  | - - | - - |  | N/A
88 | [14 empty] | A |  |  | A | N/A | A | Y | N |  |  | - - | - - |  | N/A
89 | [14 empty] | A |  |  | A | N/A | A | Y | N |  |  | - - | - - |  | N/A
90 | [14 empty] | A |  |  | A | N/A | A | Y | N |  |  | - - | - - |  | N/A
91 | [14 empty] | A |  |  | A | N/A | A | Y | N |  |  | - - | - - |  | N/A
92 | [14 empty] | A |  |  | A | N/A | A | Y | N |  |  | - - | - - |  | N/A
93 | [14 empty] | A |  |  | A | N/A | A | Y | N |  |  | - - | - - |  | N/A
94 | [14 empty] | A |  |  | A | N/A | A | Y | N |  |  | - - | - - |  | N/A
95 | [14 empty] | A |  |  | A | N/A | A | Y | N |  |  | - - | - - |  | N/A
96 | [14 empty] | A |  |  | A | N/A | A | Y | N |  |  | - - | - - |  | N/A
97 | [14 empty] | A |  |  | A | N/A | A | Y | N |  |  | - - | - - |  | N/A
98 | [14 empty] | A |  |  | A | N/A | A | Y | N |  |  | - - | - - |  | N/A
99 | [14 empty] | A |  |  | A | N/A | A | Y | N |  |  | - - | - - |  | N/A
100 | [14 empty] | A |  |  | A | N/A | A | Y | N |  |  | - - | - - |  | N/A
101 | [14 empty] | A |  |  | A | N/A | A | Y | N |  |  | - - | - - |  | N/A
102 | [14 empty] | A |  |  | A | N/A | A | Y | N |  |  | - - | - - |  | N/A
103 | [14 empty] | A |  |  | A | N/A | A | Y | N |  |  | - - | - - |  | N/A
104 | [14 empty] | A |  |  | A | N/A | A | Y | N |  |  | - - | - - |  | N/A
105 | [14 empty] | A |  |  | A | N/A | A | Y | N |  |  | - - | - - |  | N/A
106 | [14 empty] | A |  |  | A | N/A | A | Y | N |  |  | - - | - - |  | N/A
107 | [14 empty] | A |  |  | A | N/A | A | Y | N |  |  | - - | - - |  | N/A
108 | [14 empty] | A |  |  | A | N/A | A | Y | N |  |  | - - | - - |  | N/A
109 | [14 empty] | A |  |  | A | N/A | A | Y | N |  |  | - - | - - |  | N/A
110 | [14 empty] | A |  |  | A | N/A | A | Y | N |  |  | - - | - - |  | N/A
111 | [14 empty] | A |  |  | A | N/A | A | Y | N |  |  | - - | - - |  | N/A
112 | [14 empty] | A |  |  | A | N/A | A | Y | N |  |  | - - | - - |  | N/A
113 | [14 empty] | A |  |  | A | N/A | A | Y | N |  |  | - - | - - |  | N/A
114 | [14 empty] | A |  |  | A | N/A | A | Y | N |  |  | - - | - - |  | N/A
115 | [14 empty] | A |  |  | A | N/A | A | Y | N |  |  | - - | - - |  | N/A
116 | [14 empty] | A |  |  | A | N/A | A | Y | N |  |  | - - | - - |  | N/A
117 | [14 empty] | A |  |  | A | N/A | A | Y | N |  |  | - - | - - |  | N/A
118 | [14 empty] | A |  |  | A | N/A | A | Y | N |  |  | - - | - - |  | N/A
119 | [14 empty] | A |  |  | A | N/A | A | Y | N |  |  | - - | - - |  | N/A
120 | [14 empty] | A |  |  | A | N/A | A | Y | N |  |  | - - | - - |  | N/A
121 | [14 empty] | A |  |  | A | N/A | A | Y | N |  |  | - - | - - |  | N/A
122 | [14 empty] | A |  |  | A | N/A | A | Y | N |  |  | - - | - - |  | N/A
123 | [14 empty] | A |  |  | A | N/A | A | Y | N |  |  | - - | - - |  | N/A
124 | [14 empty] | A |  |  | A | N/A | A | Y | N |  |  | - - | - - |  | N/A
125 | [14 empty] | A |  |  | A | N/A | A | Y | N |  |  | - - | - - |  | N/A
126 | [14 empty] | A |  |  | A | N/A | A | Y | N |  |  | - - | - - |  | N/A
127 | [14 empty] | A |  |  | A | N/A | A | Y | N |  |  | - - | - - |  | N/A
128 | [14 empty] | A |  |  | A | N/A | A | Y | N |  |  | - - | - - |  | N/A
129 | [14 empty] | A |  |  | A | N/A | A | Y | N |  |  | - - | - - |  | N/A
130 | [14 empty] | A |  |  | A | N/A | A | Y | N |  |  | - - | - - |  | N/A
131 | [14 empty] | A |  |  | A | N/A | A | Y | N |  |  | - - | - - |  | N/A
132 | [14 empty] | A |  |  | A | N/A | A | Y | N |  |  | - - | - - |  | N/A
133 | [14 empty] | A |  |  | A | N/A | A | Y | N |  |  | - - | - - |  | N/A
134 | [14 empty] | A |  |  | A | N/A | A | Y | N |  |  | - - | - - |  | N/A
135 | [14 empty] | A |  |  | A | N/A | A | Y | N |  |  | - - | - - |  | N/A
136 | [14 empty] | A |  |  | A | N/A | A | Y | N |  |  | - - | - - |  | N/A
137 | [14 empty] | A |  |  | A | N/A | A | Y | N |  |  | - - | - - |  | N/A
138 | [14 empty] | A |  |  | A | N/A | A | Y | N |  |  | - - | - - |  | N/A
139 | [14 empty] | A |  |  | A | N/A | A | Y | N |  |  | - - | - - |  | N/A
140 | [14 empty] | A |  |  | A | N/A | A | Y | N |  |  | - - | - - |  | N/A
141 | [14 empty] | A |  |  | A | N/A | A | Y | N |  |  | - - | - - |  | N/A
142 | [14 empty] | A |  |  | A | N/A | A | Y | N |  |  | - - | - - |  | N/A
143 | [14 empty] | A |  |  | A | N/A | A | Y | N |  |  | - - | - - |  | N/A
144 | [14 empty] | A |  |  | A | N/A | A | Y | N |  |  | - - | - - |  | N/A
145 | [14 empty] | A |  |  | A | N/A | A | Y | N |  |  | - - | - - |  | N/A
146 | [14 empty] | A |  |  | A | N/A | A | Y | N |  |  | - - | - - |  | N/A
147 | [14 empty] | A |  |  | A | N/A | A | Y | N |  |  | - - | - - |  | N/A
148 | [14 empty] | A |  |  | A | N/A | A | Y | N |  |  | - - | - - |  | N/A
149 | [14 empty] | A |  |  | A | N/A | A | Y | N |  |  | - - | - - |  | N/A
150 | [14 empty] | A |  |  | A | N/A | A | Y | N |  |  | - - | - - |  | N/A
151 | [14 empty] | A |  |  | A | N/A | A | Y | N |  |  | - - | - - |  | N/A
152 | [14 empty] | A |  |  | A | N/A | A | Y | N |  |  | - - | - - |  | N/A
153 | [14 empty] | A |  |  | A | N/A | A | Y | N |  |  | - - | - - |  | N/A
154 | [14 empty] | A |  |  | A | N/A | A | Y | N |  |  | - - | - - |  | N/A
155 | [14 empty] | A |  |  | A | N/A | A | Y | N |  |  | - - | - - |  | N/A
156 | [14 empty] | A |  |  | A | N/A | A | Y | N |  |  | - - | - - |  | N/A
157 | [14 empty] | A |  |  | A | N/A | A | Y | N |  |  | - - | - - |  | N/A
158 | [14 empty] | A |  |  | A | N/A | A | Y | N |  |  | - - | - - |  | N/A
159 | [14 empty] | A |  |  | A | N/A | A | Y | N |  |  | - - | - - |  | N/A
160 | [14 empty] | A |  |  | A | N/A | A | Y | N |  |  | - - | - - |  | N/A
161 | [14 empty] | A |  |  | A | N/A | A | Y | N |  |  | - - | - - |  | N/A
162 | [14 empty] | A |  |  | A | N/A | A | Y | N |  |  | - - | - - |  | N/A
163 | [14 empty] | A |  |  | A | N/A | A | Y | N |  |  | - - | - - |  | N/A
164 | [14 empty] | A |  |  | A | N/A | A | Y | N |  |  | - - | - - |  | N/A
165 | [14 empty] | A |  |  | A | N/A | A | Y | N |  |  | - - | - - |  | N/A
166 | [14 empty] | A |  |  | A | N/A | A | Y | N |  |  | - - | - - |  | N/A
167 | [14 empty] | A |  |  | A | N/A | A | Y | N |  |  | - - | - - |  | N/A
168 | [14 empty] | A |  |  | A | N/A | A | Y | N |  |  | - - | - - |  | N/A
169 | [14 empty] | A |  |  | A | N/A | A | Y | N |  |  | - - | - - |  | N/A
170 | [14 empty] | A |  |  | A | N/A | A | Y | N |  |  | - - | - - |  | N/A
171 | [14 empty] | A |  |  | A | N/A | A | Y | N |  |  | - - | - - |  | N/A
172 | [14 empty] | A |  |  | A | N/A | A | Y | N |  |  | - - | - - |  | N/A
173 | [14 empty] | A |  |  | A | N/A | A | Y | N |  |  | - - | - - |  | N/A
174 | [14 empty] | A |  |  | A | N/A | A | Y | N |  |  | - - | - - |  | N/A
175 | [14 empty] | A |  |  | A | N/A | A | Y | N |  |  | - - | - - |  | N/A
176 | [14 empty] | A |  |  | A | N/A | A | Y | N |  |  | - - | - - |  | N/A
177 | [14 empty] | A |  |  | A | N/A | A | Y | N |  |  | - - | - - |  | N/A
178 | [14 empty] | A |  |  | A | N/A | A | Y | N |  |  | - - | - - |  | N/A
179 | [14 empty] | A |  |  | A | N/A | A | Y | N |  |  | - - | - - |  | N/A
180 | [14 empty] | A |  |  | A | N/A | A | Y | N |  |  | - - | - - |  | N/A
181 | [14 empty] | A |  |  | A | N/A | A | Y | N |  |  | - - | - - |  | N/A

## X168100000047
设计: |  |  |  |  | 校核： | [6 empty] | 标准化： |  | X168100000008二排双人座椅总成EBOM清单 | [14 empty] | 零件号 | X168100000008
会签： | [28 empty] | 中文名称 | 二排双人座椅总成
批准: | [11 empty] | 日期： | [16 empty] | 规格型号
项目代码: | [11 empty] | 版本 | [16 empty] | 车型配置 | 6座二排
说明： | [28 empty] | 重量(Kg) | 23.131
价格
序号 | 装配等级 | [9 empty] | 来源 | 零件号 | 零件名称 | 零件描述 | 重要度 | 单位 | 设计 图示 | 数据版本 | 图纸号 | 图纸版本 | 是否申请新零件号 | 沿用件 Y/N | 零件类别 | 材料 | 材料标准 | 轮廓尺寸 (长*宽*高) | 设计重量 （Kg） | 表面处理 | 备注 | 配置1_用量 | 配置2_用量 | 配置3_用量 | 配置4_用量 | 配置5_用量 | 配置6_用量 | 配置7_用量
| 0 | 1 | 2 | 3 | 4 | 5 | 6 | 7 | 8 | 9
1 | 0 | [10 empty] | X168100000008 | 三排双人座椅总成 | 新开，前翻改侧翻 | A | 个 |  | A | X168100000008 | A | Y | N | 总成 | ASSY | - - | - - | 23.131 | N/A | bar: 配置1_用量
2 |  | 1 | [10 empty] | 双人靠背总成 | 新开，前翻改制 | A | 个 |  | A | N/A | A | Y | N | 分总成 | ASSY | - - | - - | 7.079 | N/A | bar: 配置1_用量
3 |  |  | 2 | [9 empty] | 双人靠背护面总成 | 新开 | A | 个 |  | A | N/A | A | Y | N | 护面 | ASSY | - - | - - | 0.5 | N/A | bar: 配置1_用量
4 |  |  | 2 | [9 empty] | 双人靠背骨架发泡总成 | 新开 | A | 个 |  | A | N/A | A | Y | N | 分总成 | ASSY | - - | - - | 6.579 | N/A | bar: 配置1_用量
5 |  |  |  | 3 | [8 empty] | 双人靠背泡沫本体 | 借用前翻 | A | 个 |  | A | N/A | A | Y | N | 分总成 | ASSY | - - | - - | 2.504 | N/A | bar: 配置1_用量
6 |  |  |  | 3 | [7 empty] | FTK1-7205010A | 双人靠背骨架总成 | 借用前翻，增加ISOFIX挂钩 | A | 个 |  | A | N/A | A | Y | N | 分总成 | ASSY | - - | - - | 4.075 | N/A | bar: 配置1_用量
7 |  |  |  |  | 4 | [6 empty] | FTK1-7531201 | 靠背弯管 | 借用 | A | 个 |  | A | N/A | A | Y | N | 管材 | Q235 Φ22×1.5 | - - | - - | 1.422 | N/A | bar: 配置1_用量
8 |  |  |  |  | 4 | [7 empty] | 靠背底部横管 | 借用 | A | 个 |  | A | N/A | A | Y | N | 管材件 | Q235 Φ22×1.5 | - - | - - | 0.846 | N/A | bar: 配置1_用量
9 |  |  |  |  | 4 | [6 empty] | FTK1-7531202 | 靠背支撑竖管 | 借用 | A | 个 |  | A | N/A | A | Y | N | 管材件 | Q235 Φ22×1.5 | - - | - - | 0.389 | N/A | bar: 配置1_用量
10 |  |  |  |  | 4 | [6 empty] | FTK1-7531203 | 靠背竖打包带 | 借用 | A | 个 |  | A | N/A | A | Y | N | PP | / | - - | - - | 0.015 | N/A |  | 配置1_用量: 6
11 |  |  |  |  | 4 | [6 empty] | FT6486-7531202 | 靠背横打包带 | 借用 | A | 个 |  | A | N/A | A | Y | N | PP | / | - - | - - | 0.028 | N/A | bar: 配置1_用量
12 |  |  |  |  | 4 | [7 empty] | 靠背横向支撑 | 新开 | A | 个 |  | A | N/A | A | Y | N | 管材 | Q235 Φ22×1.5 | - - | - - | 0.846 | N/A | bar: 配置1_用量
13 |  |  |  |  | 4 | [6 empty] | 6486B1BDA-7205013A | 靠背连接板总成 | 借用 | A | 个 |  | A | N/A | A | Y | N | 分总成 | ASSY | - - | - - | 0.127 | N/A |  | 配置1_用量: 2
14 | [5 empty] | 5 | [6 empty] | 靠背连接板 | 借用 | A | 个 |  | A | N/A | A | Y | N | 钣金件 | Q235 3.0 | - - | - - | 0.103 | N/A |  | 配置1_用量: 2
15 | [5 empty] | 5 | [5 empty] | GB/T6170-2000 | 焊接螺母 | 借用 | A | 个 |  | A | N/A | A | Y | N | 标准件 | M10 | - - | - - | 0.012 | N/A |  | 配置1_用量: 4
16 |  |  |  |  | 4 | [6 empty] | FTK1-7531201 | 上固定片 | 借用 | A | 个 |  | A | N/A | A | Y | N | 钣金件 | Q235 1.6 | - - | - - | 0.05 | N/A | bar: 配置1_用量
17 |  |  |  |  | 4 | [7 empty] | 挂接钢丝 | 新开 | A | 个 |  | A | N/A | A | Y | N | 钢丝 |  | - - | - - | 0.025 | N/A |  | 配置1_用量: 2
18 |  | 1 | [10 empty] | 双人座垫总成 | 新开 | A | 个 |  | A | N/A | A | Y | N | 分总成 | ASSY | - - | - - | 16.052 | N/A | bar: 配置1_用量
19 |  |  | 2 | [9 empty] | 双人座垫骨架总成 | 新开 | A | 个 |  | A | N/A | A | Y | N | 分总成 | ASSY | - - | - - | 5.858 | 电泳 | bar: 配置1_用量
20 |  |  |  | 3 | [7 empty] | FT6486-7531101 | 座垫主体管 | 借用 | A | 个 |  | A | N/A | A | Y | N | 管材 | Q235 Φ25x1.5 | - - | - - | 1.549 | N/A | bar: 配置1_用量
21 |  |  |  | 3 | [7 empty] | 6486B1BDA-7201011 | 座垫后横管 | 借用 | A | 个 |  | A | N/A | A | Y | N | 管材 | Q235 Φ25x1.5 | - - | - - | 0.846 | N/A | bar: 配置1_用量
22 |  |  |  | 3 | [8 empty] | 座垫中间横管1 | 借用 | A | 个 |  | A | N/A | A | Y | N | 管材 | Q235 Φ25x1.5 | - - | - - | 0.355 | N/A | bar: 配置1_用量
23 |  |  |  | 3 | [8 empty] | 座垫中间横管2 | 借用 | A | 个 |  | A | N/A | A | Y | N | 管材 | Q235 Φ25x1.5 | - - | - - | 0.191 | N/A | bar: 配置1_用量
24 |  |  |  | 3 | [8 empty] | 座垫纵向支撑 | 借用 | A | 个 |  | A | N/A | A | Y | N | 管材 | Q235 Φ25x1.5 | - - | - - | 0.329 | N/A |  | 配置1_用量: 2
25 |  |  |  | 3 | [7 empty] | 6486B1BDA-7201019 | 蛇簧钢丝 | 借用 | A | 个 |  | A | N/A | A | Y | N | 钢丝 | 65Mn Φ4 | - - | - - | 0.092 | N/A |  | 配置1_用量: 5
26 |  |  |  | 3 | [7 empty] | 6486B1BDA-7201023 | 蛇簧挂接钣金 | 借用 | A | 个 |  | A | N/A | A | Y | N | 钣金件 | Q235 1.0 | - - | - - | 0.006 | N/A |  | 配置1_用量: 10
27 |  |  |  | 3 | [7 empty] | 6486B1BDA-7201025 | 塑料套管 | 借用 | A | 个 |  | A | N/A | A | Y | N | pp | pp | - - | - - | 0.001 | N/A |  | 配置1_用量: 10
28 |  |  |  | 3 | [8 empty] | 螺母支架焊接总成 | 借用 | A | 个 |  | A | N/A | A | Y | N | 分总成 | ASSY | - - | - - | 0.045 | N/A |  | 配置1_用量: 3
29 |  |  |  |  | 4 | [7 empty] | 螺母支架 | 借用 | A | 个 |  | A | N/A | A | Y | N | 钣金件 | Q235 3.0 | - - | - - | 0.033 | N/A |  | 配置1_用量: 3
30 |  |  |  |  | 4 | [7 empty] | 汽车安全带焊接螺母 | 借用 | A | 个 |  | A | N/A | A | Y | N | 标准件 | 7/16" | - - | - - | 0.012 | N/A |  | 配置1_用量: 3
31 |  |  |  | 2 | [8 empty] | 固定支架焊接总成 | 新开 | A | 个 |  | A | N/A | A | Y | N | 分总成 | ASSY | - - | - - | 0.168 | N/A |  | 配置1_用量: 4
32 |  |  |  |  | 3 | [7 empty] | 固定支架 | 新开 | A | 个 |  | A | N/A | A | Y | N | 钣金件 | Q235 3.0 | - - | - - | 0.146 | N/A |  | 配置1_用量: 4
33 |  |  |  |  | 3 | [7 empty] | 支架挂簧销轴 | 借用 | A | 个 |  | A | N/A | A | Y | N | 机加件 | Q235 2.0 | - - | - - | 0.022 | N/A |  | 配置1_用量: 4
34 |  |  |  | 3 | [8 empty] | 底部挂钩安装钣金总成 | 借用侧翻座椅 | A | 个 |  | A | N/A | A | Y | N | 分总成 | ASSY | - - | - - | 0.036 | N/A | bar: 配置1_用量
35 |  |  |  |  | 4 | [7 empty] | 挂钩安装钣金 | 借用 | A | 个 |  | A | N/A | A | Y | N | 钣金件 | Q235 2.0 | - - | - - | 0.033 | N/A | bar: 配置1_用量
36 |  |  |  |  | 4 | [7 empty] | 焊接螺母 | 借用 | A | 个 |  | A | N/A | A | Y | N | 标准件 | M6 | - - | - - | 0.003 | N/A | bar: 配置1_用量
37 |  |  |  | 3 | [8 empty] | 支撑钢丝 | 借用 | A | 个 |  | A | N/A | A | Y | N | 钢丝 | Φ4 | - - | - - | 0.099 | N/A |  | 配置1_用量: 2
38 |  |  |  | 3 | [8 empty] | 卷轴器安装钣金总成 | 借用 | A | 个 |  | A | N/A | A | Y | N | 分总成 | ASSY | - - | - - | 0.152 | N/A | bar: 配置1_用量
39 |  |  |  |  | 4 | [7 empty] | 卷轴器安装钣金 | 借用 | A | 个 |  | A | N/A | A | Y | N | 钣金件 | Q235 2.0 | - - | - - | 0.14 | N/A | bar: 配置1_用量
40 |  |  |  |  | 4 | [7 empty] | 汽车安全带焊接螺母 | 借用 | A | 个 |  | A | N/A | A | Y | N | 标准件 | 7/16" | - - | - - | 0.012 | N/A | bar: 配置1_用量
41 |  |  |  | 3 | [8 empty] | 挂钩 | 新开 | A | 个 |  | A | N/A | A | Y | N | 钢丝 | Q235 Φ6 | - - | - - | 0.037 | N/A |  | 配置1_用量: 4
42 |  |  |  | 3 | [8 empty] | 侧安装钣金总成 | 借用 | A | 个 |  | A | N/A | A | Y | N | 分总成 | ASSY | - - | - - | 0.194 | N/A |  | 配置1_用量: 2
43 |  |  |  |  | 4 | [7 empty] | 侧安装钣金 | 借用 | A | 个 |  | A | N/A | A | Y | N | 钣金件 | Q235 4.0 | - - | - - | 0.183 | N/A |  | 配置1_用量: 2
44 |  |  |  |  | 4 | [7 empty] | 焊接螺母 | 借用 | A | 个 |  | A | N/A | A | Y | N | 标准件 | M10 | - - | - - | 0.011 | N/A |  | 配置1_用量: 4
45 |  |  | 2 | [9 empty] | 右侧支腿焊接总成 | 新开 | A | 个 |  | A | N/A | A | Y | N | 分总成 | ASSY | - - | - - | 3.56 | 电泳 | bar: 配置1_用量
46 |  |  |  | 3 | [8 empty] | 支腿横梁 | 新开 | A | 个 |  | A | N/A | A | Y | N | 管材 | Q235 40*20*2.0 | - - | - - | 0.799 | N/A | bar: 配置1_用量
47 |  |  |  | 3 | [8 empty] | 支腿纵梁 | 新开 | A | 个 |  | A | N/A | A | Y | N | 管材 | Q235 40*20*2.0 | - - | - - | 0.487 | N/A | bar: 配置1_用量
48 |  |  |  | 3 | [8 empty] | 支腿横向支撑 | 新开 | A | 个 |  | A | N/A | A | Y | N | 管材件 | Q235 40*20*2.0 | - - | - - | 0.51 | N/A | bar: 配置1_用量
49 |  |  |  | 3 | [8 empty] | 支腿底部横梁 | 新开 | A | 个 |  | A | N/A | A | Y | N | 管材 | Q235 40*20*2.0 | - - | - - | 0.754 | N/A | bar: 配置1_用量
50 |  |  |  | 3 | [8 empty] | 支腿底部安装件1 | 新开 | A | 个 |  | A | N/A | A | Y | N | 机加工件 | 45# | - - | - - | 0.082 | N/A | bar: 配置1_用量
51 |  |  |  | 3 | [8 empty] | 支腿底部安装件2 | 新开 | A | 个 |  | A | N/A | A | Y | N | 机加工件 | 45# | - - | - - | 0.112 | N/A | bar: 配置1_用量
52 |  |  |  | 3 | [8 empty] | 支腿补强件 | 新开 | A | 个 |  | A | N/A | A | Y | N | 钣金件 | Q235 1.5 | - - | - - | 0.307 | N/A |  | 配置1_用量: 2
53 |  |  |  | 3 | [8 empty] | 铰链连接件总成 | 借用 | A | 个 |  | A | N/A | A | Y | N | 焊接总成件 | ASSY | - - | - - | 0.101 | N/A |  | 配置1_用量: 2
54 |  |  |  |  | 4 | [7 empty] | 铰链连接件 | 借用 | A | 个 |  | A | N/A | A | Y | N | 钣金件 | Q235 2.0 | - - | - - | 0.079 | N/A |  | 配置1_用量: 2
55 |  |  |  |  | 4 | [7 empty] | 销轴 | 借用 | A | 个 |  | A | N/A | A | Y | N | 机加工件 | Q235 2.0 | - - | - - | 0.022 | N/A |  | 配置1_用量: 2
56 |  |  | 2 | [9 empty] | 左侧支腿焊接总成 | 新开 | A | 个 |  | A | N/A | A | Y | N | 焊接总成件 | ASSY | - - | - - | 4.661 | 电泳 | bar: 配置1_用量
57 |  |  |  | 3 | [8 empty] | 支腿横梁 | 新开 | A | 个 |  | A | N/A | A | Y | N | 管材件 | Q235 40*20*2.0 | - - | - - | 0.799 | N/A |  | 配置1_用量: 2
58 |  |  |  | 3 | [8 empty] | 支腿纵梁 | 新开 | A | 个 |  | A | N/A | A | Y | N | 管材件 | Q235 40*20*2.0 | - - | - - | 0.487 | N/A | bar: 配置1_用量
59 |  |  |  | 3 | [8 empty] | 支腿横向支撑 | 新开 | A | 个 |  | A | N/A | A | Y | N | 管材件 | Q235 40*20*2.0 | - - | - - | 0.51 | N/A | bar: 配置1_用量
60 |  |  |  | 3 | [8 empty] | 支腿补强件 | 新开 | A | 个 |  | A | N/A | A | Y | N | 钣金件 | Q235 1.5 | - - | - - | 0.307 | N/A |  | 配置1_用量: 2
61 |  |  |  | 3 | [8 empty] | 前地脚安装件总成 | 新开 | A | 个 |  | A | N/A | A | Y | N | 分总成 | ASSY | - - | - - | 0.513 | N/A | bar: 配置1_用量
62 |  |  |  |  | 4 | [7 empty] | 前地脚安装件 | 新开 | A | 个 |  | A | N/A | A | Y | N | 钣金件 | SAPH440 3.0 | - - | - - | 0.499 | N/A | bar: 配置1_用量
63 |  |  |  |  | 4 | [7 empty] | 轴套 | 新开 | A | 个 |  | A | N/A | A | Y | N | 圆钢 | 45# | - - | - - | 0.034 | N/A | bar: 配置1_用量
64 |  |  |  | 3 | [8 empty] | 后地脚安装件总成 | 新开 | A | 个 |  | A | N/A | A | Y | N | 焊接总成件 | ASSY | - - | - - | 0.737 | N/A | bar: 配置1_用量
65 |  |  |  |  | 4 | [7 empty] | 后地脚安装件 | 新开 | A | 个 |  | A | N/A | A | Y | N | 钣金件 | SAPH440 3.0 | - - | - - | 0.499 | N/A | bar: 配置1_用量
66 |  |  |  |  | 4 | [7 empty] | 轴套 | 新开 | A | 个 |  | A | N/A | A | Y | N | 机加工件 | 45# | - - | - - | 0.034 | N/A |  | 配置1_用量: 2
67 |  |  |  | 3 | [8 empty] | 铰链连接件总成 | 借用 | A | 个 |  | A | N/A | A | Y | N | 焊接总成件 | ASSY | - - | - - | 0.101 | N/A |  | 配置1_用量: 2
68 |  |  |  |  | 4 | [7 empty] | 铰链连接件 | 借用 | A | 个 |  | A | N/A | A | Y | N | 钣金件 | Q235 2.0 | - - | - - | 0.079 | N/A |  | 配置1_用量: 2
69 |  |  |  |  | 4 | [7 empty] | 销轴 | 借用 | A | 个 |  | A | N/A | A | Y | N | 机加工件 | Q235 2.0 | - - | - - | 0.022 | N/A |  | 配置1_用量: 2
70 |  |  |  | 3 | [8 empty] | 销轴 | 借用 | A | 个 |  | A | N/A | A | Y | N | 机加件 |  | - - | - - | 0.01 | N/A |  | 配置1_用量: 4
71 |  |  |  | 3 | [8 empty] | 拉簧 | 借用 | A | 个 |  | A | N/A | A | Y | N | 机加件 |  | - - | - - | 0.01 | 电泳 |  | 配置1_用量: 4
72 |  |  |  | 3 | [8 empty] | 开口销 | 借用 | A | 个 |  | A | N/A | A | Y | N | 标准件 |  | - - | - - | 0.005 | 电泳 |  | 配置1_用量: 4
73 |  |  | 2 | [9 empty] | 座垫护面泡沫总成 | 借用 | A | 个 |  | A | N/A | A | Y | N | 分总成 |  | - - | - - | 1.973 | 电泳 | bar: 配置1_用量
74 |  |  |  | 3 | [8 empty] | 座垫面套总成 | 新开 | A | 个 |  | A | N/A | A | Y | N | 面料 |  | - - | - - | 0.5 | N/A | bar: 配置1_用量
75 |  |  |  | 3 | [8 empty] | 座垫泡沫本体 | 借用 | A | 个 |  | A | N/A | A | Y | N | PUR |  | - - | - - | 1.473 | N/A | bar: 配置1_用量
76 |  | 1 | [9 empty] | 6486BIBDA-7204020 | 放倒器（主动边） | 借用 | A | 个 |  | A | N/A | A | Y | N | 装配总成件 |  | - - | - - |  | N/A | bar: 配置1_用量
77 |  | 1 | [9 empty] | 6486BIBDA-7204010 | 放倒器（副动边） | 借用 | A | 个 |  | A | N/A | A | Y | N | 总成 |  | - - | - - |  | N/A | bar: 配置1_用量
78 |  | 1 | [9 empty] | FTK1-7509 006 | 侧翻座椅侧翻挂钩固定座 | 借用 | A | 个 |  | A | N/A | A | Y | N | 总成 |  | - - | - - |  | N/A | bar: 配置1_用量
79 |  | 1 | [9 empty] | FTK1-7640 010 | 侧翻座椅侧翻挂钩总成 | 借用 | A | 个 |  | A | N/A | A | Y | N | 装配总成件 |  | - - | - - |  | N/A | bar: 配置1_用量
80 |  | 1 | [10 empty] | 安全带卷轴器总成 | 客户提供 | A | 个 |  | A | N/A | A | Y | N |  |  | - - | - - |  | N/A | bar: 配置1_用量
81 |  | 1 | [10 empty] | 安全带锁扣总成 | 客户提供 | A | 个 |  | A | N/A | A | Y | N |  |  | - - | - - |  | N/A |  | 配置1_用量: 2
82 | [14 empty] | A |  |  | A | N/A | A | Y | N |  |  | - - | - - |  | N/A
83 | [14 empty] | A |  |  | A | N/A | A | Y | N |  |  | - - | - - |  | N/A
84 | [14 empty] | A |  |  | A | N/A | A | Y | N |  |  | - - | - - |  | N/A
85 | [14 empty] | A |  |  | A | N/A | A | Y | N |  |  | - - | - - |  | N/A
86 | [14 empty] | A |  |  | A | N/A | A | Y | N |  |  | - - | - - |  | N/A
87 | [14 empty] | A |  |  | A | N/A | A | Y | N |  |  | - - | - - |  | N/A
88 | [14 empty] | A |  |  | A | N/A | A | Y | N |  |  | - - | - - |  | N/A
89 | [14 empty] | A |  |  | A | N/A | A | Y | N |  |  | - - | - - |  | N/A
90 | [14 empty] | A |  |  | A | N/A | A | Y | N |  |  | - - | - - |  | N/A
91 | [14 empty] | A |  |  | A | N/A | A | Y | N |  |  | - - | - - |  | N/A
92 | [14 empty] | A |  |  | A | N/A | A | Y | N |  |  | - - | - - |  | N/A
93 | [14 empty] | A |  |  | A | N/A | A | Y | N |  |  | - - | - - |  | N/A
94 | [14 empty] | A |  |  | A | N/A | A | Y | N |  |  | - - | - - |  | N/A
95 | [14 empty] | A |  |  | A | N/A | A | Y | N |  |  | - - | - - |  | N/A
96 | [14 empty] | A |  |  | A | N/A | A | Y | N |  |  | - - | - - |  | N/A
97 | [14 empty] | A |  |  | A | N/A | A | Y | N |  |  | - - | - - |  | N/A
98 | [14 empty] | A |  |  | A | N/A | A | Y | N |  |  | - - | - - |  | N/A
99 | [14 empty] | A |  |  | A | N/A | A | Y | N |  |  | - - | - - |  | N/A
100 | [14 empty] | A |  |  | A | N/A | A | Y | N |  |  | - - | - - |  | N/A
101 | [14 empty] | A |  |  | A | N/A | A | Y | N |  |  | - - | - - |  | N/A
102 | [14 empty] | A |  |  | A | N/A | A | Y | N |  |  | - - | - - |  | N/A
103 | [14 empty] | A |  |  | A | N/A | A | Y | N |  |  | - - | - - |  | N/A
104 | [14 empty] | A |  |  | A | N/A | A | Y | N |  |  | - - | - - |  | N/A
105 | [14 empty] | A |  |  | A | N/A | A | Y | N |  |  | - - | - - |  | N/A
106 | [14 empty] | A |  |  | A | N/A | A | Y | N |  |  | - - | - - |  | N/A
107 | [14 empty] | A |  |  | A | N/A | A | Y | N |  |  | - - | - - |  | N/A
108 | [14 empty] | A |  |  | A | N/A | A | Y | N |  |  | - - | - - |  | N/A
109 | [14 empty] | A |  |  | A | N/A | A | Y | N |  |  | - - | - - |  | N/A
110 | [14 empty] | A |  |  | A | N/A | A | Y | N |  |  | - - | - - |  | N/A
111 | [14 empty] | A |  |  | A | N/A | A | Y | N |  |  | - - | - - |  | N/A
112 | [14 empty] | A |  |  | A | N/A | A | Y | N |  |  | - - | - - |  | N/A
113 | [14 empty] | A |  |  | A | N/A | A | Y | N |  |  | - - | - - |  | N/A
114 | [14 empty] | A |  |  | A | N/A | A | Y | N |  |  | - - | - - |  | N/A
115 | [14 empty] | A |  |  | A | N/A | A | Y | N |  |  | - - | - - |  | N/A
116 | [14 empty] | A |  |  | A | N/A | A | Y | N |  |  | - - | - - |  | N/A
117 | [14 empty] | A |  |  | A | N/A | A | Y | N |  |  | - - | - - |  | N/A
118 | [14 empty] | A |  |  | A | N/A | A | Y | N |  |  | - - | - - |  | N/A
119 | [14 empty] | A |  |  | A | N/A | A | Y | N |  |  | - - | - - |  | N/A
120 | [14 empty] | A |  |  | A | N/A | A | Y | N |  |  | - - | - - |  | N/A
121 | [14 empty] | A |  |  | A | N/A | A | Y | N |  |  | - - | - - |  | N/A
122 | [14 empty] | A |  |  | A | N/A | A | Y | N |  |  | - - | - - |  | N/A
123 | [14 empty] | A |  |  | A | N/A | A | Y | N |  |  | - - | - - |  | N/A
124 | [14 empty] | A |  |  | A | N/A | A | Y | N |  |  | - - | - - |  | N/A
125 | [14 empty] | A |  |  | A | N/A | A | Y | N |  |  | - - | - - |  | N/A
126 | [14 empty] | A |  |  | A | N/A | A | Y | N |  |  | - - | - - |  | N/A
127 | [14 empty] | A |  |  | A | N/A | A | Y | N |  |  | - - | - - |  | N/A
128 | [14 empty] | A |  |  | A | N/A | A | Y | N |  |  | - - | - - |  | N/A
129 | [14 empty] | A |  |  | A | N/A | A | Y | N |  |  | - - | - - |  | N/A
130 | [14 empty] | A |  |  | A | N/A | A | Y | N |  |  | - - | - - |  | N/A
131 | [14 empty] | A |  |  | A | N/A | A | Y | N |  |  | - - | - - |  | N/A
132 | [14 empty] | A |  |  | A | N/A | A | Y | N |  |  | - - | - - |  | N/A
133 | [14 empty] | A |  |  | A | N/A | A | Y | N |  |  | - - | - - |  | N/A
134 | [14 empty] | A |  |  | A | N/A | A | Y | N |  |  | - - | - - |  | N/A
135 | [14 empty] | A |  |  | A | N/A | A | Y | N |  |  | - - | - - |  | N/A
136 | [14 empty] | A |  |  | A | N/A | A | Y | N |  |  | - - | - - |  | N/A
137 | [14 empty] | A |  |  | A | N/A | A | Y | N |  |  | - - | - - |  | N/A
138 | [14 empty] | A |  |  | A | N/A | A | Y | N |  |  | - - | - - |  | N/A
139 | [14 empty] | A |  |  | A | N/A | A | Y | N |  |  | - - | - - |  | N/A
140 | [14 empty] | A |  |  | A | N/A | A | Y | N |  |  | - - | - - |  | N/A
141 | [14 empty] | A |  |  | A | N/A | A | Y | N |  |  | - - | - - |  | N/A
142 | [14 empty] | A |  |  | A | N/A | A | Y | N |  |  | - - | - - |  | N/A
143 | [14 empty] | A |  |  | A | N/A | A | Y | N |  |  | - - | - - |  | N/A
144 | [14 empty] | A |  |  | A | N/A | A | Y | N |  |  | - - | - - |  | N/A
145 | [14 empty] | A |  |  | A | N/A | A | Y | N |  |  | - - | - - |  | N/A
146 | [14 empty] | A |  |  | A | N/A | A | Y | N |  |  | - - | - - |  | N/A
147 | [14 empty] | A |  |  | A | N/A | A | Y | N |  |  | - - | - - |  | N/A
148 | [14 empty] | A |  |  | A | N/A | A | Y | N |  |  | - - | - - |  | N/A
149 | [14 empty] | A |  |  | A | N/A | A | Y | N |  |  | - - | - - |  | N/A
150 | [14 empty] | A |  |  | A | N/A | A | Y | N |  |  | - - | - - |  | N/A
151 | [14 empty] | A |  |  | A | N/A | A | Y | N |  |  | - - | - - |  | N/A
152 | [14 empty] | A |  |  | A | N/A | A | Y | N |  |  | - - | - - |  | N/A
153 | [14 empty] | A |  |  | A | N/A | A | Y | N |  |  | - - | - - |  | N/A
154 | [14 empty] | A |  |  | A | N/A | A | Y | N |  |  | - - | - - |  | N/A
155 | [14 empty] | A |  |  | A | N/A | A | Y | N |  |  | - - | - - |  | N/A
156 | [14 empty] | A |  |  | A | N/A | A | Y | N |  |  | - - | - - |  | N/A
157 | [14 empty] | A |  |  | A | N/A | A | Y | N |  |  | - - | - - |  | N/A
158 | [14 empty] | A |  |  | A | N/A | A | Y | N |  |  | - - | - - |  | N/A
159 | [14 empty] | A |  |  | A | N/A | A | Y | N |  |  | - - | - - |  | N/A
160 | [14 empty] | A |  |  | A | N/A | A | Y | N |  |  | - - | - - |  | N/A
161 | [14 empty] | A |  |  | A | N/A | A | Y | N |  |  | - - | - - |  | N/A
162 | [14 empty] | A |  |  | A | N/A | A | Y | N |  |  | - - | - - |  | N/A
163 | [14 empty] | A |  |  | A | N/A | A | Y | N |  |  | - - | - - |  | N/A
164 | [14 empty] | A |  |  | A | N/A | A | Y | N |  |  | - - | - - |  | N/A
165 | [14 empty] | A |  |  | A | N/A | A | Y | N |  |  | - - | - - |  | N/A
166 | [14 empty] | A |  |  | A | N/A | A | Y | N |  |  | - - | - - |  | N/A
167 | [14 empty] | A |  |  | A | N/A | A | Y | N |  |  | - - | - - |  | N/A
168 | [14 empty] | A |  |  | A | N/A | A | Y | N |  |  | - - | - - |  | N/A
169 | [14 empty] | A |  |  | A | N/A | A | Y | N |  |  | - - | - - |  | N/A
170 | [14 empty] | A |  |  | A | N/A | A | Y | N |  |  | - - | - - |  | N/A
171 | [14 empty] | A |  |  | A | N/A | A | Y | N |  |  | - - | - - |  | N/A
172 | [14 empty] | A |  |  | A | N/A | A | Y | N |  |  | - - | - - |  | N/A
173 | [14 empty] | A |  |  | A | N/A | A | Y | N |  |  | - - | - - |  | N/A
174 | [14 empty] | A |  |  | A | N/A | A | Y | N |  |  | - - | - - |  | N/A
175 | [14 empty] | A |  |  | A | N/A | A | Y | N |  |  | - - | - - |  | N/A
176 | [14 empty] | A |  |  | A | N/A | A | Y | N |  |  | - - | - - |  | N/A
177 | [14 empty] | A |  |  | A | N/A | A | Y | N |  |  | - - | - - |  | N/A
178 | [14 empty] | A |  |  | A | N/A | A | Y | N |  |  | - - | - - |  | N/A
179 | [14 empty] | A |  |  | A | N/A | A | Y | N |  |  | - - | - - |  | N/A
180 | [14 empty] | A |  |  | A | N/A | A | Y | N |  |  | - - | - - |  | N/A

## X168100000049
设计: |  |  |  |  | 校核： | [6 empty] | 标准化： |  | X168100000009三排双人座椅总成EBOM清单 | [14 empty] | 零件号 | X168100000009
会签： | [28 empty] | 中文名称 | 三排双人座椅总成
批准: | [11 empty] | 日期： | [16 empty] | 规格型号
项目代码: | [11 empty] | 版本 | [16 empty] | 车型配置 | 6座3排
说明： | [28 empty] | 重量(Kg) | 23.131
价格
序号 | 装配等级 | [9 empty] | 来源 | 零件号 | 零件名称 | 零件描述 | 重要度 | 单位 | 设计 图示 | 数据版本 | 图纸号 | 图纸版本 | 是否申请新零件号 | 沿用件 Y/N | 零件类别 | 材料 | 材料标准 | 轮廓尺寸 (长*宽*高) | 设计重量 （Kg） | 表面处理 | 备注 | 配置1_用量 | 配置2_用量 | 配置3_用量 | 配置4_用量 | 配置5_用量 | 配置6_用量 | 配置7_用量
| 0 | 1 | 2 | 3 | 4 | 5 | 6 | 7 | 8 | 9
1 | 0 | [10 empty] | X168100000009 | 三排双人座椅总成 | 新开，前翻改侧翻 | A | 个 |  | A | X168100000009 | A | Y | N | 总成 | ASSY | - - | - - | 23.131 | N/A | bar: 配置1_用量
2 |  | 1 | [10 empty] | 双人靠背总成 | 新开，前翻改制 | A | 个 |  | A | N/A | A | Y | N | 分总成 | ASSY | - - | - - | 7.079 | N/A | bar: 配置1_用量
3 |  |  | 2 | [9 empty] | 双人靠背护面总成 | 新开 | A | 个 |  | A | N/A | A | Y | N | 护面 | ASSY | - - | - - | 0.5 | N/A | bar: 配置1_用量
4 |  |  | 2 | [9 empty] | 双人靠背骨架发泡总成 | 新开 | A | 个 |  | A | N/A | A | Y | N | 分总成 | ASSY | - - | - - | 6.579 | N/A | bar: 配置1_用量
5 |  |  |  | 3 | [8 empty] | 双人靠背泡沫本体 | 借用前翻 | A | 个 |  | A | N/A | A | Y | N | 分总成 | ASSY | - - | - - | 2.504 | N/A | bar: 配置1_用量
6 |  |  |  | 3 | [7 empty] | FTK1-7205010A | 双人靠背骨架总成 | 借用前翻，增加ISOFIX挂钩 | A | 个 |  | A | N/A | A | Y | N | 分总成 | ASSY | - - | - - | 4.075 | N/A | bar: 配置1_用量
7 |  |  |  |  | 4 | [6 empty] | FTK1-7531201 | 靠背弯管 | 借用 | A | 个 |  | A | N/A | A | Y | N | 管材 | Q235 Φ22×1.5 | - - | - - | 1.422 | N/A | bar: 配置1_用量
8 |  |  |  |  | 4 | [7 empty] | 靠背底部横管 | 借用 | A | 个 |  | A | N/A | A | Y | N | 管材件 | Q235 Φ22×1.5 | - - | - - | 0.846 | N/A | bar: 配置1_用量
9 |  |  |  |  | 4 | [6 empty] | FTK1-7531202 | 靠背支撑竖管 | 借用 | A | 个 |  | A | N/A | A | Y | N | 管材件 | Q235 Φ22×1.5 | - - | - - | 0.389 | N/A | bar: 配置1_用量
10 |  |  |  |  | 4 | [6 empty] | FTK1-7531203 | 靠背竖打包带 | 借用 | A | 个 |  | A | N/A | A | Y | N | PP | / | - - | - - | 0.015 | N/A |  | 配置1_用量: 6
11 |  |  |  |  | 4 | [6 empty] | FT6486-7531202 | 靠背横打包带 | 借用 | A | 个 |  | A | N/A | A | Y | N | PP | / | - - | - - | 0.028 | N/A | bar: 配置1_用量
12 |  |  |  |  | 4 | [7 empty] | 靠背横向支撑 | 新开 | A | 个 |  | A | N/A | A | Y | N | 管材 | Q235 Φ22×1.5 | - - | - - | 0.846 | N/A | bar: 配置1_用量
13 |  |  |  |  | 4 | [6 empty] | 6486B1BDA-7205013A | 靠背连接板总成 | 借用 | A | 个 |  | A | N/A | A | Y | N | 分总成 | ASSY | - - | - - | 0.127 | N/A |  | 配置1_用量: 2
14 | [5 empty] | 5 | [6 empty] | 靠背连接板 | 借用 | A | 个 |  | A | N/A | A | Y | N | 钣金件 | Q235 3.0 | - - | - - | 0.103 | N/A |  | 配置1_用量: 2
15 | [5 empty] | 5 | [5 empty] | GB/T6170-2000 | 焊接螺母 | 借用 | A | 个 |  | A | N/A | A | Y | N | 标准件 | M10 | - - | - - | 0.012 | N/A |  | 配置1_用量: 4
16 |  |  |  |  | 4 | [6 empty] | FTK1-7531201 | 上固定片 | 借用 | A | 个 |  | A | N/A | A | Y | N | 钣金件 | Q235 1.6 | - - | - - | 0.05 | N/A | bar: 配置1_用量
17 |  |  |  |  | 4 | [7 empty] | 挂接钢丝 | 新开 | A | 个 |  | A | N/A | A | Y | N | 钢丝 |  | - - | - - | 0.025 | N/A |  | 配置1_用量: 2
18 |  | 1 | [10 empty] | 双人座垫总成 | 新开 | A | 个 |  | A | N/A | A | Y | N | 分总成 | ASSY | - - | - - | 16.052 | N/A | bar: 配置1_用量
19 |  |  | 2 | [9 empty] | 双人座垫骨架总成 | 新开 | A | 个 |  | A | N/A | A | Y | N | 分总成 | ASSY | - - | - - | 5.858 | 电泳 | bar: 配置1_用量
20 |  |  |  | 3 | [7 empty] | FT6486-7531101 | 座垫主体管 | 借用 | A | 个 |  | A | N/A | A | Y | N | 管材 | Q235 Φ25x1.5 | - - | - - | 1.549 | N/A | bar: 配置1_用量
21 |  |  |  | 3 | [7 empty] | 6486B1BDA-7201011 | 座垫后横管 | 借用 | A | 个 |  | A | N/A | A | Y | N | 管材 | Q235 Φ25x1.5 | - - | - - | 0.846 | N/A | bar: 配置1_用量
22 |  |  |  | 3 | [8 empty] | 座垫中间横管1 | 借用 | A | 个 |  | A | N/A | A | Y | N | 管材 | Q235 Φ25x1.5 | - - | - - | 0.355 | N/A | bar: 配置1_用量
23 |  |  |  | 3 | [8 empty] | 座垫中间横管2 | 借用 | A | 个 |  | A | N/A | A | Y | N | 管材 | Q235 Φ25x1.5 | - - | - - | 0.191 | N/A | bar: 配置1_用量
24 |  |  |  | 3 | [8 empty] | 座垫纵向支撑 | 借用 | A | 个 |  | A | N/A | A | Y | N | 管材 | Q235 Φ25x1.5 | - - | - - | 0.329 | N/A |  | 配置1_用量: 2
25 |  |  |  | 3 | [7 empty] | 6486B1BDA-7201019 | 蛇簧钢丝 | 借用 | A | 个 |  | A | N/A | A | Y | N | 钢丝 | 65Mn Φ4 | - - | - - | 0.092 | N/A |  | 配置1_用量: 5
26 |  |  |  | 3 | [7 empty] | 6486B1BDA-7201023 | 蛇簧挂接钣金 | 借用 | A | 个 |  | A | N/A | A | Y | N | 钣金件 | Q235 1.0 | - - | - - | 0.006 | N/A |  | 配置1_用量: 10
27 |  |  |  | 3 | [7 empty] | 6486B1BDA-7201025 | 塑料套管 | 借用 | A | 个 |  | A | N/A | A | Y | N | pp | pp | - - | - - | 0.001 | N/A |  | 配置1_用量: 10
28 |  |  |  | 3 | [8 empty] | 螺母支架焊接总成 | 借用 | A | 个 |  | A | N/A | A | Y | N | 分总成 | ASSY | - - | - - | 0.045 | N/A |  | 配置1_用量: 3
29 |  |  |  |  | 4 | [7 empty] | 螺母支架 | 借用 | A | 个 |  | A | N/A | A | Y | N | 钣金件 | Q235 3.0 | - - | - - | 0.033 | N/A |  | 配置1_用量: 3
30 |  |  |  |  | 4 | [7 empty] | 汽车安全带焊接螺母 | 借用 | A | 个 |  | A | N/A | A | Y | N | 标准件 | 7/16" | - - | - - | 0.012 | N/A |  | 配置1_用量: 3
31 |  |  |  | 2 | [8 empty] | 固定支架焊接总成 | 新开 | A | 个 |  | A | N/A | A | Y | N | 分总成 | ASSY | - - | - - | 0.168 | N/A |  | 配置1_用量: 4
32 |  |  |  |  | 3 | [7 empty] | 固定支架 | 新开 | A | 个 |  | A | N/A | A | Y | N | 钣金件 | Q235 3.0 | - - | - - | 0.146 | N/A |  | 配置1_用量: 4
33 |  |  |  |  | 3 | [7 empty] | 支架挂簧销轴 | 借用 | A | 个 |  | A | N/A | A | Y | N | 机加件 | Q235 2.0 | - - | - - | 0.022 | N/A |  | 配置1_用量: 4
34 |  |  |  | 3 | [8 empty] | 底部挂钩安装钣金总成 | 借用侧翻座椅 | A | 个 |  | A | N/A | A | Y | N | 分总成 | ASSY | - - | - - | 0.036 | N/A | bar: 配置1_用量
35 |  |  |  |  | 4 | [7 empty] | 挂钩安装钣金 | 借用 | A | 个 |  | A | N/A | A | Y | N | 钣金件 | Q235 2.0 | - - | - - | 0.033 | N/A | bar: 配置1_用量
36 |  |  |  |  | 4 | [7 empty] | 焊接螺母 | 借用 | A | 个 |  | A | N/A | A | Y | N | 标准件 | M6 | - - | - - | 0.003 | N/A | bar: 配置1_用量
37 |  |  |  | 3 | [8 empty] | 支撑钢丝 | 借用 | A | 个 |  | A | N/A | A | Y | N | 钢丝 | Φ4 | - - | - - | 0.099 | N/A |  | 配置1_用量: 2
38 |  |  |  | 3 | [8 empty] | 卷轴器安装钣金总成 | 借用 | A | 个 |  | A | N/A | A | Y | N | 分总成 | ASSY | - - | - - | 0.152 | N/A | bar: 配置1_用量
39 |  |  |  |  | 4 | [7 empty] | 卷轴器安装钣金 | 借用 | A | 个 |  | A | N/A | A | Y | N | 钣金件 | Q235 2.0 | - - | - - | 0.14 | N/A | bar: 配置1_用量
40 |  |  |  |  | 4 | [7 empty] | 汽车安全带焊接螺母 | 借用 | A | 个 |  | A | N/A | A | Y | N | 标准件 | 7/16" | - - | - - | 0.012 | N/A | bar: 配置1_用量
41 |  |  |  | 3 | [8 empty] | 挂钩 | 新开 | A | 个 |  | A | N/A | A | Y | N | 钢丝 | Q235 Φ6 | - - | - - | 0.037 | N/A |  | 配置1_用量: 4
42 |  |  |  | 3 | [8 empty] | 侧安装钣金总成 | 借用 | A | 个 |  | A | N/A | A | Y | N | 分总成 | ASSY | - - | - - | 0.194 | N/A |  | 配置1_用量: 2
43 |  |  |  |  | 4 | [7 empty] | 侧安装钣金 | 借用 | A | 个 |  | A | N/A | A | Y | N | 钣金件 | Q235 4.0 | - - | - - | 0.183 | N/A |  | 配置1_用量: 2
44 |  |  |  |  | 4 | [7 empty] | 焊接螺母 | 借用 | A | 个 |  | A | N/A | A | Y | N | 标准件 | M10 | - - | - - | 0.011 | N/A |  | 配置1_用量: 4
45 |  |  | 2 | [9 empty] | 右侧支腿焊接总成 | 新开 | A | 个 |  | A | N/A | A | Y | N | 分总成 | ASSY | - - | - - | 3.56 | 电泳 | bar: 配置1_用量
46 |  |  |  | 3 | [8 empty] | 支腿横梁 | 新开 | A | 个 |  | A | N/A | A | Y | N | 管材 | Q235 40*20*2.0 | - - | - - | 0.799 | N/A | bar: 配置1_用量
47 |  |  |  | 3 | [8 empty] | 支腿纵梁 | 新开 | A | 个 |  | A | N/A | A | Y | N | 管材 | Q235 40*20*2.0 | - - | - - | 0.487 | N/A | bar: 配置1_用量
48 |  |  |  | 3 | [8 empty] | 支腿横向支撑 | 新开 | A | 个 |  | A | N/A | A | Y | N | 管材件 | Q235 40*20*2.0 | - - | - - | 0.51 | N/A | bar: 配置1_用量
49 |  |  |  | 3 | [8 empty] | 支腿底部横梁 | 新开 | A | 个 |  | A | N/A | A | Y | N | 管材 | Q235 40*20*2.0 | - - | - - | 0.754 | N/A | bar: 配置1_用量
50 |  |  |  | 3 | [8 empty] | 支腿底部安装件1 | 新开 | A | 个 |  | A | N/A | A | Y | N | 机加工件 | 45# | - - | - - | 0.082 | N/A | bar: 配置1_用量
51 |  |  |  | 3 | [8 empty] | 支腿底部安装件2 | 新开 | A | 个 |  | A | N/A | A | Y | N | 机加工件 | 45# | - - | - - | 0.112 | N/A | bar: 配置1_用量
52 |  |  |  | 3 | [8 empty] | 支腿补强件 | 新开 | A | 个 |  | A | N/A | A | Y | N | 钣金件 | Q235 1.5 | - - | - - | 0.307 | N/A |  | 配置1_用量: 2
53 |  |  |  | 3 | [8 empty] | 铰链连接件总成 | 借用 | A | 个 |  | A | N/A | A | Y | N | 焊接总成件 | ASSY | - - | - - | 0.101 | N/A |  | 配置1_用量: 2
54 |  |  |  |  | 4 | [7 empty] | 铰链连接件 | 借用 | A | 个 |  | A | N/A | A | Y | N | 钣金件 | Q235 2.0 | - - | - - | 0.079 | N/A |  | 配置1_用量: 2
55 |  |  |  |  | 4 | [7 empty] | 销轴 | 借用 | A | 个 |  | A | N/A | A | Y | N | 机加工件 | Q235 2.0 | - - | - - | 0.022 | N/A |  | 配置1_用量: 2
56 |  |  | 2 | [9 empty] | 左侧支腿焊接总成 | 新开 | A | 个 |  | A | N/A | A | Y | N | 焊接总成件 | ASSY | - - | - - | 4.661 | 电泳 | bar: 配置1_用量
57 |  |  |  | 3 | [8 empty] | 支腿横梁 | 新开 | A | 个 |  | A | N/A | A | Y | N | 管材件 | Q235 40*20*2.0 | - - | - - | 0.799 | N/A |  | 配置1_用量: 2
58 |  |  |  | 3 | [8 empty] | 支腿纵梁 | 新开 | A | 个 |  | A | N/A | A | Y | N | 管材件 | Q235 40*20*2.0 | - - | - - | 0.487 | N/A | bar: 配置1_用量
59 |  |  |  | 3 | [8 empty] | 支腿横向支撑 | 新开 | A | 个 |  | A | N/A | A | Y | N | 管材件 | Q235 40*20*2.0 | - - | - - | 0.51 | N/A | bar: 配置1_用量
60 |  |  |  | 3 | [8 empty] | 支腿补强件 | 新开 | A | 个 |  | A | N/A | A | Y | N | 钣金件 | Q235 1.5 | - - | - - | 0.307 | N/A |  | 配置1_用量: 2
61 |  |  |  | 3 | [8 empty] | 前地脚安装件总成 | 新开 | A | 个 |  | A | N/A | A | Y | N | 分总成 | ASSY | - - | - - | 0.513 | N/A | bar: 配置1_用量
62 |  |  |  |  | 4 | [7 empty] | 前地脚安装件 | 新开 | A | 个 |  | A | N/A | A | Y | N | 钣金件 | SAPH440 3.0 | - - | - - | 0.499 | N/A | bar: 配置1_用量
63 |  |  |  |  | 4 | [7 empty] | 轴套 | 新开 | A | 个 |  | A | N/A | A | Y | N | 圆钢 | 45# | - - | - - | 0.014 | N/A | bar: 配置1_用量
64 |  |  |  | 3 | [8 empty] | 后地脚安装件总成 | 新开 | A | 个 |  | A | N/A | A | Y | N | 焊接总成件 | ASSY | - - | - - | 0.737 | N/A | bar: 配置1_用量
65 |  |  |  |  | 4 | [7 empty] | 后地脚安装件 | 新开 | A | 个 |  | A | N/A | A | Y | N | 钣金件 | SAPH440 3.0 | - - | - - | 0.689 | N/A | bar: 配置1_用量
66 |  |  |  |  | 4 | [7 empty] | 轴套 | 新开 | A | 个 |  | A | N/A | A | Y | N | 机加工件 | 45# | - - | - - | 0.034 | N/A | bar: 配置1_用量
67 |  |  |  |  | 4 | [7 empty] | 轴套1 | 新开 | A | 个 |  | A | N/A | A | Y | N | 机加工件 | 45# | - - | - - | 0.014 | N/A | bar: 配置1_用量
68 |  |  |  | 3 | [8 empty] | 铰链连接件总成 | 借用 | A | 个 |  | A | N/A | A | Y | N | 焊接总成件 | ASSY | - - | - - | 0.101 | N/A |  | 配置1_用量: 2
69 |  |  |  |  | 4 | [7 empty] | 铰链连接件 | 借用 | A | 个 |  | A | N/A | A | Y | N | 钣金件 | Q235 2.0 | - - | - - | 0.079 | N/A |  | 配置1_用量: 2
70 |  |  |  |  | 4 | [7 empty] | 销轴 | 借用 | A | 个 |  | A | N/A | A | Y | N | 机加工件 | Q235 2.0 | - - | - - | 0.022 | N/A |  | 配置1_用量: 2
71 |  |  |  | 3 | [8 empty] | 销轴 | 借用 | A | 个 |  | A | N/A | A | Y | N | 机加件 |  | - - | - - | 0.01 | N/A |  | 配置1_用量: 4
72 |  |  |  | 3 | [8 empty] | 拉簧 | 借用 | A | 个 |  | A | N/A | A | Y | N | 机加件 |  | - - | - - | 0.01 | 电泳 |  | 配置1_用量: 4
73 |  |  |  | 3 | [8 empty] | 开口销 | 借用 | A | 个 |  | A | N/A | A | Y | N | 标准件 |  | - - | - - | 0.005 | 电泳 |  | 配置1_用量: 4
74 |  |  | 2 | [9 empty] | 座垫护面泡沫总成 | 借用 | A | 个 |  | A | N/A | A | Y | N | 分总成 |  | - - | - - | 1.973 | 电泳 | bar: 配置1_用量
75 |  |  |  | 3 | [8 empty] | 座垫面套总成 | 新开 | A | 个 |  | A | N/A | A | Y | N | 面料 |  | - - | - - | 0.5 | N/A | bar: 配置1_用量
76 |  |  |  | 3 | [8 empty] | 座垫泡沫本体 | 借用 | A | 个 |  | A | N/A | A | Y | N | PUR |  | - - | - - | 1.473 | N/A | bar: 配置1_用量
77 |  | 1 | [9 empty] | 6486BIBDA-7204020 | 放倒器（主动边） | 借用 | A | 个 |  | A | N/A | A | Y | N | 装配总成件 |  | - - | - - |  | N/A | bar: 配置1_用量
78 |  | 1 | [9 empty] | 6486BIBDA-7204010 | 放倒器（副动边） | 借用 | A | 个 |  | A | N/A | A | Y | N | 总成 |  | - - | - - |  | N/A | bar: 配置1_用量
79 |  | 1 | [9 empty] | FTK1-7509 006 | 侧翻座椅侧翻挂钩固定座 | 借用 | A | 个 |  | A | N/A | A | Y | N | 总成 |  | - - | - - |  | N/A | bar: 配置1_用量
80 |  | 1 | [9 empty] | FTK1-7640 010 | 侧翻座椅侧翻挂钩总成 | 借用 | A | 个 |  | A | N/A | A | Y | N | 装配总成件 |  | - - | - - |  | N/A | bar: 配置1_用量
81 |  | 1 | [10 empty] | 安全带卷轴器总成 | 客户提供 | A | 个 |  | A | N/A | A | Y | N |  |  | - - | - - |  | N/A | bar: 配置1_用量
82 |  | 1 | [10 empty] | 安全带锁扣总成 | 客户提供 | A | 个 |  | A | N/A | A | Y | N |  |  | - - | - - |  | N/A |  | 配置1_用量: 2
83 | [14 empty] | A |  |  | A | N/A | A | Y | N |  |  | - - | - - |  | N/A
84 | [14 empty] | A |  |  | A | N/A | A | Y | N |  |  | - - | - - |  | N/A
85 | [14 empty] | A |  |  | A | N/A | A | Y | N |  |  | - - | - - |  | N/A
86 | [14 empty] | A |  |  | A | N/A | A | Y | N |  |  | - - | - - |  | N/A
87 | [14 empty] | A |  |  | A | N/A | A | Y | N |  |  | - - | - - |  | N/A
88 | [14 empty] | A |  |  | A | N/A | A | Y | N |  |  | - - | - - |  | N/A
89 | [14 empty] | A |  |  | A | N/A | A | Y | N |  |  | - - | - - |  | N/A
90 | [14 empty] | A |  |  | A | N/A | A | Y | N |  |  | - - | - - |  | N/A
91 | [14 empty] | A |  |  | A | N/A | A | Y | N |  |  | - - | - - |  | N/A
92 | [14 empty] | A |  |  | A | N/A | A | Y | N |  |  | - - | - - |  | N/A
93 | [14 empty] | A |  |  | A | N/A | A | Y | N |  |  | - - | - - |  | N/A
94 | [14 empty] | A |  |  | A | N/A | A | Y | N |  |  | - - | - - |  | N/A
95 | [14 empty] | A |  |  | A | N/A | A | Y | N |  |  | - - | - - |  | N/A
96 | [14 empty] | A |  |  | A | N/A | A | Y | N |  |  | - - | - - |  | N/A
97 | [14 empty] | A |  |  | A | N/A | A | Y | N |  |  | - - | - - |  | N/A
98 | [14 empty] | A |  |  | A | N/A | A | Y | N |  |  | - - | - - |  | N/A
99 | [14 empty] | A |  |  | A | N/A | A | Y | N |  |  | - - | - - |  | N/A
100 | [14 empty] | A |  |  | A | N/A | A | Y | N |  |  | - - | - - |  | N/A
101 | [14 empty] | A |  |  | A | N/A | A | Y | N |  |  | - - | - - |  | N/A
102 | [14 empty] | A |  |  | A | N/A | A | Y | N |  |  | - - | - - |  | N/A
103 | [14 empty] | A |  |  | A | N/A | A | Y | N |  |  | - - | - - |  | N/A
104 | [14 empty] | A |  |  | A | N/A | A | Y | N |  |  | - - | - - |  | N/A
105 | [14 empty] | A |  |  | A | N/A | A | Y | N |  |  | - - | - - |  | N/A
106 | [14 empty] | A |  |  | A | N/A | A | Y | N |  |  | - - | - - |  | N/A
107 | [14 empty] | A |  |  | A | N/A | A | Y | N |  |  | - - | - - |  | N/A
108 | [14 empty] | A |  |  | A | N/A | A | Y | N |  |  | - - | - - |  | N/A
109 | [14 empty] | A |  |  | A | N/A | A | Y | N |  |  | - - | - - |  | N/A
110 | [14 empty] | A |  |  | A | N/A | A | Y | N |  |  | - - | - - |  | N/A
111 | [14 empty] | A |  |  | A | N/A | A | Y | N |  |  | - - | - - |  | N/A
112 | [14 empty] | A |  |  | A | N/A | A | Y | N |  |  | - - | - - |  | N/A
113 | [14 empty] | A |  |  | A | N/A | A | Y | N |  |  | - - | - - |  | N/A
114 | [14 empty] | A |  |  | A | N/A | A | Y | N |  |  | - - | - - |  | N/A
115 | [14 empty] | A |  |  | A | N/A | A | Y | N |  |  | - - | - - |  | N/A
116 | [14 empty] | A |  |  | A | N/A | A | Y | N |  |  | - - | - - |  | N/A
117 | [14 empty] | A |  |  | A | N/A | A | Y | N |  |  | - - | - - |  | N/A
118 | [14 empty] | A |  |  | A | N/A | A | Y | N |  |  | - - | - - |  | N/A
119 | [14 empty] | A |  |  | A | N/A | A | Y | N |  |  | - - | - - |  | N/A
120 | [14 empty] | A |  |  | A | N/A | A | Y | N |  |  | - - | - - |  | N/A
121 | [14 empty] | A |  |  | A | N/A | A | Y | N |  |  | - - | - - |  | N/A
122 | [14 empty] | A |  |  | A | N/A | A | Y | N |  |  | - - | - - |  | N/A
123 | [14 empty] | A |  |  | A | N/A | A | Y | N |  |  | - - | - - |  | N/A
124 | [14 empty] | A |  |  | A | N/A | A | Y | N |  |  | - - | - - |  | N/A
125 | [14 empty] | A |  |  | A | N/A | A | Y | N |  |  | - - | - - |  | N/A
126 | [14 empty] | A |  |  | A | N/A | A | Y | N |  |  | - - | - - |  | N/A
127 | [14 empty] | A |  |  | A | N/A | A | Y | N |  |  | - - | - - |  | N/A
128 | [14 empty] | A |  |  | A | N/A | A | Y | N |  |  | - - | - - |  | N/A
129 | [14 empty] | A |  |  | A | N/A | A | Y | N |  |  | - - | - - |  | N/A
130 | [14 empty] | A |  |  | A | N/A | A | Y | N |  |  | - - | - - |  | N/A
131 | [14 empty] | A |  |  | A | N/A | A | Y | N |  |  | - - | - - |  | N/A
132 | [14 empty] | A |  |  | A | N/A | A | Y | N |  |  | - - | - - |  | N/A
133 | [14 empty] | A |  |  | A | N/A | A | Y | N |  |  | - - | - - |  | N/A
134 | [14 empty] | A |  |  | A | N/A | A | Y | N |  |  | - - | - - |  | N/A
135 | [14 empty] | A |  |  | A | N/A | A | Y | N |  |  | - - | - - |  | N/A
136 | [14 empty] | A |  |  | A | N/A | A | Y | N |  |  | - - | - - |  | N/A
137 | [14 empty] | A |  |  | A | N/A | A | Y | N |  |  | - - | - - |  | N/A
138 | [14 empty] | A |  |  | A | N/A | A | Y | N |  |  | - - | - - |  | N/A
139 | [14 empty] | A |  |  | A | N/A | A | Y | N |  |  | - - | - - |  | N/A
140 | [14 empty] | A |  |  | A | N/A | A | Y | N |  |  | - - | - - |  | N/A
141 | [14 empty] | A |  |  | A | N/A | A | Y | N |  |  | - - | - - |  | N/A
142 | [14 empty] | A |  |  | A | N/A | A | Y | N |  |  | - - | - - |  | N/A
143 | [14 empty] | A |  |  | A | N/A | A | Y | N |  |  | - - | - - |  | N/A
144 | [14 empty] | A |  |  | A | N/A | A | Y | N |  |  | - - | - - |  | N/A
145 | [14 empty] | A |  |  | A | N/A | A | Y | N |  |  | - - | - - |  | N/A
146 | [14 empty] | A |  |  | A | N/A | A | Y | N |  |  | - - | - - |  | N/A
147 | [14 empty] | A |  |  | A | N/A | A | Y | N |  |  | - - | - - |  | N/A
148 | [14 empty] | A |  |  | A | N/A | A | Y | N |  |  | - - | - - |  | N/A
149 | [14 empty] | A |  |  | A | N/A | A | Y | N |  |  | - - | - - |  | N/A
150 | [14 empty] | A |  |  | A | N/A | A | Y | N |  |  | - - | - - |  | N/A
151 | [14 empty] | A |  |  | A | N/A | A | Y | N |  |  | - - | - - |  | N/A
152 | [14 empty] | A |  |  | A | N/A | A | Y | N |  |  | - - | - - |  | N/A
153 | [14 empty] | A |  |  | A | N/A | A | Y | N |  |  | - - | - - |  | N/A
154 | [14 empty] | A |  |  | A | N/A | A | Y | N |  |  | - - | - - |  | N/A
155 | [14 empty] | A |  |  | A | N/A | A | Y | N |  |  | - - | - - |  | N/A
156 | [14 empty] | A |  |  | A | N/A | A | Y | N |  |  | - - | - - |  | N/A
157 | [14 empty] | A |  |  | A | N/A | A | Y | N |  |  | - - | - - |  | N/A
158 | [14 empty] | A |  |  | A | N/A | A | Y | N |  |  | - - | - - |  | N/A
159 | [14 empty] | A |  |  | A | N/A | A | Y | N |  |  | - - | - - |  | N/A
160 | [14 empty] | A |  |  | A | N/A | A | Y | N |  |  | - - | - - |  | N/A
161 | [14 empty] | A |  |  | A | N/A | A | Y | N |  |  | - - | - - |  | N/A
162 | [14 empty] | A |  |  | A | N/A | A | Y | N |  |  | - - | - - |  | N/A
163 | [14 empty] | A |  |  | A | N/A | A | Y | N |  |  | - - | - - |  | N/A
164 | [14 empty] | A |  |  | A | N/A | A | Y | N |  |  | - - | - - |  | N/A
165 | [14 empty] | A |  |  | A | N/A | A | Y | N |  |  | - - | - - |  | N/A
166 | [14 empty] | A |  |  | A | N/A | A | Y | N |  |  | - - | - - |  | N/A
167 | [14 empty] | A |  |  | A | N/A | A | Y | N |  |  | - - | - - |  | N/A
168 | [14 empty] | A |  |  | A | N/A | A | Y | N |  |  | - - | - - |  | N/A
169 | [14 empty] | A |  |  | A | N/A | A | Y | N |  |  | - - | - - |  | N/A
170 | [14 empty] | A |  |  | A | N/A | A | Y | N |  |  | - - | - - |  | N/A
171 | [14 empty] | A |  |  | A | N/A | A | Y | N |  |  | - - | - - |  | N/A
172 | [14 empty] | A |  |  | A | N/A | A | Y | N |  |  | - - | - - |  | N/A
173 | [14 empty] | A |  |  | A | N/A | A | Y | N |  |  | - - | - - |  | N/A
174 | [14 empty] | A |  |  | A | N/A | A | Y | N |  |  | - - | - - |  | N/A
175 | [14 empty] | A |  |  | A | N/A | A | Y | N |  |  | - - | - - |  | N/A
176 | [14 empty] | A |  |  | A | N/A | A | Y | N |  |  | - - | - - |  | N/A
177 | [14 empty] | A |  |  | A | N/A | A | Y | N |  |  | - - | - - |  | N/A
178 | [14 empty] | A |  |  | A | N/A | A | Y | N |  |  | - - | - - |  | N/A
179 | [14 empty] | A |  |  | A | N/A | A | Y | N |  |  | - - | - - |  | N/A
180 | [14 empty] | A |  |  | A | N/A | A | Y | N |  |  | - - | - - |  | N/A
181 | [14 empty] | A |  |  | A | N/A | A | Y | N |  |  | - - | - - |  | N/A

## X268100000010
设计: |  |  |  |  | 校核： | [6 empty] | 标准化： |  | X268100000010二排双人座椅总成EBOM清单 | [14 empty] | 零件号 | X268100000010
会签： | [28 empty] | 中文名称 | 二排双人座椅总成
批准: | [11 empty] | 日期： | [16 empty] | 规格型号
项目代码: | [11 empty] | 版本 | [16 empty] | 车型配置 | 6座二排
说明： | [28 empty] | 重量(Kg) | 23.131
价格
序号 | 装配等级 | [9 empty] | 来源 | 零件号 | 零件名称 | 零件描述 | 重要度 | 单位 | 设计 图示 | 数据版本 | 图纸号 | 图纸版本 | 是否申请新零件号 | 沿用件 Y/N | 零件类别 | 材料 | 材料标准 | 轮廓尺寸 (长*宽*高) | 设计重量 （Kg） | 表面处理 | 备注 | 配置1_用量 | 配置2_用量 | 配置3_用量 | 配置4_用量 | 配置5_用量 | 配置6_用量 | 配置7_用量
| 0 | 1 | 2 | 3 | 4 | 5 | 6 | 7 | 8 | 9
1 | 0 | [10 empty] | X268100000010 | 三排双人座椅总成 | 新开，前翻改侧翻 | A | 个 |  | A | X268100000010 | A | Y | N | 总成 | ASSY | - - | - - | 23.131 | N/A | bar: 配置1_用量
2 |  | 1 | [10 empty] | 双人靠背总成 | 新开，前翻改制 | A | 个 |  | A | N/A | A | Y | N | 分总成 | ASSY | - - | - - | 7.079 | N/A | bar: 配置1_用量
3 |  |  | 2 | [9 empty] | 双人靠背护面总成 | 新开 | A | 个 |  | A | N/A | A | Y | N | 护面 | ASSY | - - | - - | 0.5 | N/A | bar: 配置1_用量
4 |  |  | 2 | [9 empty] | 双人靠背骨架发泡总成 | 新开 | A | 个 |  | A | N/A | A | Y | N | 分总成 | ASSY | - - | - - | 6.579 | N/A | bar: 配置1_用量
5 |  |  |  | 3 | [8 empty] | 双人靠背泡沫本体 | 新开 | A | 个 |  | A | N/A | A | Y | N | 分总成 | ASSY | - - | - - | 2.504 | N/A | bar: 配置1_用量
6 |  |  |  | 3 | [7 empty] | FTK1-7205010A | 双人靠背骨架总成 | 借用前翻，增加ISOFIX挂钩 | A | 个 |  | A | N/A | A | Y | N | 分总成 | ASSY | - - | - - | 4.075 | N/A | bar: 配置1_用量
7 |  |  |  |  | 4 | [6 empty] | FTK1-7531201 | 靠背弯管 | 借用 | A | 个 |  | A | N/A | A | Y | N | 管材 | Q235 Φ22×1.5 | - - | - - | 1.422 | N/A | bar: 配置1_用量
8 |  |  |  |  | 4 | [7 empty] | 靠背底部横管 | 借用 | A | 个 |  | A | N/A | A | Y | N | 管材件 | Q235 Φ22×1.5 | - - | - - | 0.846 | N/A | bar: 配置1_用量
9 |  |  |  |  | 4 | [6 empty] | FTK1-7531202 | 靠背支撑竖管 | 借用 | A | 个 |  | A | N/A | A | Y | N | 管材件 | Q235 Φ22×1.5 | - - | - - | 0.389 | N/A | bar: 配置1_用量
10 |  |  |  |  | 4 | [6 empty] | FTK1-7531203 | 靠背竖打包带 | 借用 | A | 个 |  | A | N/A | A | Y | N | PP | / | - - | - - | 0.015 | N/A |  | 配置1_用量: 6
11 |  |  |  |  | 4 | [6 empty] | FT6486-7531202 | 靠背横打包带 | 借用 | A | 个 |  | A | N/A | A | Y | N | PP | / | - - | - - | 0.028 | N/A | bar: 配置1_用量
12 |  |  |  |  | 4 | [7 empty] | 靠背横向支撑 | 新开 | A | 个 |  | A | N/A | A | Y | N | 管材 | Q235 Φ22×1.5 | - - | - - | 0.846 | N/A | bar: 配置1_用量
13 |  |  |  |  | 4 | [6 empty] | 6486B1BDA-7205013A | 靠背连接板总成 | 借用 | A | 个 |  | A | N/A | A | Y | N | 分总成 | ASSY | - - | - - | 0.127 | N/A |  | 配置1_用量: 2
14 | [5 empty] | 5 | [6 empty] | 靠背连接板 | 借用 | A | 个 |  | A | N/A | A | Y | N | 钣金件 | Q235 3.0 | - - | - - | 0.103 | N/A |  | 配置1_用量: 2
15 | [5 empty] | 5 | [5 empty] | GB/T6170-2000 | 焊接螺母 | 借用 | A | 个 |  | A | N/A | A | Y | N | 标准件 | M10 | - - | - - | 0.012 | N/A |  | 配置1_用量: 4
16 |  |  |  |  | 4 | [6 empty] | FTK1-7531201 | 上固定片 | 借用 | A | 个 |  | A | N/A | A | Y | N | 钣金件 | Q235 1.6 | - - | - - | 0.05 | N/A | bar: 配置1_用量
17 |  |  |  |  | 4 | [7 empty] | 挂接钢丝 | 新开 | A | 个 |  | A | N/A | A | Y | N | 钢丝 |  | - - | - - | 0.025 | N/A |  | 配置1_用量: 2
18 |  | 1 | [10 empty] | 双人座垫总成 | 新开 | A | 个 |  | A | N/A | A | Y | N | 分总成 | ASSY | - - | - - | 16.052 | N/A | bar: 配置1_用量
19 |  |  | 2 | [9 empty] | 双人座垫骨架总成 | 新开 | A | 个 |  | A | N/A | A | Y | N | 分总成 | ASSY | - - | - - | 5.858 | 电泳 | bar: 配置1_用量
20 |  |  |  | 3 | [7 empty] | FT6486-7531101 | 座垫主体管 | 借用 | A | 个 |  | A | N/A | A | Y | N | 管材 | Q235 Φ25x1.5 | - - | - - | 1.549 | N/A | bar: 配置1_用量
21 |  |  |  | 3 | [7 empty] | 6486B1BDA-7201011 | 座垫后横管 | 借用 | A | 个 |  | A | N/A | A | Y | N | 管材 | Q235 Φ25x1.5 | - - | - - | 0.846 | N/A | bar: 配置1_用量
22 |  |  |  | 3 | [8 empty] | 座垫中间横管1 | 借用 | A | 个 |  | A | N/A | A | Y | N | 管材 | Q235 Φ25x1.5 | - - | - - | 0.355 | N/A | bar: 配置1_用量
23 |  |  |  | 3 | [8 empty] | 座垫中间横管2 | 借用 | A | 个 |  | A | N/A | A | Y | N | 管材 | Q235 Φ25x1.5 | - - | - - | 0.191 | N/A | bar: 配置1_用量
24 |  |  |  | 3 | [8 empty] | 座垫纵向支撑 | 借用 | A | 个 |  | A | N/A | A | Y | N | 管材 | Q235 Φ25x1.5 | - - | - - | 0.329 | N/A |  | 配置1_用量: 2
25 |  |  |  | 3 | [7 empty] | 6486B1BDA-7201019 | 蛇簧钢丝 | 借用 | A | 个 |  | A | N/A | A | Y | N | 钢丝 | 65Mn Φ4 | - - | - - | 0.092 | N/A |  | 配置1_用量: 5
26 |  |  |  | 3 | [7 empty] | 6486B1BDA-7201023 | 蛇簧挂接钣金 | 借用 | A | 个 |  | A | N/A | A | Y | N | 钣金件 | Q235 1.0 | - - | - - | 0.006 | N/A |  | 配置1_用量: 10
27 |  |  |  | 3 | [7 empty] | 6486B1BDA-7201025 | 塑料套管 | 借用 | A | 个 |  | A | N/A | A | Y | N | pp | pp | - - | - - | 0.001 | N/A |  | 配置1_用量: 10
28 |  |  |  | 3 | [8 empty] | 螺母支架焊接总成 | 借用 | A | 个 |  | A | N/A | A | Y | N | 分总成 | ASSY | - - | - - | 0.045 | N/A |  | 配置1_用量: 3
29 |  |  |  |  | 4 | [7 empty] | 螺母支架 | 借用 | A | 个 |  | A | N/A | A | Y | N | 钣金件 | Q235 3.0 | - - | - - | 0.033 | N/A |  | 配置1_用量: 3
30 |  |  |  |  | 4 | [7 empty] | 汽车安全带焊接螺母 | 借用 | A | 个 |  | A | N/A | A | Y | N | 标准件 | 7/16" | - - | - - | 0.012 | N/A |  | 配置1_用量: 3
31 |  |  |  | 2 | [8 empty] | 固定支架焊接总成 | 新开 | A | 个 |  | A | N/A | A | Y | N | 分总成 | ASSY | - - | - - | 0.168 | N/A |  | 配置1_用量: 4
32 |  |  |  |  | 3 | [7 empty] | 固定支架 | 新开 | A | 个 |  | A | N/A | A | Y | N | 钣金件 | Q235 3.0 | - - | - - | 0.146 | N/A |  | 配置1_用量: 4
33 |  |  |  |  | 3 | [7 empty] | 支架挂簧销轴 | 借用 | A | 个 |  | A | N/A | A | Y | N | 机加件 | Q235 2.0 | - - | - - | 0.022 | N/A |  | 配置1_用量: 4
34 |  |  |  | 3 | [8 empty] | 底部挂钩安装钣金总成 | 借用侧翻座椅 | A | 个 |  | A | N/A | A | Y | N | 分总成 | ASSY | - - | - - | 0.036 | N/A | bar: 配置1_用量
35 |  |  |  |  | 4 | [7 empty] | 挂钩安装钣金 | 借用 | A | 个 |  | A | N/A | A | Y | N | 钣金件 | Q235 2.0 | - - | - - | 0.033 | N/A | bar: 配置1_用量
36 |  |  |  |  | 4 | [7 empty] | 焊接螺母 | 借用 | A | 个 |  | A | N/A | A | Y | N | 标准件 | M6 | - - | - - | 0.003 | N/A | bar: 配置1_用量
37 |  |  |  | 3 | [8 empty] | 支撑钢丝 | 借用 | A | 个 |  | A | N/A | A | Y | N | 钢丝 | Φ4 | - - | - - | 0.099 | N/A |  | 配置1_用量: 2
38 |  |  |  | 3 | [8 empty] | 卷轴器安装钣金总成 | 借用 | A | 个 |  | A | N/A | A | Y | N | 分总成 | ASSY | - - | - - | 0.152 | N/A | bar: 配置1_用量
39 |  |  |  |  | 4 | [7 empty] | 卷轴器安装钣金 | 借用 | A | 个 |  | A | N/A | A | Y | N | 钣金件 | Q235 2.0 | - - | - - | 0.14 | N/A | bar: 配置1_用量
40 |  |  |  |  | 4 | [7 empty] | 汽车安全带焊接螺母 | 借用 | A | 个 |  | A | N/A | A | Y | N | 标准件 | 7/16" | - - | - - | 0.012 | N/A | bar: 配置1_用量
41 |  |  |  | 3 | [8 empty] | 挂钩 | 新开 | A | 个 |  | A | N/A | A | Y | N | 钢丝 | Q235 Φ6 | - - | - - | 0.037 | N/A |  | 配置1_用量: 4
42 |  |  |  | 3 | [8 empty] | 侧安装钣金总成 | 借用 | A | 个 |  | A | N/A | A | Y | N | 分总成 | ASSY | - - | - - | 0.194 | N/A |  | 配置1_用量: 2
43 |  |  |  |  | 4 | [7 empty] | 侧安装钣金 | 借用 | A | 个 |  | A | N/A | A | Y | N | 钣金件 | Q235 4.0 | - - | - - | 0.183 | N/A |  | 配置1_用量: 2
44 |  |  |  |  | 4 | [7 empty] | 焊接螺母 | 借用 | A | 个 |  | A | N/A | A | Y | N | 标准件 | M10 | - - | - - | 0.011 | N/A |  | 配置1_用量: 4
45 |  |  | 2 | [9 empty] | 右侧支腿焊接总成 | 新开 | A | 个 |  | A | N/A | A | Y | N | 分总成 | ASSY | - - | - - | 3.56 | 电泳 | bar: 配置1_用量
46 |  |  |  | 3 | [8 empty] | 支腿横梁 | 新开 | A | 个 |  | A | N/A | A | Y | N | 管材 | Q235 40*20*2.0 | - - | - - | 0.799 | N/A | bar: 配置1_用量
47 |  |  |  | 3 | [8 empty] | 支腿纵梁 | 新开 | A | 个 |  | A | N/A | A | Y | N | 管材 | Q235 40*20*2.0 | - - | - - | 0.487 | N/A | bar: 配置1_用量
48 |  |  |  | 3 | [8 empty] | 支腿横向支撑 | 新开 | A | 个 |  | A | N/A | A | Y | N | 管材件 | Q235 40*20*2.0 | - - | - - | 0.51 | N/A | bar: 配置1_用量
49 |  |  |  | 3 | [8 empty] | 支腿底部横梁 | 新开 | A | 个 |  | A | N/A | A | Y | N | 管材 | Q235 40*20*2.0 | - - | - - | 0.754 | N/A | bar: 配置1_用量
50 |  |  |  | 3 | [8 empty] | 支腿底部安装件1 | 新开 | A | 个 |  | A | N/A | A | Y | N | 机加工件 | 45# | - - | - - | 0.082 | N/A | bar: 配置1_用量
51 |  |  |  | 3 | [8 empty] | 支腿底部安装件2 | 新开 | A | 个 |  | A | N/A | A | Y | N | 机加工件 | 45# | - - | - - | 0.112 | N/A | bar: 配置1_用量
52 |  |  |  | 3 | [8 empty] | 支腿补强件 | 新开 | A | 个 |  | A | N/A | A | Y | N | 钣金件 | Q235 1.5 | - - | - - | 0.307 | N/A |  | 配置1_用量: 2
53 |  |  |  | 3 | [8 empty] | 铰链连接件总成 | 借用 | A | 个 |  | A | N/A | A | Y | N | 焊接总成件 | ASSY | - - | - - | 0.101 | N/A |  | 配置1_用量: 2
54 |  |  |  |  | 4 | [7 empty] | 铰链连接件 | 借用 | A | 个 |  | A | N/A | A | Y | N | 钣金件 | Q235 2.0 | - - | - - | 0.079 | N/A |  | 配置1_用量: 2
55 |  |  |  |  | 4 | [7 empty] | 销轴 | 借用 | A | 个 |  | A | N/A | A | Y | N | 机加工件 | Q235 2.0 | - - | - - | 0.022 | N/A |  | 配置1_用量: 2
56 |  |  | 2 | [9 empty] | 左侧支腿焊接总成 | 新开 | A | 个 |  | A | N/A | A | Y | N | 焊接总成件 | ASSY | - - | - - | 4.661 | 电泳 | bar: 配置1_用量
57 |  |  |  | 3 | [8 empty] | 支腿横梁 | 新开 | A | 个 |  | A | N/A | A | Y | N | 管材件 | Q235 40*20*2.0 | - - | - - | 0.799 | N/A |  | 配置1_用量: 2
58 |  |  |  | 3 | [8 empty] | 支腿纵梁 | 新开 | A | 个 |  | A | N/A | A | Y | N | 管材件 | Q235 40*20*2.0 | - - | - - | 0.487 | N/A | bar: 配置1_用量
59 |  |  |  | 3 | [8 empty] | 支腿横向支撑 | 新开 | A | 个 |  | A | N/A | A | Y | N | 管材件 | Q235 40*20*2.0 | - - | - - | 0.51 | N/A | bar: 配置1_用量
60 |  |  |  | 3 | [8 empty] | 支腿补强件 | 新开 | A | 个 |  | A | N/A | A | Y | N | 钣金件 | Q235 1.5 | - - | - - | 0.307 | N/A |  | 配置1_用量: 2
61 |  |  |  | 3 | [8 empty] | 前地脚安装件总成 | 新开 | A | 个 |  | A | N/A | A | Y | N | 分总成 | ASSY | - - | - - | 0.513 | N/A | bar: 配置1_用量
62 |  |  |  |  | 4 | [7 empty] | 前地脚安装件 | 新开 | A | 个 |  | A | N/A | A | Y | N | 钣金件 | SAPH440 3.0 | - - | - - | 0.499 | N/A | bar: 配置1_用量
63 |  |  |  |  | 4 | [7 empty] | 轴套 | 新开 | A | 个 |  | A | N/A | A | Y | N | 圆钢 | 45# | - - | - - | 0.034 | N/A | bar: 配置1_用量
64 |  |  |  | 3 | [8 empty] | 后地脚安装件总成 | 新开 | A | 个 |  | A | N/A | A | Y | N | 焊接总成件 | ASSY | - - | - - | 0.737 | N/A | bar: 配置1_用量
65 |  |  |  |  | 4 | [7 empty] | 后地脚安装件 | 新开 | A | 个 |  | A | N/A | A | Y | N | 钣金件 | SAPH440 3.0 | - - | - - | 0.499 | N/A | bar: 配置1_用量
66 |  |  |  |  | 4 | [7 empty] | 轴套 | 新开 | A | 个 |  | A | N/A | A | Y | N | 机加工件 | 45# | - - | - - | 0.034 | N/A |  | 配置1_用量: 2
67 |  |  |  | 3 | [8 empty] | 铰链连接件总成 | 借用 | A | 个 |  | A | N/A | A | Y | N | 焊接总成件 | ASSY | - - | - - | 0.101 | N/A |  | 配置1_用量: 2
68 |  |  |  |  | 4 | [7 empty] | 铰链连接件 | 借用 | A | 个 |  | A | N/A | A | Y | N | 钣金件 | Q235 2.0 | - - | - - | 0.079 | N/A |  | 配置1_用量: 2
69 |  |  |  |  | 4 | [7 empty] | 销轴 | 借用 | A | 个 |  | A | N/A | A | Y | N | 机加工件 | Q235 2.0 | - - | - - | 0.022 | N/A |  | 配置1_用量: 2
70 |  |  |  | 3 | [8 empty] | 销轴 | 借用 | A | 个 |  | A | N/A | A | Y | N | 机加件 |  | - - | - - | 0.01 | N/A |  | 配置1_用量: 4
71 |  |  |  | 3 | [8 empty] | 拉簧 | 借用 | A | 个 |  | A | N/A | A | Y | N | 机加件 |  | - - | - - | 0.01 | 电泳 |  | 配置1_用量: 4
72 |  |  |  | 3 | [8 empty] | 开口销 | 借用 | A | 个 |  | A | N/A | A | Y | N | 标准件 |  | - - | - - | 0.005 | 电泳 |  | 配置1_用量: 4
73 |  |  | 2 | [9 empty] | 座垫护面泡沫总成 | 借用 | A | 个 |  | A | N/A | A | Y | N | 分总成 |  | - - | - - | 1.973 | 电泳 | bar: 配置1_用量
74 |  |  |  | 3 | [8 empty] | 座垫面套总成 | 新开 | A | 个 |  | A | N/A | A | Y | N | 面料 |  | - - | - - | 0.5 | N/A | bar: 配置1_用量
75 |  |  |  | 3 | [8 empty] | 座垫泡沫本体 | 借用 | A | 个 |  | A | N/A | A | Y | N | PUR |  | - - | - - | 1.473 | N/A | bar: 配置1_用量
76 |  | 1 | [9 empty] | 6486BIBDA-7204020 | 放倒器（主动边） | 借用 | A | 个 |  | A | N/A | A | Y | N | 装配总成件 |  | - - | - - |  | N/A | bar: 配置1_用量
77 |  | 1 | [9 empty] | 6486BIBDA-7204010 | 放倒器（副动边） | 借用 | A | 个 |  | A | N/A | A | Y | N | 总成 |  | - - | - - |  | N/A | bar: 配置1_用量
78 |  | 1 | [9 empty] | FTK1-7509 006 | 侧翻座椅侧翻挂钩固定座 | 借用 | A | 个 |  | A | N/A | A | Y | N | 总成 |  | - - | - - |  | N/A | bar: 配置1_用量
79 |  | 1 | [9 empty] | FTK1-7640 010 | 侧翻座椅侧翻挂钩总成 | 借用 | A | 个 |  | A | N/A | A | Y | N | 装配总成件 |  | - - | - - |  | N/A | bar: 配置1_用量
80 |  | 1 | [10 empty] | 安全带卷轴器总成 | 客户提供 | A | 个 |  | A | N/A | A | Y | N |  |  | - - | - - |  | N/A | bar: 配置1_用量
81 |  | 1 | [10 empty] | 安全带锁扣总成 | 客户提供 | A | 个 |  | A | N/A | A | Y | N |  |  | - - | - - |  | N/A |  | 配置1_用量: 2
82 | [14 empty] | A |  |  | A | N/A | A | Y | N |  |  | - - | - - |  | N/A
83 | [14 empty] | A |  |  | A | N/A | A | Y | N |  |  | - - | - - |  | N/A
84 | [14 empty] | A |  |  | A | N/A | A | Y | N |  |  | - - | - - |  | N/A
85 | [14 empty] | A |  |  | A | N/A | A | Y | N |  |  | - - | - - |  | N/A
86 | [14 empty] | A |  |  | A | N/A | A | Y | N |  |  | - - | - - |  | N/A
87 | [14 empty] | A |  |  | A | N/A | A | Y | N |  |  | - - | - - |  | N/A
88 | [14 empty] | A |  |  | A | N/A | A | Y | N |  |  | - - | - - |  | N/A
89 | [14 empty] | A |  |  | A | N/A | A | Y | N |  |  | - - | - - |  | N/A
90 | [14 empty] | A |  |  | A | N/A | A | Y | N |  |  | - - | - - |  | N/A
91 | [14 empty] | A |  |  | A | N/A | A | Y | N |  |  | - - | - - |  | N/A
92 | [14 empty] | A |  |  | A | N/A | A | Y | N |  |  | - - | - - |  | N/A
93 | [14 empty] | A |  |  | A | N/A | A | Y | N |  |  | - - | - - |  | N/A
94 | [14 empty] | A |  |  | A | N/A | A | Y | N |  |  | - - | - - |  | N/A
95 | [14 empty] | A |  |  | A | N/A | A | Y | N |  |  | - - | - - |  | N/A
96 | [14 empty] | A |  |  | A | N/A | A | Y | N |  |  | - - | - - |  | N/A
97 | [14 empty] | A |  |  | A | N/A | A | Y | N |  |  | - - | - - |  | N/A
98 | [14 empty] | A |  |  | A | N/A | A | Y | N |  |  | - - | - - |  | N/A
99 | [14 empty] | A |  |  | A | N/A | A | Y | N |  |  | - - | - - |  | N/A
100 | [14 empty] | A |  |  | A | N/A | A | Y | N |  |  | - - | - - |  | N/A
101 | [14 empty] | A |  |  | A | N/A | A | Y | N |  |  | - - | - - |  | N/A
102 | [14 empty] | A |  |  | A | N/A | A | Y | N |  |  | - - | - - |  | N/A
103 | [14 empty] | A |  |  | A | N/A | A | Y | N |  |  | - - | - - |  | N/A
104 | [14 empty] | A |  |  | A | N/A | A | Y | N |  |  | - - | - - |  | N/A
105 | [14 empty] | A |  |  | A | N/A | A | Y | N |  |  | - - | - - |  | N/A
106 | [14 empty] | A |  |  | A | N/A | A | Y | N |  |  | - - | - - |  | N/A
107 | [14 empty] | A |  |  | A | N/A | A | Y | N |  |  | - - | - - |  | N/A
108 | [14 empty] | A |  |  | A | N/A | A | Y | N |  |  | - - | - - |  | N/A
109 | [14 empty] | A |  |  | A | N/A | A | Y | N |  |  | - - | - - |  | N/A
110 | [14 empty] | A |  |  | A | N/A | A | Y | N |  |  | - - | - - |  | N/A
111 | [14 empty] | A |  |  | A | N/A | A | Y | N |  |  | - - | - - |  | N/A
112 | [14 empty] | A |  |  | A | N/A | A | Y | N |  |  | - - | - - |  | N/A
113 | [14 empty] | A |  |  | A | N/A | A | Y | N |  |  | - - | - - |  | N/A
114 | [14 empty] | A |  |  | A | N/A | A | Y | N |  |  | - - | - - |  | N/A
115 | [14 empty] | A |  |  | A | N/A | A | Y | N |  |  | - - | - - |  | N/A
116 | [14 empty] | A |  |  | A | N/A | A | Y | N |  |  | - - | - - |  | N/A
117 | [14 empty] | A |  |  | A | N/A | A | Y | N |  |  | - - | - - |  | N/A
118 | [14 empty] | A |  |  | A | N/A | A | Y | N |  |  | - - | - - |  | N/A
119 | [14 empty] | A |  |  | A | N/A | A | Y | N |  |  | - - | - - |  | N/A
120 | [14 empty] | A |  |  | A | N/A | A | Y | N |  |  | - - | - - |  | N/A
121 | [14 empty] | A |  |  | A | N/A | A | Y | N |  |  | - - | - - |  | N/A
122 | [14 empty] | A |  |  | A | N/A | A | Y | N |  |  | - - | - - |  | N/A
123 | [14 empty] | A |  |  | A | N/A | A | Y | N |  |  | - - | - - |  | N/A
124 | [14 empty] | A |  |  | A | N/A | A | Y | N |  |  | - - | - - |  | N/A
125 | [14 empty] | A |  |  | A | N/A | A | Y | N |  |  | - - | - - |  | N/A
126 | [14 empty] | A |  |  | A | N/A | A | Y | N |  |  | - - | - - |  | N/A
127 | [14 empty] | A |  |  | A | N/A | A | Y | N |  |  | - - | - - |  | N/A
128 | [14 empty] | A |  |  | A | N/A | A | Y | N |  |  | - - | - - |  | N/A
129 | [14 empty] | A |  |  | A | N/A | A | Y | N |  |  | - - | - - |  | N/A
130 | [14 empty] | A |  |  | A | N/A | A | Y | N |  |  | - - | - - |  | N/A
131 | [14 empty] | A |  |  | A | N/A | A | Y | N |  |  | - - | - - |  | N/A
132 | [14 empty] | A |  |  | A | N/A | A | Y | N |  |  | - - | - - |  | N/A
133 | [14 empty] | A |  |  | A | N/A | A | Y | N |  |  | - - | - - |  | N/A
134 | [14 empty] | A |  |  | A | N/A | A | Y | N |  |  | - - | - - |  | N/A
135 | [14 empty] | A |  |  | A | N/A | A | Y | N |  |  | - - | - - |  | N/A
136 | [14 empty] | A |  |  | A | N/A | A | Y | N |  |  | - - | - - |  | N/A
137 | [14 empty] | A |  |  | A | N/A | A | Y | N |  |  | - - | - - |  | N/A
138 | [14 empty] | A |  |  | A | N/A | A | Y | N |  |  | - - | - - |  | N/A
139 | [14 empty] | A |  |  | A | N/A | A | Y | N |  |  | - - | - - |  | N/A
140 | [14 empty] | A |  |  | A | N/A | A | Y | N |  |  | - - | - - |  | N/A
141 | [14 empty] | A |  |  | A | N/A | A | Y | N |  |  | - - | - - |  | N/A
142 | [14 empty] | A |  |  | A | N/A | A | Y | N |  |  | - - | - - |  | N/A
143 | [14 empty] | A |  |  | A | N/A | A | Y | N |  |  | - - | - - |  | N/A
144 | [14 empty] | A |  |  | A | N/A | A | Y | N |  |  | - - | - - |  | N/A
145 | [14 empty] | A |  |  | A | N/A | A | Y | N |  |  | - - | - - |  | N/A
146 | [14 empty] | A |  |  | A | N/A | A | Y | N |  |  | - - | - - |  | N/A
147 | [14 empty] | A |  |  | A | N/A | A | Y | N |  |  | - - | - - |  | N/A
148 | [14 empty] | A |  |  | A | N/A | A | Y | N |  |  | - - | - - |  | N/A
149 | [14 empty] | A |  |  | A | N/A | A | Y | N |  |  | - - | - - |  | N/A
150 | [14 empty] | A |  |  | A | N/A | A | Y | N |  |  | - - | - - |  | N/A
151 | [14 empty] | A |  |  | A | N/A | A | Y | N |  |  | - - | - - |  | N/A
152 | [14 empty] | A |  |  | A | N/A | A | Y | N |  |  | - - | - - |  | N/A
153 | [14 empty] | A |  |  | A | N/A | A | Y | N |  |  | - - | - - |  | N/A
154 | [14 empty] | A |  |  | A | N/A | A | Y | N |  |  | - - | - - |  | N/A
155 | [14 empty] | A |  |  | A | N/A | A | Y | N |  |  | - - | - - |  | N/A
156 | [14 empty] | A |  |  | A | N/A | A | Y | N |  |  | - - | - - |  | N/A
157 | [14 empty] | A |  |  | A | N/A | A | Y | N |  |  | - - | - - |  | N/A
158 | [14 empty] | A |  |  | A | N/A | A | Y | N |  |  | - - | - - |  | N/A
159 | [14 empty] | A |  |  | A | N/A | A | Y | N |  |  | - - | - - |  | N/A
160 | [14 empty] | A |  |  | A | N/A | A | Y | N |  |  | - - | - - |  | N/A
161 | [14 empty] | A |  |  | A | N/A | A | Y | N |  |  | - - | - - |  | N/A
162 | [14 empty] | A |  |  | A | N/A | A | Y | N |  |  | - - | - - |  | N/A
163 | [14 empty] | A |  |  | A | N/A | A | Y | N |  |  | - - | - - |  | N/A
164 | [14 empty] | A |  |  | A | N/A | A | Y | N |  |  | - - | - - |  | N/A
165 | [14 empty] | A |  |  | A | N/A | A | Y | N |  |  | - - | - - |  | N/A
166 | [14 empty] | A |  |  | A | N/A | A | Y | N |  |  | - - | - - |  | N/A
167 | [14 empty] | A |  |  | A | N/A | A | Y | N |  |  | - - | - - |  | N/A
168 | [14 empty] | A |  |  | A | N/A | A | Y | N |  |  | - - | - - |  | N/A
169 | [14 empty] | A |  |  | A | N/A | A | Y | N |  |  | - - | - - |  | N/A
170 | [14 empty] | A |  |  | A | N/A | A | Y | N |  |  | - - | - - |  | N/A
171 | [14 empty] | A |  |  | A | N/A | A | Y | N |  |  | - - | - - |  | N/A
172 | [14 empty] | A |  |  | A | N/A | A | Y | N |  |  | - - | - - |  | N/A
173 | [14 empty] | A |  |  | A | N/A | A | Y | N |  |  | - - | - - |  | N/A
174 | [14 empty] | A |  |  | A | N/A | A | Y | N |  |  | - - | - - |  | N/A
175 | [14 empty] | A |  |  | A | N/A | A | Y | N |  |  | - - | - - |  | N/A
176 | [14 empty] | A |  |  | A | N/A | A | Y | N |  |  | - - | - - |  | N/A
177 | [14 empty] | A |  |  | A | N/A | A | Y | N |  |  | - - | - - |  | N/A
178 | [14 empty] | A |  |  | A | N/A | A | Y | N |  |  | - - | - - |  | N/A
179 | [14 empty] | A |  |  | A | N/A | A | Y | N |  |  | - - | - - |  | N/A
180 | [14 empty] | A |  |  | A | N/A | A | Y | N |  |  | - - | - - |  | N/A