## 封面
材料消耗定额明细表
X5000-S主副驾驶
QAD代码BOM单
| 编制： | 王婷
会签：
审核：
| 批准： |  | 版本：A15

## 明细
X5000-S主副驾驶 QAD版BOM单明细
序号 | 零件号 | 描述 | 描述 | 发出
1 | SHT0002760 | X5000S模块 |  | A15
2 | SHT0014046 | 驾驶员座椅总成 | DZ16251510101 | A15
3 | SHT0014047 | 副驾驶员座椅总成 | DZ16251510102 | A15
4 | SHT0002798 | X5000S新能源模块 |  | A15
5 | SHT0016549 | 驾驶员座椅总成 | ZZ16251510101 | A15
6 | SHT0016554 | 副驾驶员座椅总成 | ZZ16251510102 | A15
7 | SHT0017327 | 驾驶员座椅总成 | DZ16251510120 | A15
8 | SHT0017328 | 驾驶员座椅总成 | ZZ16251510111 | A15
9 | SHT0017342 | 驾驶员座椅总成 | DZ16251510115 | A15
10 | SHT0017343 | 驾驶员座椅总成 | DZ16251510117 | A15
11 | SHT0017344 | 驾驶员座椅总成 | DZ16251510118 | A15
12 | SHT0017345 | 驾驶员座椅总成 | DZ16251510119 | A15
13 | SHT0017346 | 驾驶员座椅总成 | DZ16251510121 | A15
14 | SHT0017347 | 驾驶员座椅总成 | DZ16251510122 | A15
15 | SHT0017348 | 驾驶员座椅总成 | DZ16251510123 | A15
16 | SHT0017349 | 驾驶员座椅总成 | DZ16251510124 | A15
17 | SHT0017572 | 驾驶员座椅总成 | ZZ16251510201 | A15
18 | SHT0017673 | 驾驶员座椅总成 | ZZ16251510202 | A15 | 新增配置
19 | SHT0017779 | 驾驶员座椅总成 | DZ15221512017 | A15 | 新增配置
X5000-S主副驾驶 QAD版BOM单修定清单
序号 | 版本 | 修订内容 |  | 签发日期 | 修订人
1 | 版本A1 | 新编制材料消耗定额 |  | 2022.03.15 | 李雪佳
2 | 版本A2 | 取消主副驾的后部罩壳 |  | 2022.03.17 | 李雪佳
3 | 版本A3 | 根据X5000EBOM-20220527.XLSX编制材料消耗定额 |  | 2022.05.28 | 王婷
4 | 版本A4 | 根据“X5000SEBOM-20220615”编制材料消耗定额 |  | 2022.06.17 | 王婷
5 | 版本A5 | 根据“X5000SEBOM-20220707”编制材料消耗定额 坐垫翻折限位钣金：SHT0013880→SHT0014875 |  | 2022.07.09 | 王婷
6 | 版本A6 | 根据“X5000SEBOM-20221026”编制材料消耗定额 |  | 2022.10.27 | 王遵喻
7 | 版本A7 | 删除车身手柄安装支架减震器连接钣金焊接总成“SHT0014219”，放到底座模块化中焊接 |  | 2022.12.15 | 王婷
8 | 版本A8 | 1.副驾座椅取消说明书SHT0014241 2.装车接头SHT0014721由整椅转移至底座模块化 |  | 2023.02.24 | 王遵喻
9 | 版本A9 | 1）根据“ECR0009326”圆头割尾自攻钉BFA0010076数量由3变为4 2）主驾坐盆零件号变更:SHT0012178→SHT0001651 |  | 2023.6.25 | 王婷
10 | 版本A10 | 新增配置：“ZZ16251510101、ZZ16251510102” |  | 2023.12.11 | 王婷
11 | 版本A11 | 根据气路要求，模块增加4-6快插接头-BPC0000027 ；φ6开口挡圈-BFA0000391；波纹管-BPC0000020 |  | 2024.4.2 | 王婷
12 | 版本A12 | 副驾坐垫泡沫-SHT0014234 增加借用重汽汕德卡无纺布-SHT0013364 |  | 2024.4.28 | 王婷
13 | 版本A13 | 1）靠背骨架零件号变更：整体电泳切换为局部电泳。 2）增加10个配置整椅图号的材料消耗定额 |  | 2024.6.18 | 王婷
14 | 版本A14 | 新增配置：ZZ16251510201 |  | 2024.9.5 | 王婷
15 | 版本A15 | 新增配置：ZZ16251510202；DZ15221512017 |  | 2024.12.13 | 王婷

## 新零件 (hidden)
新零件清单
QAD代码 | 子零件描述 | 规格型号 | 图号 | 工序 | 子零件单位 | 状态 | 产品类 | 加数日期 | 物料类型 | 状态 | 组 | ABC类 | 地点 | P/L | 工作中心 | 加工时间 | 生产线 | 件数/小时
字符/24位 | 字符/24位 | 字符/24位 | 字符/18位 |  | 字符/2位
SHT0014875 | 坐垫翻折限位钣金电泳 |  |  | 10 | EA | NA | BC07 |  | GJ00 | NA | ZY01 | A |  | P

## SHT0002760
序号 | QAD代码 | 父零件描述 | 父零件单位 | QAD代码 | 子零件描述 | 规格型号 | 图号 | 参考号 | 工序 | 子零件单位 | 数量 | 自制/外购 | 供应商 | 备注
| 字符/24位 | 字符/24位 | 字符/2位 | 字符/24位 | 字符/24位 | 字符/24位 | 字符/18位 |  |  | 字符/2位 | 数字/9位
1 | SHT0002760 | X5000S模块 | EA | SHT0002760 | X5000S模块 |  |  |  |  | EA | 1 | 西安自制
2 | SHT0002760 | X5000S模块 | EA | SHT0014202 | 座框减震器总成 |  | SHT0014202 | WI010 | 150 | EA | 1 | 河北自制 | 骨架组装车间
3 | SHT0002760 | X5000S模块 | EA | SHT0012958 | 阻尼调节手柄总成 |  | SHT0012958 | WI010 | 150 | EA | 1 | 西安外购 | 安路普
4 | SHT0002760 | X5000S模块 | EA | SHT0010520 | 变阻尼弹簧 |  | SHT0010520 | WI010 | 150 | EA | 1 | 西安外购 | 海兴中盛
5 | SHT0002760 | X5000S模块 | EA | BFA0000285 | 开口挡圈 |  | Q43640 | WI010 | 150 | Ea | 1 | 西安外购 | 北京三浦/苏宁标准件
6 | SHT0002760 | X5000S模块 | EA | SHT0013272 | 升降调节机构总成 |  | SHT0013272 | WI010 | 150 | EA | 1 | 西安外购 | 安路普
7 | SHT0002760 | X5000S模块 | EA | BPC0010012 | 4mm卡箍 |  | BPC0010012 | WI010 | 150 | EA | 2 | 西安外购 | 瑞隆祥
8 | SHT0002760 | X5000S模块 | EA | BCL0010006 | 气管卡扣（2*4mm） |  | BCL0010006 | WI010 | 150 | EA | 1 | 西安外购 | 瑞隆祥
9 | SHT0002760 | X5000S模块 | EA | BCL0010010 | 四管夹 |  |  | WI010 | 150 | EA | 1 | 西安外购
10 | SHT0002760 | X5000S模块 | EA | BFA0000021 | 自攻钉4.8*16黑 | 4.8*16黑 |  | WI010 | 150 | Ea | 4 | 西安外购
11 | SHT0002760 | X5000S模块 | EA | BFA0000004 | 扎带 |  | H4G-6802112 | WI010 | 150 | EA | 3 | 西安外购 | 黄骅俊龙
12 | SHT0002760 | X5000S模块 | EA | SHT0014603 | 按压式速降阀气路分总成 |  |  | WI010 | 150 | EA | 1 | 西安外购
13 | SHT0002760 | X5000S模块 | EA | BPC0000027 | 4-6快插接头 |  |  | WI010 | 150 | EA | 1 | 西安外购
14 | SHT0002760 | X5000S模块 | EA | BFA0000391 | φ6开口挡圈 |  |  | WI010 | 150 | EA | 1 | 西安外购
15 | SHT0002760 | X5000S模块 | EA | BPC0000020 | 波纹管 |  |  | WI010 | 150 | M | 0.5 | 西安外购
16 | SHT0002760 | X5000S模块 | EA | BPC0010181 | 2.0按压速降阀按钮分总成 |  |  | WI010 | 150 | EA | 1 | 安路普自制
17 | SHT0002760 | X5000S模块 | EA | BPC0010070 | 后盖 |  |  | WI010 | 150 | EA | 1 | 安路普自制

## DZ16251510101
序号 | QAD代码 | 父零件描述 | 父零件单位 | QAD代码 | 子零件描述 | 规格型号 | 图号 | 参考号 | 工序 | 子零件单位 | 数量 | 自制/外购 | 供应商
| 字符/24位 | 字符/24位 | 字符/2位 | 字符/24位 | 字符/24位 | 字符/24位 | 字符/18位 |  |  | 字符/2位 | 数字/9位
1 | SHT0014046 | 驾驶员座椅总成 | EA | SHT0014046 | 驾驶员座椅总成 | DZ16251510101 |  |  |  | EA | 1 | 西安自制
2 | SHT0014046 | 驾驶员座椅总成 | EA | SHT0014052 | 驾驶员滑轨总成 |  | SHT0014052 | WI010 | 150 | EA | 1 | 西安外购
3 | SHT0014046 | 驾驶员座椅总成 | EA | SHT0014221 | 车身手柄连接支架焊接总成 |  | SHT0014221 | WI014 | 160 | EA | 1 | 西安外购
4 | SHT0014046 | 驾驶员座椅总成 | EA | BFA0000018 | 内六角螺栓 | M8*16 | Q218B0816 | WI014 | 160 | EA | 10 | 西安外购 | 北京三浦/苏宁标准件
5 | SHT0014046 | 驾驶员座椅总成 | EA | SHT0012956 | 主驾驶调角器总成 |  | SHT0012956 | WI014 | 160 | EA | 1 | 河北自制 | 焊接车间
6 | SHT0014046 | 驾驶员座椅总成 | EA | BFA0000029 | 外六角螺栓10*35 | 10*35 |  | WI014 | 160 | EA | 8 | 西安外购 | 北京三浦/苏宁标准件
7 | SHT0014046 | 驾驶员座椅总成 | EA | BFA0000006 | 平垫圈 | ￠10 | Q40110 | WI014 | 160 | EA | 8 | 西安外购 | 北京三浦/苏宁标准件
8 | SHT0014046 | 驾驶员座椅总成 | EA | BFA0000009 | 弹垫圈 | ￠10 | Q40310 | WI014 | 160 | EA | 8 | 西安外购 | 北京三浦/苏宁标准件
9 | SHT0014046 | 驾驶员座椅总成 | EA | SHT0014208 | 驾驶员座垫泡沫总成 |  | SHT0014208 | WI019 | 180 | EA | 1 | 西安自制
10 | SHT0014046 | 驾驶员座椅总成 | EA | SHT0014212 | 驾驶员坐垫面套总成 |  | SHT0014212 | WI019 | 180 | EA | 1 | 西安外购
11 | SHT0014046 | 驾驶员座椅总成 | EA | SHT0001651 | 驾驶员坐盆总成X3000正坐盆 |  |  | WI019 | 180 | EA | 1 | 西安外购
13 | SHT0014046 | 驾驶员座椅总成 | EA | SHT0013940 | 驾驶员靠背骨架总成 |  |  | WI014 | 160 | EA | 1 | 河北自制 |  | 新增
13 | SHT0014046 | 驾驶员座椅总成 | EA | SHT0002614 | 扶手支架总成电泳 |  |  | WI014 | 160 | EA | 1 | 河北自制 | 电泳车间
14 | SHT0014046 | 驾驶员座椅总成 | EA | SHT0011613 | 右侧扶手本体总成 |  | SHT0011613 | WI018 | 170 | EA | 1 | 河北自制 | 后视镜组装车间
15 | SHT0014046 | 驾驶员座椅总成 | EA | BFA0010014 | 扶手锁止销 |  | BFA0010014 | WI018 | 170 | EA | 1 | 西安外购 | 瑞安精艺
16 | SHT0014046 | 驾驶员座椅总成 | EA | SHT0011330 | 扶手外盖 |  | SHT0011330 | WI018 | 170 | EA | 1 | 河北自制 | 瑞隆祥
17 | SHT0014046 | 驾驶员座椅总成 | EA | BFA0010027 | 内六角圆柱头螺钉 | M8*16镀黑锌 | BFA0010027 | WI018 | 170 | EA | 2 | 西安外购 | 上锐(常州)供应链管理有限公司
18 | SHT0014046 | 驾驶员座椅总成 | EA | SHT0011609 | 气袋腰拖总成 |  | SHT0011609 | WI010 | 150 | EA | 1 | 西安外购 | 瑞隆祥/美好生活
19 | SHT0014046 | 驾驶员座椅总成 | EA | SHT0014213 | 驾驶员靠背护面总成 |  | SHT0014213 | WI019 | 180 | EA | 1 | 西安外购
20 | SHT0014046 | 驾驶员座椅总成 | EA | SHT0014214 | 驾驶员靠背泡棉总成 |  | SHT0014214 | WI019 | 180 | EA | 1 | 西安自制 | 发泡车间
21 | SHT0014046 | 驾驶员座椅总成 | EA | SHT0013504 | 安全带总成 |  | SHT0013504 | WI014 | 160 | EA | 1 | 西安外购 | 泉州福兴
22 | SHT0014046 | 驾驶员座椅总成 | EA | BFA0000005 | 拉铆钉 |  | H4681010095A0 | WI019 | 180 | EA | 4 | 西安外购 | 北京三浦/苏宁标准件
23 | SHT0014046 | 驾驶员座椅总成 | EA | SHT0014734 | L6000锁扣总成 |  |  | WI014 | 160 | EA | 1 | 西安外购
24 | SHT0014046 | 驾驶员座椅总成 | EA | SHT0011964 | 调角器手柄 |  | SHT0011964 | WI018 | 170 | EA | 1 | 西安外购 | 黄骅隆润
25 | SHT0014046 | 驾驶员座椅总成 | EA | SHT0001653 | 座盆延伸手柄 |  | H5-6806004 | WI018 | 170 | EA | 1 | 西安外购 | 黄骅隆润
26 | SHT0014046 | 驾驶员座椅总成 | EA | SHT0011971 | 调角器左罩壳 |  | SHT0011971 | WI018 | 170 | EA | 1 | 河北自制 | 注塑车间
27 | SHT0014046 | 驾驶员座椅总成 | EA | SHT0011961 | 右侧罩壳 |  | SHT0011961 | WI018 | 170 | EA | 1 | 河北自制 | 注塑车间
28 | SHT0014046 | 驾驶员座椅总成 | EA | SHT0011962 | 座垫前部罩壳 |  | SHT0011962 | WI018 | 170 | EA | 1 | 河北自制 | 注塑车间
29 | SHT0014046 | 驾驶员座椅总成 | EA | SHT0011967 | 仰角调节手柄 |  | SHT0011967 | WI018 | 170 | EA | 1 | 西安外购 | 黄骅隆润
30 | SHT0014046 | 驾驶员座椅总成 | EA | BPC0010181 | 2.0按压速降阀按钮分总成 |  | BPC0010181 | WI018 | 170 | EA | 1 | 西安外购 | 安路普
31 | SHT0014046 | 驾驶员座椅总成 | EA | SHT0011480 | 驾驶员四孔腰托开关总成 |  | SHT0011480 | WI018 | 170 | EA | 1 | 西安外购 | 安路普
32 | SHT0014046 | 驾驶员座椅总成 | EA | SHT0002760 | X5000S模块 |  |  | WI014 | 160 | Ea | 1 | 西安自制
33 | SHT0014046 | 驾驶员座椅总成 | EA | BFA0000013 | 大扁头盘头自攻钉 | ST4.2*13 | Q2204213 | WI018 | 170 | EA | 16 | 西安外购 | 北京三浦/苏宁标准件
34 | SHT0014046 | 驾驶员座椅总成 | EA | BFA0000001 | C型钉 |  | 15G100P | WI019 | 180 | EA | 34 | 西安外购 | 天津金庄新材料科技有限公司
35 | SHT0014046 | 驾驶员座椅总成 | EA | SHT0001630 | 座椅标识 |  | SHT0001630 | WI014 | 160 | EA | 1 | 西安外购 | 黄骅汇铭
36 | SHT0014046 | 驾驶员座椅总成 | EA | BFA0000552 | 扁圆头开口抽芯铆钉 |  | Ｑ4400410 | WI014 | 160 | EA | 2 | 西安外购 | 北京三浦
37 | SHT0014046 | 驾驶员座椅总成 | EA | SHT0014218 | 座椅说明书 |  | SHT0014218 | WI018 | 170 | EA | 1 | 西安外购
38 | SHT0014046 | 驾驶员座椅总成 | EA | SHT0001682 | 靠背塑料包装套 |  | SQX3000-6802400 | WI019 | 180 | EA | 1 | 西安外购 | 黄骅建昌
39 | SHT0014046 | 驾驶员座椅总成 | EA | SHT0000153 | 坐垫塑料包装套 |  | SQF3000-6809101 | WI019 | 180 | EA | 1 | 西安外购 | 黄骅建昌
40 | SHT0014046 | 驾驶员座椅总成 | EA | SHT0010514 | 温馨提示车贴 |  | SHT0010514 | WI018 | 170 | EA | 1 | 西安外购 | 北京嘉威达商贸有限公司
41 | SHT0014046 | 驾驶员座椅总成 | EA | SHT0000493 | H4安全带外部罩壳浅灰 |  |  | WI018 | 170 | EA | 1 | 西安外购
42 | SHT0014046 | 驾驶员座椅总成 | EA | SHT0000496 | 安全带外部罩壳固定片 |  |  | WI019 | 180 | EA | 1 | 西安外购
44 | SHT0014046 | 驾驶员座椅总成 | EA | BPC0010070 | 后盖 |  |  | WI018 | 170 | EA | 1 | 西安外购
45 | SHT0014046 | 驾驶员座椅总成 | EA | SHT0010465 | 防护弹簧 |  |  | WI010 | 150 | EA | 1 | 西安外购
随车件
序号 | QAD代码 | 父零件描述 | 父零件单位 | QAD代码 | 子零件描述 | 规格型号 | 图号 | 参考号 | 工序 | 子零件单位 | 数量 | 自制/外购 | 供应商
| 字符/24位 | 字符/24位 | 字符/2位 | 字符/24位 | 字符/24位 | 字符/24位 | 字符/18位 |  |  | 字符/2位 | 数字/9位
1 | SHT0014197 | 底支架焊接总成 | EA | SHT0014197 | 底支架焊接总成 |  | SHT0014197 |  |  | EA | 1 | 西安外购

## DZ16251510102
序号 | QAD代码 | 父零件描述 | 父零件单位 | QAD代码 | 子零件描述 | 规格型号 | 图号 | 参考号 | 工序 | 子零件单位 | 数量 | 自制/外购 | 供应商
| 字符/24位 | 字符/24位 | 字符/2位 | 字符/24位 | 字符/24位 | 字符/24位 | 字符/18位 |  |  | 字符/2位 | 数字/9位
1 | SHT0014047 | 副驾驶员座椅总成 | EA | SHT0014047 | 副驾驶员座椅总成 | DZ16251510102 |  |  |  | EA | 1 | 西安自制
2 | SHT0014047 | 副驾驶员座椅总成 | EA | SHT0014230 | 副驾驶员靠背面套总成 |  | SHT0014230 | WI019 | 180 | EA | 1 | 西安外购
3 | SHT0014047 | 副驾驶员座椅总成 | EA | SHT0014231 | 副驾驶员靠背泡沫总成 |  | SHT0014231 | WI019 | 180 | EA | 1 | 西安自制 | 发泡车间
4 | SHT0014047 | 副驾驶员座椅总成 | EA | SHT0010244 | 副驾驶员靠背骨架总成 |  |  | WI014 | 160 | EA | 1 | 河北自制 |  | 新增
5 | SHT0014047 | 副驾驶员座椅总成 | EA | BFA0000005 | 拉铆钉 |  | H4681010095A0 | WI019 | 180 | EA | 4 | 西安外购 | 北京三浦/苏宁标准件
6 | SHT0014047 | 副驾驶员座椅总成 | EA | SHT0013505 | 副驾驶员安全带总成 |  | SHT0013505 | WI014 | 160 | EA | 1 | 西安外购 | 泉州福兴
7 | SHT0014047 | 副驾驶员座椅总成 | EA | SHT0001670 | 安全带锁扣总成 |  | SQX3000-6902951 | WI014 | 160 | EA | 1 | 西安外购 | 浙江松原
8 | SHT0014047 | 副驾驶员座椅总成 | EA | SHT0013330 | 副驾驶调角器总成 |  | SHT0013330 | WI014 | 160 | EA | 1 | 河北自制 | 焊接车间
9 | SHT0014047 | 副驾驶员座椅总成 | EA | SHT0014875 | 坐垫翻折限位钣金电泳 |  |  | WI014 | 160 | EA | 1 | 西安外购
10 | SHT0014047 | 副驾驶员座椅总成 | EA | BSP0010016 | 坐垫翻折限位钣金回位簧 |  | BSP0010016 | WI014 | 160 | EA | 1 | 西安外购 | 海兴中盛
11 | SHT0014047 | 副驾驶员座椅总成 | EA | BFA0010031 | 内六角花型盘头螺钉 | M5*12镀黑锌 | BFA0010031 | WI014 | 160 | EA | 1 | 西安外购 | 上锐(常州)供应链管理有限公司
12 | SHT0014047 | 副驾驶员座椅总成 | EA | BFA0010032 | 大垫圈 | φ5镀黑锌 | BFA0010032 | WI014 | 160 | EA | 1 | 西安外购 | 上锐(常州)供应链管理有限公司
13 | SHT0014047 | 副驾驶员座椅总成 | EA | BFA0000011 | 六角头螺栓 | 10*25 | Q150B1025 | WI014 | 160 | EA | 8 | 西安外购 | 北京三浦/苏宁标准件
14 | SHT0014047 | 副驾驶员座椅总成 | EA | BFA0000006 | 平垫圈 | ￠10 | Q40110 | WI014 | 160 | EA | 8 | 西安外购 | 北京三浦/苏宁标准件
15 | SHT0014047 | 副驾驶员座椅总成 | EA | BFA0000009 | 弹垫圈 | ￠10 | Q40310 | WI014 | 160 | EA | 8 | 西安外购 | 北京三浦/苏宁标准件
16 | SHT0014047 | 副驾驶员座椅总成 | EA | SHT0014233 | 副驾驶员坐垫面套 |  | SHT0014233 | WI019 | 180 | EA | 1 | 西安外购
17 | SHT0014047 | 副驾驶员座椅总成 | EA | SHT0014234 | 副驾驶员坐垫泡沫总成 |  | SHT0014234 | WI019 | 180 | EA | 1 | 西安自制 | 发泡车间
18 | SHT0014047 | 副驾驶员座椅总成 | EA | SHT0002639 | 旋转座框焊接总成电泳 |  |  | WI014 | 160 | EA | 1 | 河北自制 | 电泳车间
19 | SHT0014047 | 副驾驶员座椅总成 | EA | SHT0000534 | 橡胶垫 |  | H4681020087A0 | WI014 | 160 | EA | 2 | 西安外购 | 晶立泰(安广顺)
20 | SHT0014047 | 副驾驶员座椅总成 | EA | BFA0000292 | 十字槽沉头自攻钉-C型 | ST4.2*16镀黑锌 | BFA0000292 | WI014 | 160 | EA | 2 | 西安外购 | 北京三浦/苏宁标准件
21 | SHT0014047 | 副驾驶员座椅总成 | EA | SHT0014227 | 副司机底座焊接总成 |  | SHT0014227 | WI014 | 160 | EA | 1 | 河北外购
22 | SHT0014047 | 副驾驶员座椅总成 | EA | SHT0013246 | 调角器左罩壳 |  | SHT0014360 | WI019 | 180 | EA | 1 | 河北自制 | 注塑车间
23 | SHT0014047 | 副驾驶员座椅总成 | EA | SHT0013247 | 调角器右罩壳 |  | SHT0014361 | WI019 | 180 | EA | 1 | 河北自制 | 注塑车间
24 | SHT0014047 | 副驾驶员座椅总成 | EA | SHT0010983 | 调角器手柄 |  | SHT0010983 | WI019 | 180 | EA | 1 | 西安外购 | 黄骅隆润
25 | SHT0014047 | 副驾驶员座椅总成 | EA | BFA0000013 | 大扁头盘头自攻钉 | ST4.2*13黑 | Q2204213 | WI019 | 180 | EA | 8 | 西安外购 | 北京三浦/苏宁标准件
26 | SHT0014047 | 副驾驶员座椅总成 | EA | SHT0001630 | 座椅标识 |  | SHT0001630 | WI014 | 160 | EA | 1 | 西安外购 | 黄骅汇铭
27 | SHT0014047 | 副驾驶员座椅总成 | EA | BFA0000552 | 扁圆头开口抽芯铆钉 |  | Ｑ4400410 | WI014 | 160 | EA | 2 | 西安外购 | 北京三浦
28 | SHT0014047 | 副驾驶员座椅总成 | EA | SHT0001682 | 靠背塑料包装套 |  | SQX3000-6802400 | WI019 | 180 | EA | 1 | 西安外购 | 黄骅建昌
29 | SHT0014047 | 副驾驶员座椅总成 | EA | SHT0000153 | 坐垫塑料包装套 |  | SQF3000-6809101 | WI019 | 180 | EA | 1 | 西安外购 | 黄骅建昌
30 | SHT0014047 | 副驾驶员座椅总成 | EA | SHT0000496 | 安全带外部罩壳固定卡片 |  |  | WI018 | 170 | EA | 1 | 西安外购
31 | SHT0014047 | 副驾驶员座椅总成 | EA | SHT0000493 | 安全带外部罩壳 |  |  | WI019 | 180 | EA | 1 | 西安外购
32 | SHT0014047 | 副驾驶员座椅总成 | EA | SHT0014228 | 前护罩 |  | SHT0014228 | WI019 | 180 | EA | 1 | 西安外购
随车件
序号 | QAD代码 | 父零件描述 | 父零件单位 | QAD代码 | 子零件描述 | 规格型号 | 图号 | 参考号 | 工序 | 子零件单位 | 数量 | 自制/外购 | 供应商
| 字符/24位 | 字符/24位 | 字符/2位 | 字符/24位 | 字符/24位 | 字符/24位 | 字符/18位 |  |  | 字符/2位 | 数字/9位
1 | SHT0014229 | 装车支架焊接总成 | EA | SHT0014229 | 装车支架焊接总成 |  | SHT0014229 |  |  | EA | 1 | 西安外购

## SHT0002798 X5000S新能源模块
序号 | QAD代码 | 父零件描述 | 父零件单位 | QAD代码 | 子零件描述 | 规格型号 | 图号 | 参考号 | 工序 | 子零件单位 | 数量 | 自制/外购 | 供应商 | 备注
| 字符/24位 | 字符/24位 | 字符/2位 | 字符/24位 | 字符/24位 | 字符/24位 | 字符/18位 |  |  | 字符/2位 | 数字/9位
1 | SHT0002798 | X5000S新能源模块 | EA | SHT0002798 | X5000S新能源模块 |  |  |  |  | EA | 1 | 西安自制
2 | SHT0002798 | X5000S新能源模块 | EA | BCL0010006 | 气管卡扣（2*4mm） |  |  | WI010 | 150 | EA | 1 | 西安外购
3 | SHT0002798 | X5000S新能源模块 | EA | BCL0010010 | 四管夹 |  |  | WI010 | 150 | EA | 1 | 西安外购
4 | SHT0002798 | X5000S新能源模块 | EA | BFA0000004 | 重卡扎带(塑料线卡子)重卡扎带(塑料线卡子)白） | 重卡扎带(塑料线卡子)白） |  | WI010 | 150 | EA | 3 | 西安外购
5 | SHT0002798 | X5000S新能源模块 | EA | BFA0000021 | 自攻钉4.8*16黑 | 4.8*16黑 |  | WI010 | 150 | Ea | 4 | 西安外购
6 | SHT0002798 | X5000S新能源模块 | EA | BFA0000285 | 开口挡圈 |  |  | WI010 | 150 | EA | 2 | 西安外购
7 | SHT0002798 | X5000S新能源模块 | EA | BPC0010012 | 紧固箍（气管直径4mm）国产 | 国产 |  | WI010 | 150 | EA | 5 | 西安外购
8 | SHT0002798 | X5000S新能源模块 | EA | SHT0010520 | 变阻尼弹簧 |  |  | WI010 | 150 | EA | 1 | 西安外购
9 | SHT0002798 | X5000S新能源模块 | EA | SHT0012958 | 阻尼调节手柄总成M3000-S黑色 | M3000-S黑色 |  | WI010 | 150 | EA | 1 | 西安外购
10 | SHT0002798 | X5000S新能源模块 | EA | SHT0013272 | 升降调节机构总成 |  |  | WI010 | 150 | EA | 1 | 西安外购
11 | SHT0002798 | X5000S新能源模块 | EA | SHT0016550 | 座框减震器总成 | X5000S新能源 |  | WI010 | 150 | EA | 1 | 河北自制
12 | SHT0002798 | X5000S新能源模块 | EA | SHT0014603 | 按压速降阀气路总成 |  |  | WI010 | 150 | EA | 1 | 安路普自制
13 | SHT0002798 | X5000S新能源模块 | EA | BPC0000027 | 4-6快插接头 |  |  | WI010 | 150 | EA | 1 | 西安外购
14 | SHT0002798 | X5000S新能源模块 | EA | BFA0000391 | φ6开口挡圈 |  |  | WI010 | 150 | EA | 1 | 西安外购
15 | SHT0002798 | X5000S新能源模块 | EA | BPC0000020 | 波纹管 |  |  | WI010 | 150 | M | 0.5 | 西安外购
16 | SHT0002798 | X5000S新能源模块 | EA | BPC0010181 | 2.0按压速降阀按钮分总成 |  |  | WI010 | 150 | EA | 1 | 安路普自制
17 | SHT0002798 | X5000S新能源模块 | EA | BPC0010070 | 后盖 |  |  | WI010 | 150 | EA | 1 | 安路普自制

## ZZ16251510101
序号 | QAD代码 | 父零件描述 | 父零件单位 | QAD代码 | 子零件描述 | 规格型号 | 图号 | 参考号 | 工序 | 子零件单位 | 数量 | 自制/外购 | 供应商
| 字符/24位 | 字符/24位 | 字符/2位 | 字符/24位 | 字符/24位 | 字符/24位 | 字符/18位 |  |  | 字符/2位 | 数字/9位
1 | SHT0016549 | 驾驶员座椅总成 | EA | SHT0016549 | 驾驶员座椅总成 |  | ZZ16251510101 |  |  | EA | 1 | 西安自制
2 | SHT0016549 | 驾驶员座椅总成 | EA | BFA0000001 | C形钉 |  |  | WI019 | 180 | EA | 34 | 西安外购
3 | SHT0016549 | 驾驶员座椅总成 | EA | BFA0000005 | 拉铆钉 |  |  | WI019 | 180 | EA | 4 | 西安外购
4 | SHT0016549 | 驾驶员座椅总成 | EA | BFA0000006 | 平垫￠10 | ￠10 |  | WI014 | 160 | EA | 8 | 西安外购
5 | SHT0016549 | 驾驶员座椅总成 | EA | BFA0000009 | 弹垫￠10 | ￠10 |  | WI014 | 160 | EA | 8 | 西安外购
6 | SHT0016549 | 驾驶员座椅总成 | EA | BFA0000013 | 自攻钉ST4.2*13黑 | ST4.2*13黑 |  | WI018 | 170 | EA | 16 | 西安外购
7 | SHT0016549 | 驾驶员座椅总成 | EA | BFA0000018 | 内六角螺栓M8*16黑 | M8*16黑 |  | WI014 | 160 | EA | 10 | 西安外购
8 | SHT0016549 | 驾驶员座椅总成 | EA | BFA0000018 | 内六角螺栓M8*16黑 | M8*16黑 |  | WI018 | 170 | EA | 2 | 西安外购
9 | SHT0016549 | 驾驶员座椅总成 | EA | BFA0000029 | 外六角螺栓10*35 | 10*35 |  | WI014 | 160 | EA | 8 | 西安外购
10 | SHT0016549 | 驾驶员座椅总成 | EA | BFA0000552 | 开口型扁圆头抽芯铆钉4*10镀白锌 | 4*10镀白锌 |  | WI014 | 160 | EA | 4 | 西安外购
11 | SHT0016549 | 驾驶员座椅总成 | EA | BPC0010012 | 紧固箍（气管直径4mm）国产 | 国产 |  | WI018 | 170 | EA | 1 | 西安外购
12 | SHT0016549 | 驾驶员座椅总成 | EA | BPC0010070 | 后盖M3000-S | M3000-S |  | WI018 | 170 | EA | 1 | 西安外购
13 | SHT0016549 | 驾驶员座椅总成 | EA | BPC0010181 | 2.0按压速降阀按钮分总成黑色 | 黑色 |  | WI018 | 170 | EA | 1 | 西安外购
14 | SHT0016549 | 驾驶员座椅总成 | EA | SHT0000153 | 司机座包装膜 |  |  | WI019 | 180 | EA | 1 | 西安外购
15 | SHT0016549 | 驾驶员座椅总成 | EA | SHT0001685 | 安全带外部罩壳 |  |  | WI019 | 180 | EA | 1 | 西安外购
16 | SHT0016549 | 驾驶员座椅总成 | EA | SHT0001684 | H安全带外部罩壳固定片 |  |  | WI019 | 180 | EA | 1 | 西安外购
17 | SHT0016549 | 驾驶员座椅总成 | EA | SHT0001630 | 座椅标识陕汽铝标牌 | 陕汽铝标牌 |  | WI014 | 160 | EA | 2 | 西安外购
18 | SHT0016549 | 驾驶员座椅总成 | EA | SHT0001651 | 驾驶员坐盆总成X3000正坐盆 | X3000正坐盆 |  | WI019 | 180 | EA | 1 | 西安外购
19 | SHT0016549 | 驾驶员座椅总成 | EA | SHT0001653 | 延伸手柄黑色 | 黑色 |  | WI018 | 170 | EA | 1 | 西安外购
20 | SHT0016549 | 驾驶员座椅总成 | EA | SHT0001682 | 驾驶员靠背包装袋X3000整体式靠背 | X3000整体式靠背 |  | WI019 | 180 | EA | 1 | 西安外购
21 | SHT0016549 | 驾驶员座椅总成 | EA | SHT0002798 | X5000S新能源模块 |  |  | WI014 | 160 | EA | 1 | 西安自制
22 | SHT0016549 | 驾驶员座椅总成 | EA | SHT0010514 | 温馨提示车贴 |  |  | WI018 | 170 | EA | 1 | 西安外购
23 | SHT0016549 | 驾驶员座椅总成 | EA | SHT0011480 | 驾驶员四孔腰托开关总成M3000-S | M3000-S |  | WI018 | 170 | EA | 1 | 西安外购
24 | SHT0016549 | 驾驶员座椅总成 | EA | SHT0011609 | 气袋腰拖总成两气袋 | 两气袋 |  | WI010 | 150 | EA | 1 | 西安外购
25 | SHT0016549 | 驾驶员座椅总成 | EA | SHT0011961 | 主驾右侧罩壳M3000-S | M3000-S |  | WI018 | 170 | EA | 1 | 河北自制
26 | SHT0016549 | 驾驶员座椅总成 | EA | SHT0011962 | 座垫前部罩壳M3000-S | M3000-S |  | WI018 | 170 | EA | 1 | 河北自制
27 | SHT0016549 | 驾驶员座椅总成 | EA | SHT0011964 | 主驾调角器手柄M3000-S黑色 | M3000-S黑色 |  | WI018 | 170 | EA | 1 | 西安外购
28 | SHT0016549 | 驾驶员座椅总成 | EA | SHT0011967 | 主驾仰角调节手柄M3000-S黑色 | M3000-S黑色 |  | WI018 | 170 | EA | 1 | 西安外购
29 | SHT0016549 | 驾驶员座椅总成 | EA | SHT0011971 | 主驾左侧罩壳M3000-S带气袋腰托 | M3000-S带气袋腰托 |  | WI018 | 170 | EA | 1 | 河北自制
30 | SHT0016549 | 驾驶员座椅总成 | EA | SHT0012956 | 主驾驶调角器总成M3000-SL5000 | M3000-SL5000 |  | WI014 | 160 | EA | 1 | 河北自制
31 | SHT0016549 | 驾驶员座椅总成 | EA | SHT0013504 | 主驾安全带总成 |  |  | WI014 | 160 | EA | 1 | 西安外购
32 | SHT0016549 | 驾驶员座椅总成 | EA | SHT0014052 | 驾驶员滑轨总成X5000-S | X5000-S |  | WI010 | 150 | Ea | 1 | 西安外购
33 | SHT0016549 | 驾驶员座椅总成 | EA | SHT0012220 | 坐垫泡沫总成 | T5-2.0 |  | WI019 | 180 | EA | 1 | 西安自制
34 | SHT0016549 | 驾驶员座椅总成 | EA | SHT0016552 | 驾驶员坐垫面套总成 |  |  | WI019 | 180 | EA | 1 | 西安外购
35 | SHT0016549 | 驾驶员座椅总成 | EA | SHT0016553 | 驾驶员靠背护面总成 |  |  | WI019 | 180 | EA | 1 | 西安外购
36 | SHT0016549 | 驾驶员座椅总成 | EA | SHT0014664 | 驾驶员靠背泡沫总成 | 重汽价值版 |  | WI019 | 180 | EA | 1 | 西安自制
37 | SHT0016549 | 驾驶员座椅总成 | EA | SHT0014218 | 座椅说明书X5000-S主驾 | X5000-S主驾 |  | WI018 | 170 | EA | 1 | 西安外购
39 | SHT0016549 | 驾驶员座椅总成 | EA | SHT0012928 | 驾驶员靠背骨架总成 |  |  | WI014 | 160 | EA | 1 | 河北自制 |  | 新增
40 | SHT0016549 | 驾驶员座椅总成 | EA | SHT0014734 | 锁扣总成 |  |  | WI014 | 160 | EA | 1 | 西安外购
41 | SHT0016549 | 驾驶员座椅总成 | EA | SHT0010465 | 防护弹簧 |  |  | WI010 | 150 | EA | 1 | 西安外购
| QAD代码 | 父零件描述 | 父零件单位 | QAD代码 | 子零件描述 | 规格型号 | 图号 | 参考号 | 工序 | 子零件单位 | 数量 | 自制/外购 | 供应商
| 字符/24位 | 字符/24位 | 字符/2位 | 字符/24位 | 字符/24位 | 字符/24位 | 字符/18位 |  |  | 字符/2位 | 数字/9位
1 | SHT0014197 | 底支架焊接总成 | EA | SHT0014197 | 底支架焊接总成 |  | SHT0014197 |  |  | EA | 1 | 西安外购

## ZZ16251510102
序号 | QAD代码 | 父零件描述 | 父零件单位 | QAD代码 | 子零件描述 | 规格型号 | 图号 | 参考号 | 工序 | 子零件单位 | 数量 | 自制/外购 | 供应商
| 字符/24位 | 字符/24位 | 字符/2位 | 字符/24位 | 字符/24位 | 字符/24位 | 字符/18位 |  |  | 字符/2位 | 数字/9位
1 | SHT0016554 | 副驾驶员座椅总成 | EA | SHT0016554 | 副驾驶员座椅总成 |  | ZZ16251510102 |  |  | EA | 1 | 西安自制
2 | SHT0016554 | 副驾驶员座椅总成 | EA | BFA0000005 | 拉铆钉 |  |  | WI019 | 180 | EA | 4 | 西安外购
3 | SHT0016554 | 副驾驶员座椅总成 | EA | BFA0000006 | 平垫￠10 | ￠10 |  | WI014 | 160 | EA | 8 | 西安外购
4 | SHT0016554 | 副驾驶员座椅总成 | EA | BFA0000009 | 弹垫￠10 | ￠10 |  | WI014 | 160 | EA | 8 | 西安外购
5 | SHT0016554 | 副驾驶员座椅总成 | EA | BFA0000011 | 外六方螺栓10*25 | 10*25 |  | WI014 | 160 | EA | 8 | 西安外购
6 | SHT0016554 | 副驾驶员座椅总成 | EA | BFA0000013 | 自攻钉ST4.2*13黑 | ST4.2*13黑 |  | WI019 | 180 | EA | 8 | 西安外购
7 | SHT0016554 | 副驾驶员座椅总成 | EA | BFA0000292 | 十字槽沉头自攻钉-C型ST4.2*16镀黑锌 | ST4.2*16镀黑锌 |  | WI014 | 160 | EA | 2 | 西安外购
8 | SHT0016554 | 副驾驶员座椅总成 | EA | BFA0000552 | 开口型扁圆头抽芯铆钉4*10镀白锌 | 4*10镀白锌 |  | WI014 | 160 | EA | 4 | 西安外购
9 | SHT0016554 | 副驾驶员座椅总成 | EA | BFA0010031 | 内六角花型盘头螺钉M5*12镀黑锌 | M5*12镀黑锌 |  | WI014 | 160 | EA | 1 | 西安外购
10 | SHT0016554 | 副驾驶员座椅总成 | EA | BFA0010032 | 大垫圈φ5镀黑锌 | φ5镀黑锌 |  | WI014 | 160 | EA | 1 | 西安外购
11 | SHT0016554 | 副驾驶员座椅总成 | EA | BSP0010016 | 坐垫翻折限位钣金回位簧 |  |  | WI014 | 160 | EA | 1 | 西安外购
12 | SHT0016554 | 副驾驶员座椅总成 | EA | SHT0000153 | 司机座包装膜 |  |  | WI019 | 180 | EA | 1 | 西安外购
13 | SHT0016554 | 副驾驶员座椅总成 | EA | SHT0001685 | 安全带外部罩壳 |  |  | WI019 | 180 | EA | 1 | 西安外购
14 | SHT0016554 | 副驾驶员座椅总成 | EA | SHT0001684 | 安全带外部罩壳固定卡片 |  |  | WI019 | 180 | EA | 1 | 西安外购
15 | SHT0016554 | 副驾驶员座椅总成 | EA | SHT0000534 | 橡胶垫 |  |  | WI014 | 160 | EA | 2 | 西安外购
16 | SHT0016554 | 副驾驶员座椅总成 | EA | SHT0001630 | 座椅标识陕汽铝标牌 | 陕汽铝标牌 |  | WI014 | 160 | EA | 2 | 西安外购
17 | SHT0016554 | 副驾驶员座椅总成 | EA | SHT0001670 | 副驾驶员安全带锁扣总成不带报警线/X3000 | 不带报警线/X3000 |  | WI014 | 160 | EA | 1 | 西安外购
18 | SHT0016554 | 副驾驶员座椅总成 | EA | SHT0001682 | 驾驶员靠背包装袋X3000整体式靠背 | X3000整体式靠背 |  | WI019 | 180 | EA | 1 | 西安外购
19 | SHT0016554 | 副驾驶员座椅总成 | EA | SHT0002639 | 旋转座框焊接总成电泳X5000-S | X5000-S |  | WI014 | 160 | EA | 1 | 河北自制
20 | SHT0016554 | 副驾驶员座椅总成 | EA | SHT0010983 | 副驾调角器手柄黑色 | 黑色 |  | WI019 | 180 | EA | 1 | 西安外购
21 | SHT0016554 | 副驾驶员座椅总成 | EA | SHT0013330 | 副驾驶调角器总成 |  |  | WI014 | 160 | EA | 1 | 河北自制
22 | SHT0016554 | 副驾驶员座椅总成 | EA | SHT0013505 | 副驾安全带总成 |  |  | WI014 | 160 | EA | 1 | 西安外购
23 | SHT0016554 | 副驾驶员座椅总成 | EA | SHT0013246 | 调角器左罩壳 |  |  | WI019 | 180 | EA | 1 | 河北自制
24 | SHT0016554 | 副驾驶员座椅总成 | EA | SHT0013247 | 调角器右罩壳 |  |  | WI019 | 180 | EA | 1 | 河北自制
25 | SHT0016554 | 副驾驶员座椅总成 | EA | SHT0014227 | 副司机底座焊接总成X5000-S | X5000-S |  | WI014 | 160 | EA | 1 | 河北外购
26 | SHT0016554 | 副驾驶员座椅总成 | EA | SHT0014228 | 前护罩X5000-S | X5000-S |  | WI019 | 180 | EA | 1 | 西安外购
27 | SHT0016554 | 副驾驶员座椅总成 | EA | SHT0016555 | 副驾驶员靠背面套总成 |  |  | WI019 | 180 | EA | 1 | 西安外购
28 | SHT0016554 | 副驾驶员座椅总成 | EA | SHT0013956 | 副驾驶员靠背泡沫总成 | 重汽2.0翻折无扶手 |  | WI019 | 180 | EA | 1 | 西安自制
29 | SHT0016554 | 副驾驶员座椅总成 | EA | SHT0016556 | 坐垫面套 |  |  | WI019 | 180 | EA | 1 | 西安外购
30 | SHT0016554 | 副驾驶员座椅总成 | EA | SHT0013962 | 坐垫泡沫总成 | 重汽2.0翻折 |  | WI019 | 180 | EA | 1 | 西安自制
31 | SHT0016554 | 副驾驶员座椅总成 | EA | SHT0013663 | 副驾驶员靠背骨架 | 非电泳 |  | WI014 | 160 | EA | 1 | 西安外购
32 | SHT0016554 | 副驾驶员座椅总成 | EA | SHT0014875 | 坐垫翻折限位钣金X5000S | X5000S |  | WI014 | 160 | EA | 1 | 西安外购
随车件
序号 | QAD代码 | 父零件描述 | 父零件单位 | QAD代码 | 子零件描述 | 规格型号 | 图号 | 参考号 | 工序 | 子零件单位 | 数量 | 自制/外购 | 供应商
| 字符/24位 | 字符/24位 | 字符/2位 | 字符/24位 | 字符/24位 | 字符/24位 | 字符/18位 |  |  | 字符/2位 | 数字/9位
1 | SHT0014229 | 装车支架焊接总成 | EA | SHT0014229 | 装车支架焊接总成 |  | SHT0014229 |  |  | EA | 1 | 西安外购

## DZ16251510120
序号 | QAD代码 | 父零件描述 | 父零件单位 | QAD代码 | 子零件描述 | 规格型号 | 图号 | 参考号 | 工序 | 子零件单位 | 数量 | 自制/外购 | 供应商
| 字符/24位 | 字符/24位 | 字符/2位 | 字符/24位 | 字符/24位 | 字符/24位 | 字符/18位 |  |  | 字符/2位 | 数字/9位
1 | SHT0017327 | 驾驶员座椅总成 | EA | SHT0017327 | 驾驶员座椅总成 |  | DZ16251510120 |  |  | EA | 1 | 西安自制 |  | 新零件
2 | SHT0017327 | 驾驶员座椅总成 | EA | SHT0014052 | 驾驶员滑轨总成 |  | SHT0014052 | WI010 | 150 | EA | 1 | 西安外购
3 | SHT0017327 | 驾驶员座椅总成 | EA | BFA0000018 | 内六角螺栓 |  | Q218B0816 | WI014 | 160 | EA | 4 | 西安外购
4 | SHT0017327 | 驾驶员座椅总成 | EA | SHT0012956 | 主驾驶调角器总成 |  | SHT0012956 | WI014 | 160 | EA | 1 | 河北自制
5 | SHT0017327 | 驾驶员座椅总成 | EA | BFA0000011 | 六角头螺栓 |  | Q150B1025Q | WI014 | 160 | EA | 8 | 西安外购
6 | SHT0017327 | 驾驶员座椅总成 | EA | BFA0000006 | 平垫圈 |  | Q40110 | WI014 | 160 | EA | 8 | 西安外购
7 | SHT0017327 | 驾驶员座椅总成 | EA | BFA0000009 | 弹垫圈 |  | Q40310 | WI014 | 160 | EA | 8 | 西安外购
8 | SHT0017327 | 驾驶员座椅总成 | EA | SHT0014915 | 驾驶员座垫泡沫总成 |  | SHT0014915 | WI019 | 180 | EA | 1 | 西安自制
9 | SHT0017327 | 驾驶员座椅总成 | EA | SHT0014914 | 驾驶员坐垫面套总成 |  | SHT0014914 | WI019 | 180 | EA | 1 | 西安外购
10 | SHT0017327 | 驾驶员座椅总成 | EA | SHT0001651 | 延伸座盆总成 |  | SQX3000-6801100 | WI019 | 180 | EA | 1 | 西安外购
11 | SHT0017327 | 驾驶员座椅总成 | EA | SHT0014917 | 坐垫3D网格 |  | SHT0014917 | WI019 | 180 | EA | 1 | 西安外购
12 | SHT0017327 | 驾驶员座椅总成 | EA | BEC0010041 | 坐垫风扇(不含罩壳) |  | BEC0010041 | WI019 | 180 | EA | 1 | 西安外购
13 | SHT0017327 | 驾驶员座椅总成 | EA | BEC0010017 | 风扇保护壳 |  | BEC0010017 | WI019 | 180 | EA | 5 | 河北自制
14 | SHT0017327 | 驾驶员座椅总成 | EA | BEC0010335 | 坐垫加热垫总成 |  | BEC0010335 | WI019 | 180 | EA | 1 | 西安外购 |  | 新零件
15 | SHT0017327 | 驾驶员座椅总成 | EA | SHT0013940 | 驾驶员靠背骨架总成 |  | SHT0013940 | WI010 | 150 | EA | 1 | 河北自制
16 | SHT0017327 | 驾驶员座椅总成 | EA | SHT0002614 | 扶手支架总成电泳 |  |  | WI018 | 170 | EA | 1 | 河北自制
17 | SHT0017327 | 驾驶员座椅总成 | EA | SHT0011613 | 右侧扶手本体总成 |  | SHT0011613 | WI018 | 170 | EA | 1 | 河北自制
18 | SHT0017327 | 驾驶员座椅总成 | EA | BFA0010014 | 扶手锁止销 |  | BFA0010014 | WI018 | 170 | EA | 1 | 西安外购
19 | SHT0017327 | 驾驶员座椅总成 | EA | SHT0011330 | 扶手外盖 |  | SHT0011330 | WI018 | 170 | EA | 1 | 河北自制
20 | SHT0017327 | 驾驶员座椅总成 | EA | BFA0010027 | 内六角圆柱头螺钉 |  | BFA0010027 | WI018 | 170 | EA | 2 | 西安外购
21 | SHT0017327 | 驾驶员座椅总成 | EA | SHT0011609 | 气袋腰拖总成 |  | SHT0011609 | WI010 | 150 | EA | 1 | 西安外购
22 | SHT0017327 | 驾驶员座椅总成 | EA | SHT0017332 | 驾驶员靠背护面总成 |  | SHT0017332 | WI019 | 180 | EA | 1 | 西安外购 |  | 新零件
23 | SHT0017327 | 驾驶员座椅总成 | EA | SHT0017330 | 驾驶员靠背泡棉总成 |  | SHT0017330 | WI019 | 180 | EA | 1 | 西安自制 |  | 新零件
24 | SHT0017327 | 驾驶员座椅总成 | EA | SHT0013504 | 安全带总成 |  | SHT0013504 | WI014 | 160 | EA | 1 | 西安外购
25 | SHT0017327 | 驾驶员座椅总成 | EA | SHT0000493 | 安全带外部罩壳 |  | H4681010091A0 | WI019 | 180 | EA | 1 | 西安外购
26 | SHT0017327 | 驾驶员座椅总成 | EA | SHT0000496 | 安全带外部罩壳固定卡片 |  | H4681010096A0 | WI019 | 180 | EA | 1 | 西安外购
27 | SHT0017327 | 驾驶员座椅总成 | EA | BFA0000005 | 拉铆钉 |  | H4681010095A0 | WI019 | 180 | EA | 4 | 西安外购
28 | SHT0017327 | 驾驶员座椅总成 | EA | SHT0014909 | 靠背舒适性海绵 |  | SHT0014909 | WI019 | 180 | EA | 1 | 西安外购
29 | SHT0017327 | 驾驶员座椅总成 | EA | SHT0014911 | 靠背3D网格 |  | SHT0014911 | WI019 | 180 | EA | 1 | 西安外购
30 | SHT0017327 | 驾驶员座椅总成 | EA | BEC0010040 | 靠背风扇(不含罩壳) |  | BEC0010040 | WI019 | 180 | EA | 1 | 西安外购
31 | SHT0017327 | 驾驶员座椅总成 | EA | BEC0010334 | 靠背加热垫总成 |  | BEC0010334 | WI019 | 180 | EA | 1 | 西安外购 |  | 新零件
32 | SHT0017327 | 驾驶员座椅总成 | EA | BEC0010039 | 通风加热控制器ECU |  | BEC0010039 | WI018 | 170 | EA | 1 | 西安外购
33 | SHT0017327 | 驾驶员座椅总成 | EA | SHT0014734 | L6000锁扣总成 |  | SHT0014734 | WI014 | 160 | EA | 1 | 西安外购
34 | SHT0017327 | 驾驶员座椅总成 | EA | SHT0011964 | 调角器手柄 |  | SHT0011964 | WI018 | 170 | EA | 1 | 西安外购
35 | SHT0017327 | 驾驶员座椅总成 | EA | SHT0001653 | 座盆延伸手柄 |  | H5-6806004 | WI018 | 170 | EA | 1 | 西安外购
36 | SHT0017327 | 驾驶员座椅总成 | EA | SHT0014002 | 调角器左罩壳 |  | SHT0014002 | WI018 | 170 | EA | 1 | 河北自制
37 | SHT0017327 | 驾驶员座椅总成 | EA | SHT0011977 | 加热底座 |  | SHT0011977 | WI018 | 170 | EA | 1 | 河北自制
38 | SHT0017327 | 驾驶员座椅总成 | EA | BEC0010050 | 通风加热集成开关 |  | BEC0010050 | WI018 | 170 | EA | 1 | 西安外购
39 | SHT0017327 | 驾驶员座椅总成 | EA | BEC0010331 | 通风加热线束总成 |  | BEC0010331 | WI018 | 170 | EA | 1 | 西安外购 |  | 新零件
40 | SHT0017327 | 驾驶员座椅总成 | EA | SHT0011961 | 右侧罩壳 |  | SHT0011961 | WI018 | 170 | EA | 1 | 河北自制
41 | SHT0017327 | 驾驶员座椅总成 | EA | SHT0011962 | 座垫前部罩壳 |  | SHT0011962 | WI018 | 170 | EA | 1 | 河北自制
42 | SHT0017327 | 驾驶员座椅总成 | EA | SHT0011967 | 仰角调节手柄 |  | SHT0011967 | WI018 | 170 | EA | 1 | 西安外购
43 | SHT0017327 | 驾驶员座椅总成 | EA | SHT0011480 | 驾驶员四孔腰托开关总成 |  | SHT0011480 | WI018 | 170 | EA | 1 | 西安外购
44 | SHT0017327 | 驾驶员座椅总成 | EA | SHT0010465 | 防护弹簧 |  | SHT0010465 | WI010 | 150 | EA | 1 | 西安外购
45 | SHT0017327 | 驾驶员座椅总成 | EA | BFA0000013 | 大扁头盘头自攻钉 |  | Q2204213 | WI018 | 170 | EA | 16 | 西安外购
46 | SHT0017327 | 驾驶员座椅总成 | EA | BFA0000001 | C型钉 |  | 15G100P | WI019 | 180 | EA | 34 | 西安外购
47 | SHT0017327 | 驾驶员座椅总成 | EA | SHT0001630 | 座椅标识 |  | SHT0001630 | WI014 | 160 | EA | 1 | 西安外购
48 | SHT0017327 | 驾驶员座椅总成 | EA | BFA0000552 | 扁圆头开口抽芯铆钉 |  | Ｑ4400410 | WI014 | 160 | EA | 2 | 西安外购
49 | SHT0017327 | 驾驶员座椅总成 | EA | SHT0014218 | 座椅说明书 |  | SHT0014218 | WI018 | 170 | EA | 1 | 西安外购
50 | SHT0017327 | 驾驶员座椅总成 | EA | SHT0001682 | 靠背塑料包装套 |  | SQX3000-6802400 | WI019 | 180 | EA | 1 | 西安外购
51 | SHT0017327 | 驾驶员座椅总成 | EA | SHT0000153 | 坐垫塑料包装套 |  | SQF3000-6809101 | WI019 | 180 | EA | 1 | 西安外购
52 | SHT0017327 | 驾驶员座椅总成 | EA | SHT0010514 | 温馨提示车贴 |  | SHT0010514 | WI018 | 170 | EA | 1 | 西安外购
53 | SHT0017327 | 驾驶员座椅总成 | EA | SHT0002798 | X5000S新能源模块 |  |  | WI014 | 160 | EA | 1 | 西安自制
随车件
序号 | QAD代码 | 父零件描述 | 父零件单位 | QAD代码 | 子零件描述 | 规格型号 | 图号 | 参考号 | 工序 | 子零件单位 | 数量 | 自制/外购 | 供应商
| 字符/24位 | 字符/24位 | 字符/2位 | 字符/24位 | 字符/24位 | 字符/24位 | 字符/18位 |  |  | 字符/2位 | 数字/9位
1 | SHT0014197 | 底支架焊接总成 | EA | SHT0014197 | 底支架焊接总成 |  | SHT0014197 |  |  | EA | 1 | 西安外购
2 | SHT0014197 | 底支架焊接总成 | EA | SHT0001630 | 座椅标识 |  |  |  |  | EA | 1 | 西安外购
3 | SHT0014197 | 底支架焊接总成 | EA | BFA0000552 | 扁圆头开口抽芯铆钉 |  |  |  |  | EA | 2 | 西安外购

## ZZ16251510111
序号 | QAD代码 | 父零件描述 | 父零件单位 | QAD代码 | 子零件描述 | 规格型号 | 图号 | 参考号 | 工序 | 子零件单位 | 数量 | 自制/外购 | 供应商
| 字符/24位 | 字符/24位 | 字符/2位 | 字符/24位 | 字符/24位 | 字符/24位 | 字符/18位 |  |  | 字符/2位 | 数字/9位
1 | SHT0017328 | 驾驶员座椅总成 | EA | SHT0017328 | 驾驶员座椅总成 |  | ZZ16251510111 |  |  | EA | 1 | 西安自制 |  | 新零件
2 | SHT0017328 | 驾驶员座椅总成 | EA | SHT0014052 | 驾驶员滑轨总成 |  | SHT0014052 | WI010 | 150 | EA | 1 | 西安外购
3 | SHT0017328 | 驾驶员座椅总成 | EA | SHT0014221 | 车身手柄连接支架焊接总成 |  | SHT0014221 | WI014 | 160 | EA | 1 | 西安外购
4 | SHT0017328 | 驾驶员座椅总成 | EA | BFA0000018 | 内六角螺栓 |  | Q218B0816 | WI014 | 160 | EA | 7 | 西安外购
5 | SHT0017328 | 驾驶员座椅总成 | EA | SHT0012956 | 主驾驶调角器总成 |  | SHT0012956 | WI014 | 160 | EA | 1 | 河北自制
6 | SHT0017328 | 驾驶员座椅总成 | EA | BFA0000011 | 六角头螺栓 |  | Q150B1025Q | WI014 | 160 | EA | 8 | 西安外购
7 | SHT0017328 | 驾驶员座椅总成 | EA | BFA0000006 | 平垫圈 |  | Q40110 | WI014 | 160 | EA | 8 | 西安外购
8 | SHT0017328 | 驾驶员座椅总成 | EA | BFA0000009 | 弹垫圈 |  | Q40310 | WI014 | 160 | EA | 8 | 西安外购
9 | SHT0017328 | 驾驶员座椅总成 | EA | SHT0012220 | 坐垫泡沫总成 |  | SHT0012220 | WI019 | 180 | EA | 1 | 西安自制
10 | SHT0017328 | 驾驶员座椅总成 | EA | SHT0016552 | 驾驶员坐垫面套总成 |  | SHT0016552 | WI019 | 180 | EA | 1 | 西安外购
11 | SHT0017328 | 驾驶员座椅总成 | EA | SHT0001651 | 延伸座盆总成 |  | SQX3000-6801100 | WI019 | 180 | EA | 1 | 西安外购
12 | SHT0017328 | 驾驶员座椅总成 | EA | SHT0012928 | 驾驶员靠背骨架总成 |  | SHT0012928 | WI010 | 150 | EA | 1 | 河北自制
13 | SHT0017328 | 驾驶员座椅总成 | EA | SHT0011609 | 气袋腰拖总成 |  | SHT0011609 | WI010 | 150 | EA | 1 | 西安外购
14 | SHT0017328 | 驾驶员座椅总成 | EA | SHT0016553 | 驾驶员靠背护面总成 |  | SHT0016553 | WI019 | 180 | EA | 1 | 西安外购
15 | SHT0017328 | 驾驶员座椅总成 | EA | SHT0014664 | 驾驶员靠背泡沫总成 |  | SHT0014664 | WI019 | 180 | EA | 1 | 西安自制
16 | SHT0017328 | 驾驶员座椅总成 | EA | SHT0013504 | 安全带总成 |  | SHT0013504 | WI014 | 160 | EA | 1 | 西安外购
17 | SHT0017328 | 驾驶员座椅总成 | EA | SHT0001685 | 安全带外部罩壳 |  | H5-6802126 | WI019 | 180 | EA | 1 | 河北自制
18 | SHT0017328 | 驾驶员座椅总成 | EA | SHT0001684 | 安全带外部罩壳固定卡片 |  | H5-6802127 | WI019 | 180 | EA | 1 | 西安外购
19 | SHT0017328 | 驾驶员座椅总成 | EA | BFA0000005 | 拉铆钉 |  | H4681010095A0 | WI019 | 180 | EA | 4 | 西安外购
20 | SHT0017328 | 驾驶员座椅总成 | EA | SHT0014734 | L6000锁扣总成 |  | SHT0014734 | WI014 | 160 | EA | 1 | 西安外购
21 | SHT0017328 | 驾驶员座椅总成 | EA | SHT0011964 | 调角器手柄 |  | SHT0011964 | WI018 | 170 | EA | 1 | 西安外购
22 | SHT0017328 | 驾驶员座椅总成 | EA | SHT0001653 | 座盆延伸手柄 |  | H5-6806004 | WI018 | 170 | EA | 1 | 西安外购
23 | SHT0017328 | 驾驶员座椅总成 | EA | SHT0011971 | 调角器左罩壳 |  | SHT0011971 | WI018 | 170 | EA | 1 | 河北自制
24 | SHT0017328 | 驾驶员座椅总成 | EA | SHT0011961 | 右侧罩壳 |  | SHT0011961 | WI018 | 170 | EA | 1 | 河北自制
25 | SHT0017328 | 驾驶员座椅总成 | EA | SHT0011962 | 座垫前部罩壳 |  | SHT0011962 | WI018 | 170 | EA | 1 | 河北自制
26 | SHT0017328 | 驾驶员座椅总成 | EA | SHT0011967 | 仰角调节手柄 |  | SHT0011967 | WI018 | 170 | EA | 1 | 西安外购
27 | SHT0017328 | 驾驶员座椅总成 | EA | SHT0011480 | 驾驶员四孔腰托开关总成 |  | SHT0011480 | WI018 | 170 | EA | 1 | 西安外购
28 | SHT0017328 | 驾驶员座椅总成 | EA | SHT0010465 | 防护弹簧 |  | SHT0010465 | WI010 | 150 | EA | 1 | 西安外购
29 | SHT0017328 | 驾驶员座椅总成 | EA | BFA0000013 | 大扁头盘头自攻钉 |  | Q2204213 | WI018 | 170 | EA | 16 | 西安外购
30 | SHT0017328 | 驾驶员座椅总成 | EA | BFA0000001 | C型钉 |  | 15G100P | WI019 | 180 | EA | 34 | 西安外购
31 | SHT0017328 | 驾驶员座椅总成 | EA | SHT0001630 | 座椅标识 |  | SHT0001630 | WI014 | 160 | EA | 1 | 西安外购
32 | SHT0017328 | 驾驶员座椅总成 | EA | BFA0000552 | 扁圆头开口抽芯铆钉 |  | Ｑ4400410 | WI014 | 160 | EA | 2 | 西安外购
33 | SHT0017328 | 驾驶员座椅总成 | EA | SHT0014218 | 座椅说明书 |  | SHT0014218 | WI018 | 170 | EA | 1 | 西安外购
34 | SHT0017328 | 驾驶员座椅总成 | EA | SHT0001682 | 靠背塑料包装套 |  | SQX3000-6802400 | WI019 | 180 | EA | 1 | 西安外购
35 | SHT0017328 | 驾驶员座椅总成 | EA | SHT0000153 | 坐垫塑料包装套 |  | SQF3000-6809101 | WI019 | 180 | EA | 1 | 西安外购
36 | SHT0017328 | 驾驶员座椅总成 | EA | SHT0010514 | 温馨提示车贴 |  | SHT0010514 | WI018 | 170 | EA | 1 | 西安外购
37 | SHT0017328 | 驾驶员座椅总成 | EA | SHT0002760 | X5000S模块 |  |  | WI014 | 160 | EA | 1 | 西安自制
随车件
序号 | QAD代码 | 父零件描述 | 父零件单位 | QAD代码 | 子零件描述 | 规格型号 | 图号 | 参考号 | 工序 | 子零件单位 | 数量 | 自制/外购 | 供应商
| 字符/24位 | 字符/24位 | 字符/2位 | 字符/24位 | 字符/24位 | 字符/24位 | 字符/18位 |  |  | 字符/2位 | 数字/9位
1 | SHT0014197 | 底支架焊接总成 | EA | SHT0014197 | 底支架焊接总成 |  | SHT0014197 |  |  | EA | 1 | 西安外购
2 | SHT0014197 | 底支架焊接总成 | EA | SHT0001630 | 座椅标识 |  |  |  |  | EA | 1 | 西安外购
3 | SHT0014197 | 底支架焊接总成 | EA | BFA0000552 | 扁圆头开口抽芯铆钉 |  |  |  |  | EA | 2 | 西安外购

## DZ16251510115
序号 | QAD代码 | 父零件描述 | 父零件单位 | QAD代码 | 子零件描述 | 规格型号 | 图号 | 参考号 | 工序 | 子零件单位 | 数量 | 自制/外购 | 供应商
| 字符/24位 | 字符/24位 | 字符/2位 | 字符/24位 | 字符/24位 | 字符/24位 | 字符/18位 |  |  | 字符/2位 | 数字/9位
1 | SHT0017342 | 驾驶员座椅总成 | EA | SHT0017342 | 驾驶员座椅总成 |  | DZ16251510115 |  |  | EA | 1 | 西安自制 |  | 新零件
2 | SHT0017342 | 驾驶员座椅总成 | EA | SHT0014052 | 驾驶员滑轨总成 |  | SHT0014052 | WI010 | 150 | EA | 1 | 西安外购
3 | SHT0017342 | 驾驶员座椅总成 | EA | SHT0014221 | 车身手柄连接支架焊接总成 |  | SHT0014221 | WI014 | 160 | EA | 1 | 西安外购
4 | SHT0017342 | 驾驶员座椅总成 | EA | BFA0000018 | 内六角螺栓 |  | Q218B0816 | WI014 | 160 | EA | 7 | 西安外购
5 | SHT0017342 | 驾驶员座椅总成 | EA | SHT0012956 | 主驾驶调角器总成 |  | SHT0012956 | WI014 | 160 | EA | 1 | 河北自制
6 | SHT0017342 | 驾驶员座椅总成 | EA | BFA0000011 | 六角头螺栓 |  | Q150B1025Q | WI014 | 160 | EA | 8 | 西安外购
7 | SHT0017342 | 驾驶员座椅总成 | EA | BFA0000006 | 平垫圈 |  | Q40110 | WI014 | 160 | EA | 8 | 西安外购
8 | SHT0017342 | 驾驶员座椅总成 | EA | BFA0000009 | 弹垫圈 |  | Q40310 | WI014 | 160 | EA | 8 | 西安外购
9 | SHT0017342 | 驾驶员座椅总成 | EA | SHT0014208 | 驾驶员座垫泡沫总成 |  | SHT0014208 | WI019 | 180 | EA | 1 | 西安自制
10 | SHT0017342 | 驾驶员座椅总成 | EA | SHT0017356 | 驾驶员坐垫面套总成 |  | SHT0017356 | WI019 | 180 | EA | 1 | 西安外购 |  | 新零件
11 | SHT0017342 | 驾驶员座椅总成 | EA | SHT0001651 | 延伸座盆总成 |  | SQX3000-6801100 | WI019 | 180 | EA | 1 | 西安外购
12 | SHT0017342 | 驾驶员座椅总成 | EA | SHT0013940 | 驾驶员靠背骨架总成 |  | SHT0013940 | WI010 | 150 | EA | 1 | 河北自制
13 | SHT0017342 | 驾驶员座椅总成 | EA | SHT0002614 | 扶手支架总成电泳 |  |  | WI018 | 170 | EA | 1 | 河北自制
14 | SHT0017342 | 驾驶员座椅总成 | EA | SHT0011613 | 右侧扶手本体总成 |  | SHT0011613 | WI018 | 170 | EA | 1 | 河北自制
15 | SHT0017342 | 驾驶员座椅总成 | EA | BFA0010014 | 扶手锁止销 |  | BFA0010014 | WI018 | 170 | EA | 1 | 西安外购
16 | SHT0017342 | 驾驶员座椅总成 | EA | SHT0011330 | 扶手外盖 |  | SHT0011330 | WI018 | 170 | EA | 1 | 河北自制
17 | SHT0017342 | 驾驶员座椅总成 | EA | BFA0010027 | 内六角圆柱头螺钉 |  | BFA0010027 | WI018 | 170 | EA | 2 | 西安外购
18 | SHT0017342 | 驾驶员座椅总成 | EA | SHT0011609 | 气袋腰拖总成 |  | SHT0011609 | WI010 | 150 | EA | 1 | 西安外购
19 | SHT0017342 | 驾驶员座椅总成 | EA | SHT0017357 | 驾驶员靠背护面总成 |  | SHT0017357 | WI019 | 180 | EA | 1 | 西安外购 |  | 新零件
20 | SHT0017342 | 驾驶员座椅总成 | EA | SHT0014214 | 驾驶员靠背泡棉总成 |  | SHT0014214 | WI019 | 180 | EA | 1 | 西安自制
21 | SHT0017342 | 驾驶员座椅总成 | EA | SHT0013504 | 安全带总成 |  | SHT0013504 | WI014 | 160 | EA | 1 | 西安外购
22 | SHT0017342 | 驾驶员座椅总成 | EA | SHT0000493 | 安全带外部罩壳 |  | H4681010091A0 | WI019 | 180 | EA | 1 | 西安外购
23 | SHT0017342 | 驾驶员座椅总成 | EA | SHT0000496 | 安全带外部罩壳固定卡片 |  | H4681010096A0 | WI019 | 180 | EA | 1 | 西安外购
24 | SHT0017342 | 驾驶员座椅总成 | EA | BFA0000005 | 拉铆钉 |  | H4681010095A0 | WI019 | 180 | EA | 4 | 西安外购
25 | SHT0017342 | 驾驶员座椅总成 | EA | SHT0014734 | L6000锁扣总成 |  | SHT0014734 | WI014 | 160 | EA | 1 | 西安外购
26 | SHT0017342 | 驾驶员座椅总成 | EA | SHT0011964 | 调角器手柄 |  | SHT0011964 | WI018 | 170 | EA | 1 | 西安外购
27 | SHT0017342 | 驾驶员座椅总成 | EA | SHT0001653 | 座盆延伸手柄 |  | H5-6806004 | WI018 | 170 | EA | 1 | 西安外购
28 | SHT0017342 | 驾驶员座椅总成 | EA | SHT0011971 | 调角器左罩壳 |  | SHT0011971 | WI018 | 170 | EA | 1 | 河北自制
29 | SHT0017342 | 驾驶员座椅总成 | EA | SHT0011961 | 右侧罩壳 |  | SHT0011961 | WI018 | 170 | EA | 1 | 河北自制
30 | SHT0017342 | 驾驶员座椅总成 | EA | SHT0011962 | 座垫前部罩壳 |  | SHT0011962 | WI018 | 170 | EA | 1 | 河北自制
31 | SHT0017342 | 驾驶员座椅总成 | EA | SHT0011967 | 仰角调节手柄 |  | SHT0011967 | WI018 | 170 | EA | 1 | 西安外购
32 | SHT0017342 | 驾驶员座椅总成 | EA | SHT0011480 | 驾驶员四孔腰托开关总成 |  | SHT0011480 | WI018 | 170 | EA | 1 | 西安外购
33 | SHT0017342 | 驾驶员座椅总成 | EA | SHT0010465 | 防护弹簧 |  | SHT0010465 | WI010 | 150 | EA | 1 | 西安外购
34 | SHT0017342 | 驾驶员座椅总成 | EA | BFA0000013 | 大扁头盘头自攻钉 |  | Q2204213 | WI018 | 170 | EA | 16 | 西安外购
35 | SHT0017342 | 驾驶员座椅总成 | EA | BFA0000001 | C型钉 |  | 15G100P | WI019 | 180 | EA | 34 | 西安外购
36 | SHT0017342 | 驾驶员座椅总成 | EA | SHT0001630 | 座椅标识 |  | SHT0001630 | WI014 | 160 | EA | 1 | 西安外购
37 | SHT0017342 | 驾驶员座椅总成 | EA | BFA0000552 | 扁圆头开口抽芯铆钉 |  | Ｑ4400410 | WI014 | 160 | EA | 2 | 西安外购
38 | SHT0017342 | 驾驶员座椅总成 | EA | SHT0014218 | 座椅说明书 |  | SHT0014218 | WI018 | 170 | EA | 1 | 西安外购
39 | SHT0017342 | 驾驶员座椅总成 | EA | SHT0001682 | 靠背塑料包装套 |  | SQX3000-6802400 | WI019 | 180 | EA | 1 | 西安外购
40 | SHT0017342 | 驾驶员座椅总成 | EA | SHT0000153 | 坐垫塑料包装套 |  | SQF3000-6809101 | WI019 | 180 | EA | 1 | 西安外购
41 | SHT0017342 | 驾驶员座椅总成 | EA | SHT0010514 | 温馨提示车贴 |  | SHT0010514 | WI018 | 170 | EA | 1 | 西安外购
42 | SHT0017342 | 驾驶员座椅总成 | EA | SHT0002760 | X5000S模块 |  |  | WI014 | 160 | EA | 1 | 西安自制
随车件
序号 | QAD代码 | 父零件描述 | 父零件单位 | QAD代码 | 子零件描述 | 规格型号 | 图号 | 参考号 | 工序 | 子零件单位 | 数量 | 自制/外购 | 供应商
| 字符/24位 | 字符/24位 | 字符/2位 | 字符/24位 | 字符/24位 | 字符/24位 | 字符/18位 |  |  | 字符/2位 | 数字/9位
1 | SHT0014197 | 底支架焊接总成 | EA | SHT0014197 | 底支架焊接总成 |  | SHT0014197 |  |  | EA | 1 | 西安外购
2 | SHT0014197 | 底支架焊接总成 | EA | SHT0001630 | 座椅标识 |  |  |  |  | EA | 1 | 西安外购
3 | SHT0014197 | 底支架焊接总成 | EA | BFA0000552 | 扁圆头开口抽芯铆钉 |  |  |  |  | EA | 2 | 西安外购

## DZ16251510117
序号 | QAD代码 | 父零件描述 | 父零件单位 | QAD代码 | 子零件描述 | 规格型号 | 图号 | 参考号 | 工序 | 子零件单位 | 数量 | 自制/外购 | 供应商
| 字符/24位 | 字符/24位 | 字符/2位 | 字符/24位 | 字符/24位 | 字符/24位 | 字符/18位 |  |  | 字符/2位 | 数字/9位
1 | SHT0017343 | 驾驶员座椅总成 | EA | SHT0017343 | 驾驶员座椅总成 |  | DZ16251510117 |  |  | EA | 1 | 西安自制 |  | 新零件
2 | SHT0017343 | 驾驶员座椅总成 | EA | SHT0014052 | 驾驶员滑轨总成 |  | SHT0014052 | WI010 | 150 | EA | 1 | 西安外购
3 | SHT0017343 | 驾驶员座椅总成 | EA | SHT0014221 | 车身手柄连接支架焊接总成 |  | SHT0014221 | WI014 | 160 | EA | 1 | 西安外购
4 | SHT0017343 | 驾驶员座椅总成 | EA | BFA0000018 | 内六角螺栓 |  | Q218B0816 | WI014 | 160 | EA | 7 | 西安外购
5 | SHT0017343 | 驾驶员座椅总成 | EA | SHT0012956 | 主驾驶调角器总成 |  | SHT0012956 | WI014 | 160 | EA | 1 | 河北自制
6 | SHT0017343 | 驾驶员座椅总成 | EA | BFA0000011 | 六角头螺栓 |  | Q150B1025Q | WI014 | 160 | EA | 8 | 西安外购
7 | SHT0017343 | 驾驶员座椅总成 | EA | BFA0000006 | 平垫圈 |  | Q40110 | WI014 | 160 | EA | 8 | 西安外购
8 | SHT0017343 | 驾驶员座椅总成 | EA | BFA0000009 | 弹垫圈 |  | Q40310 | WI014 | 160 | EA | 8 | 西安外购
9 | SHT0017343 | 驾驶员座椅总成 | EA | SHT0014915 | 驾驶员座垫泡沫总成 |  | SHT0014915 | WI019 | 180 | EA | 1 | 西安自制
10 | SHT0017343 | 驾驶员座椅总成 | EA | SHT0017356 | 驾驶员坐垫面套总成 |  | SHT0017356 | WI019 | 180 | EA | 1 | 西安外购 |  | 新零件
11 | SHT0017343 | 驾驶员座椅总成 | EA | SHT0001651 | 延伸座盆总成 |  | SQX3000-6801100 | WI019 | 180 | EA | 1 | 西安外购
12 | SHT0017343 | 驾驶员座椅总成 | EA | SHT0014917 | 坐垫3D网格 |  | SHT0014917 | WI019 | 180 | EA | 1 | 西安外购
13 | SHT0017343 | 驾驶员座椅总成 | EA | BEC0010041 | 坐垫风扇(不含罩壳) |  | BEC0010041 | WI019 | 180 | EA | 1 | 西安外购
14 | SHT0017343 | 驾驶员座椅总成 | EA | BEC0010017 | 风扇保护壳 |  | BEC0010017 | WI019 | 180 | EA | 5 | 河北自制
15 | SHT0017343 | 驾驶员座椅总成 | EA | SHT0013940 | 驾驶员靠背骨架总成 |  | SHT0013940 | WI010 | 150 | EA | 1 | 河北自制
16 | SHT0017343 | 驾驶员座椅总成 | EA | SHT0002614 | 扶手支架总成电泳 |  |  | WI018 | 170 | EA | 1 | 河北自制
17 | SHT0017343 | 驾驶员座椅总成 | EA | SHT0011613 | 右侧扶手本体总成 |  | SHT0011613 | WI018 | 170 | EA | 1 | 河北自制
18 | SHT0017343 | 驾驶员座椅总成 | EA | BFA0010014 | 扶手锁止销 |  | BFA0010014 | WI018 | 170 | EA | 1 | 西安外购
19 | SHT0017343 | 驾驶员座椅总成 | EA | SHT0011330 | 扶手外盖 |  | SHT0011330 | WI018 | 170 | EA | 1 | 河北自制
20 | SHT0017343 | 驾驶员座椅总成 | EA | BFA0010027 | 内六角圆柱头螺钉 |  | BFA0010027 | WI018 | 170 | EA | 2 | 西安外购
21 | SHT0017343 | 驾驶员座椅总成 | EA | SHT0011609 | 气袋腰拖总成 |  | SHT0011609 | WI010 | 150 | EA | 1 | 西安外购
22 | SHT0017343 | 驾驶员座椅总成 | EA | SHT0017357 | 驾驶员靠背护面总成 |  | SHT0017357 | WI019 | 180 | EA | 1 | 西安外购 |  | 新零件
23 | SHT0017343 | 驾驶员座椅总成 | EA | SHT0017330 | 驾驶员靠背泡棉总成 |  | SHT0017330 | WI019 | 180 | EA | 1 | 西安自制 |  | 新零件
24 | SHT0017343 | 驾驶员座椅总成 | EA | SHT0013504 | 安全带总成 |  | SHT0013504 | WI014 | 160 | EA | 1 | 西安外购
25 | SHT0017343 | 驾驶员座椅总成 | EA | SHT0000493 | 安全带外部罩壳 |  | H4681010091A0 | WI019 | 180 | EA | 1 | 西安外购
26 | SHT0017343 | 驾驶员座椅总成 | EA | SHT0000496 | 安全带外部罩壳固定卡片 |  | H4681010096A0 | WI019 | 180 | EA | 1 | 西安外购
27 | SHT0017343 | 驾驶员座椅总成 | EA | BFA0000005 | 拉铆钉 |  | H4681010095A0 | WI019 | 180 | EA | 4 | 西安外购
28 | SHT0017343 | 驾驶员座椅总成 | EA | SHT0014909 | 靠背舒适性海绵 |  | SHT0014909 | WI019 | 180 | EA | 1 | 西安外购
29 | SHT0017343 | 驾驶员座椅总成 | EA | SHT0014911 | 靠背3D网格 |  | SHT0014911 | WI019 | 180 | EA | 1 | 西安外购
30 | SHT0017343 | 驾驶员座椅总成 | EA | BEC0010040 | 靠背风扇(不含罩壳) |  | BEC0010040 | WI019 | 180 | EA | 1 | 西安外购
31 | SHT0017343 | 驾驶员座椅总成 | EA | BEC0010087 | 经济型单通风ECU |  | BEC0010087 | WI018 | 170 | EA | 1 | 西安外购
32 | SHT0017343 | 驾驶员座椅总成 | EA | SHT0014734 | L6000锁扣总成 |  | SHT0014734 | WI014 | 160 | EA | 1 | 西安外购
33 | SHT0017343 | 驾驶员座椅总成 | EA | SHT0011964 | 调角器手柄 |  | SHT0011964 | WI018 | 170 | EA | 1 | 西安外购
34 | SHT0017343 | 驾驶员座椅总成 | EA | SHT0001653 | 座盆延伸手柄 |  | H5-6806004 | WI018 | 170 | EA | 1 | 西安外购
35 | SHT0017343 | 驾驶员座椅总成 | EA | SHT0014002 | 调角器左罩壳 |  | SHT0014002 | WI018 | 170 | EA | 1 | 河北自制
36 | SHT0017343 | 驾驶员座椅总成 | EA | SHT0011977 | 加热底座 |  | SHT0011977 | WI018 | 170 | EA | 1 | 河北自制
37 | SHT0017343 | 驾驶员座椅总成 | EA | BEC0010109 | 通风开关 |  | BEC0010109 | WI018 | 170 | EA | 1 | 西安外购
38 | SHT0017343 | 驾驶员座椅总成 | EA | BEC0010332 | 单通风线束总成 |  | BEC0010332 | WI018 | 170 | EA | 1 | 西安外购 |  | 新零件
39 | SHT0017343 | 驾驶员座椅总成 | EA | SHT0011961 | 右侧罩壳 |  | SHT0011961 | WI018 | 170 | EA | 1 | 河北自制
40 | SHT0017343 | 驾驶员座椅总成 | EA | SHT0011962 | 座垫前部罩壳 |  | SHT0011962 | WI018 | 170 | EA | 1 | 河北自制
41 | SHT0017343 | 驾驶员座椅总成 | EA | SHT0011967 | 仰角调节手柄 |  | SHT0011967 | WI018 | 170 | EA | 1 | 西安外购
42 | SHT0017343 | 驾驶员座椅总成 | EA | SHT0011480 | 驾驶员四孔腰托开关总成 |  | SHT0011480 | WI018 | 170 | EA | 1 | 西安外购
43 | SHT0017343 | 驾驶员座椅总成 | EA | SHT0010465 | 防护弹簧 |  | SHT0010465 | WI010 | 150 | EA | 1 | 西安外购
44 | SHT0017343 | 驾驶员座椅总成 | EA | BFA0000013 | 大扁头盘头自攻钉 |  | Q2204213 | WI018 | 170 | EA | 16 | 西安外购
45 | SHT0017343 | 驾驶员座椅总成 | EA | BFA0000001 | C型钉 |  | 15G100P | WI019 | 180 | EA | 34 | 西安外购
46 | SHT0017343 | 驾驶员座椅总成 | EA | SHT0001630 | 座椅标识 |  | SHT0001630 | WI014 | 160 | EA | 1 | 西安外购
47 | SHT0017343 | 驾驶员座椅总成 | EA | BFA0000552 | 扁圆头开口抽芯铆钉 |  | Ｑ4400410 | WI014 | 160 | EA | 2 | 西安外购
48 | SHT0017343 | 驾驶员座椅总成 | EA | SHT0014218 | 座椅说明书 |  | SHT0014218 | WI018 | 170 | EA | 1 | 西安外购
49 | SHT0017343 | 驾驶员座椅总成 | EA | SHT0001682 | 靠背塑料包装套 |  | SQX3000-6802400 | WI019 | 180 | EA | 1 | 西安外购
50 | SHT0017343 | 驾驶员座椅总成 | EA | SHT0000153 | 坐垫塑料包装套 |  | SQF3000-6809101 | WI019 | 180 | EA | 1 | 西安外购
51 | SHT0017343 | 驾驶员座椅总成 | EA | SHT0010514 | 温馨提示车贴 |  | SHT0010514 | WI018 | 170 | EA | 1 | 西安外购
52 | SHT0017343 | 驾驶员座椅总成 | EA | SHT0002760 | X5000S模块 |  |  | WI014 | 160 | EA | 1 | 西安自制
随车件
序号 | QAD代码 | 父零件描述 | 父零件单位 | QAD代码 | 子零件描述 | 规格型号 | 图号 | 参考号 | 工序 | 子零件单位 | 数量 | 自制/外购 | 供应商
| 字符/24位 | 字符/24位 | 字符/2位 | 字符/24位 | 字符/24位 | 字符/24位 | 字符/18位 |  |  | 字符/2位 | 数字/9位
1 | SHT0014197 | 底支架焊接总成 | EA | SHT0014197 | 底支架焊接总成 |  | SHT0014197 |  |  | EA | 1 | 西安外购
2 | SHT0014197 | 底支架焊接总成 | EA | SHT0001630 | 座椅标识 |  |  |  |  | EA | 1 | 西安外购
3 | SHT0014197 | 底支架焊接总成 | EA | BFA0000552 | 扁圆头开口抽芯铆钉 |  |  |  |  | EA | 2 | 西安外购

## DZ16251510118
序号 | QAD代码 | 父零件描述 | 父零件单位 | QAD代码 | 子零件描述 | 规格型号 | 图号 | 参考号 | 工序 | 子零件单位 | 数量 | 自制/外购 | 供应商
| 字符/24位 | 字符/24位 | 字符/2位 | 字符/24位 | 字符/24位 | 字符/24位 | 字符/18位 |  |  | 字符/2位 | 数字/9位
1 | SHT0017344 | 驾驶员座椅总成 | EA | SHT0017344 | 驾驶员座椅总成 |  | DZ16251510118 |  |  | EA | 1 | 西安自制 |  | 新零件
2 | SHT0017344 | 驾驶员座椅总成 | EA | SHT0014052 | 驾驶员滑轨总成 |  | SHT0014052 | WI010 | 150 | EA | 1 | 西安外购
3 | SHT0017344 | 驾驶员座椅总成 | EA | SHT0014221 | 车身手柄连接支架焊接总成 |  | SHT0014221 | WI014 | 160 | EA | 1 | 西安外购
4 | SHT0017344 | 驾驶员座椅总成 | EA | BFA0000018 | 内六角螺栓 |  | Q218B0816 | WI014 | 160 | EA | 7 | 西安外购
5 | SHT0017344 | 驾驶员座椅总成 | EA | SHT0012956 | 主驾驶调角器总成 |  | SHT0012956 | WI014 | 160 | EA | 1 | 河北自制
6 | SHT0017344 | 驾驶员座椅总成 | EA | BFA0000011 | 六角头螺栓 |  | Q150B1025Q | WI014 | 160 | EA | 8 | 西安外购
7 | SHT0017344 | 驾驶员座椅总成 | EA | BFA0000006 | 平垫圈 |  | Q40110 | WI014 | 160 | EA | 8 | 西安外购
8 | SHT0017344 | 驾驶员座椅总成 | EA | BFA0000009 | 弹垫圈 |  | Q40310 | WI014 | 160 | EA | 8 | 西安外购
9 | SHT0017344 | 驾驶员座椅总成 | EA | SHT0014208 | 驾驶员座垫泡沫总成 |  | SHT0014208 | WI019 | 180 | EA | 1 | 西安自制
10 | SHT0017344 | 驾驶员座椅总成 | EA | SHT0017356 | 驾驶员坐垫面套总成 |  | SHT0017356 | WI019 | 180 | EA | 1 | 西安外购 |  | 新零件
11 | SHT0017344 | 驾驶员座椅总成 | EA | SHT0001651 | 延伸座盆总成 |  | SQX3000-6801100 | WI019 | 180 | EA | 1 | 西安外购
12 | SHT0017344 | 驾驶员座椅总成 | EA | BEC0010335 | 坐垫加热垫总成 |  | BEC0010335 | WI019 | 180 | EA | 1 | 西安外购 |  | 新零件
13 | SHT0017344 | 驾驶员座椅总成 | EA | SHT0013940 | 驾驶员靠背骨架总成 |  | SHT0013940 | WI010 | 150 | EA | 1 | 河北自制
14 | SHT0017344 | 驾驶员座椅总成 | EA | SHT0002614 | 扶手支架总成电泳 |  |  | WI018 | 170 | EA | 1 | 河北自制
15 | SHT0017344 | 驾驶员座椅总成 | EA | SHT0011613 | 右侧扶手本体总成 |  | SHT0011613 | WI018 | 170 | EA | 1 | 河北自制
16 | SHT0017344 | 驾驶员座椅总成 | EA | BFA0010014 | 扶手锁止销 |  | BFA0010014 | WI018 | 170 | EA | 1 | 西安外购
17 | SHT0017344 | 驾驶员座椅总成 | EA | SHT0011330 | 扶手外盖 |  | SHT0011330 | WI018 | 170 | EA | 1 | 河北自制
18 | SHT0017344 | 驾驶员座椅总成 | EA | BFA0010027 | 内六角圆柱头螺钉 |  | BFA0010027 | WI018 | 170 | EA | 2 | 西安外购
19 | SHT0017344 | 驾驶员座椅总成 | EA | SHT0011609 | 气袋腰拖总成 |  | SHT0011609 | WI010 | 150 | EA | 1 | 西安外购
20 | SHT0017344 | 驾驶员座椅总成 | EA | SHT0017357 | 驾驶员靠背护面总成 |  | SHT0017357 | WI019 | 180 | EA | 1 | 西安外购 |  | 新零件
21 | SHT0017344 | 驾驶员座椅总成 | EA | SHT0014214 | 驾驶员靠背泡棉总成 |  | SHT0014214 | WI019 | 180 | EA | 1 | 西安自制
22 | SHT0017344 | 驾驶员座椅总成 | EA | SHT0013504 | 安全带总成 |  | SHT0013504 | WI014 | 160 | EA | 1 | 西安外购
23 | SHT0017344 | 驾驶员座椅总成 | EA | SHT0000493 | 安全带外部罩壳 |  | H4681010091A0 | WI019 | 180 | EA | 1 | 西安外购
24 | SHT0017344 | 驾驶员座椅总成 | EA | SHT0000496 | 安全带外部罩壳固定卡片 |  | H4681010096A0 | WI019 | 180 | EA | 1 | 西安外购
25 | SHT0017344 | 驾驶员座椅总成 | EA | BFA0000005 | 拉铆钉 |  | H4681010095A0 | WI019 | 180 | EA | 4 | 西安外购
26 | SHT0017344 | 驾驶员座椅总成 | EA | BEC0010334 | 靠背加热垫总成 |  | BEC0010334 | WI019 | 180 | EA | 1 | 西安外购 |  | 新零件
27 | SHT0017344 | 驾驶员座椅总成 | EA | BEC0010086 | 经济型单加热ECU |  | BEC0010086 | WI018 | 170 | EA | 1 | 西安外购
28 | SHT0017344 | 驾驶员座椅总成 | EA | SHT0014734 | L6000锁扣总成 |  | SHT0014734 | WI014 | 160 | EA | 1 | 西安外购
29 | SHT0017344 | 驾驶员座椅总成 | EA | SHT0011964 | 调角器手柄 |  | SHT0011964 | WI018 | 170 | EA | 1 | 西安外购
30 | SHT0017344 | 驾驶员座椅总成 | EA | SHT0001653 | 座盆延伸手柄 |  | H5-6806004 | WI018 | 170 | EA | 1 | 西安外购
31 | SHT0017344 | 驾驶员座椅总成 | EA | SHT0014002 | 调角器左罩壳 |  | SHT0014002 | WI018 | 170 | EA | 1 | 河北自制
32 | SHT0017344 | 驾驶员座椅总成 | EA | SHT0011977 | 加热底座 |  | SHT0011977 | WI018 | 170 | EA | 1 | 河北自制
33 | SHT0017344 | 驾驶员座椅总成 | EA | BEC0010110 | 加热开关 |  | BEC0010110 | WI018 | 170 | EA | 1 | 西安外购
34 | SHT0017344 | 驾驶员座椅总成 | EA | BEC0010333 | 单加热线束总成 |  | BEC0010333 | WI018 | 170 | EA | 1 | 西安外购 |  | 新零件
35 | SHT0017344 | 驾驶员座椅总成 | EA | SHT0011961 | 右侧罩壳 |  | SHT0011961 | WI018 | 170 | EA | 1 | 河北自制
36 | SHT0017344 | 驾驶员座椅总成 | EA | SHT0011962 | 座垫前部罩壳 |  | SHT0011962 | WI018 | 170 | EA | 1 | 河北自制
37 | SHT0017344 | 驾驶员座椅总成 | EA | SHT0011967 | 仰角调节手柄 |  | SHT0011967 | WI018 | 170 | EA | 1 | 西安外购
38 | SHT0017344 | 驾驶员座椅总成 | EA | SHT0011480 | 驾驶员四孔腰托开关总成 |  | SHT0011480 | WI018 | 170 | EA | 1 | 西安外购
39 | SHT0017344 | 驾驶员座椅总成 | EA | SHT0010465 | 防护弹簧 |  | SHT0010465 | WI010 | 150 | EA | 1 | 西安外购
40 | SHT0017344 | 驾驶员座椅总成 | EA | BFA0000013 | 大扁头盘头自攻钉 |  | Q2204213 | WI018 | 170 | EA | 16 | 西安外购
41 | SHT0017344 | 驾驶员座椅总成 | EA | BFA0000001 | C型钉 |  | 15G100P | WI019 | 180 | EA | 34 | 西安外购
42 | SHT0017344 | 驾驶员座椅总成 | EA | SHT0001630 | 座椅标识 |  | SHT0001630 | WI014 | 160 | EA | 1 | 西安外购
43 | SHT0017344 | 驾驶员座椅总成 | EA | BFA0000552 | 扁圆头开口抽芯铆钉 |  | Ｑ4400410 | WI014 | 160 | EA | 2 | 西安外购
44 | SHT0017344 | 驾驶员座椅总成 | EA | SHT0014218 | 座椅说明书 |  | SHT0014218 | WI018 | 170 | EA | 1 | 西安外购
45 | SHT0017344 | 驾驶员座椅总成 | EA | SHT0001682 | 靠背塑料包装套 |  | SQX3000-6802400 | WI019 | 180 | EA | 1 | 西安外购
46 | SHT0017344 | 驾驶员座椅总成 | EA | SHT0000153 | 坐垫塑料包装套 |  | SQF3000-6809101 | WI019 | 180 | EA | 1 | 西安外购
47 | SHT0017344 | 驾驶员座椅总成 | EA | SHT0010514 | 温馨提示车贴 |  | SHT0010514 | WI018 | 170 | EA | 1 | 西安外购
48 | SHT0017344 | 驾驶员座椅总成 | EA | SHT0002760 | X5000S模块 |  |  | WI014 | 160 | EA | 1 | 西安自制
随车件
序号 | QAD代码 | 父零件描述 | 父零件单位 | QAD代码 | 子零件描述 | 规格型号 | 图号 | 参考号 | 工序 | 子零件单位 | 数量 | 自制/外购 | 供应商
| 字符/24位 | 字符/24位 | 字符/2位 | 字符/24位 | 字符/24位 | 字符/24位 | 字符/18位 |  |  | 字符/2位 | 数字/9位
1 | SHT0014197 | 底支架焊接总成 | EA | SHT0014197 | 底支架焊接总成 |  | SHT0014197 |  |  | EA | 1 | 西安外购
2 | SHT0014197 | 底支架焊接总成 | EA | SHT0001630 | 座椅标识 |  |  |  |  | EA | 1 | 西安外购
3 | SHT0014197 | 底支架焊接总成 | EA | BFA0000552 | 扁圆头开口抽芯铆钉 |  |  |  |  | EA | 2 | 西安外购

## DZ16251510119
序号 | QAD代码 | 父零件描述 | 父零件单位 | QAD代码 | 子零件描述 | 规格型号 | 图号 | 参考号 | 工序 | 子零件单位 | 数量 | 自制/外购 | 供应商
| 字符/24位 | 字符/24位 | 字符/2位 | 字符/24位 | 字符/24位 | 字符/24位 | 字符/18位 |  |  | 字符/2位 | 数字/9位
1 | SHT0017345 | 驾驶员座椅总成 | EA | SHT0017345 | 驾驶员座椅总成 |  | DZ16251510119 |  |  | EA | 1 | 西安自制 |  | 新零件
2 | SHT0017345 | 驾驶员座椅总成 | EA | SHT0014052 | 驾驶员滑轨总成 |  | SHT0014052 | WI010 | 150 | EA | 1 | 西安外购
3 | SHT0017345 | 驾驶员座椅总成 | EA | SHT0014221 | 车身手柄连接支架焊接总成 |  | SHT0014221 | WI014 | 160 | EA | 1 | 西安外购
4 | SHT0017345 | 驾驶员座椅总成 | EA | BFA0000018 | 内六角螺栓 |  | Q218B0816 | WI014 | 160 | EA | 7 | 西安外购
5 | SHT0017345 | 驾驶员座椅总成 | EA | SHT0012956 | 主驾驶调角器总成 |  | SHT0012956 | WI014 | 160 | EA | 1 | 河北自制
6 | SHT0017345 | 驾驶员座椅总成 | EA | BFA0000011 | 六角头螺栓 |  | Q150B1025Q | WI014 | 160 | EA | 8 | 西安外购
7 | SHT0017345 | 驾驶员座椅总成 | EA | BFA0000006 | 平垫圈 |  | Q40110 | WI014 | 160 | EA | 8 | 西安外购
8 | SHT0017345 | 驾驶员座椅总成 | EA | BFA0000009 | 弹垫圈 |  | Q40310 | WI014 | 160 | EA | 8 | 西安外购
9 | SHT0017345 | 驾驶员座椅总成 | EA | SHT0014915 | 驾驶员座垫泡沫总成 |  | SHT0014915 | WI019 | 180 | EA | 1 | 西安自制
10 | SHT0017345 | 驾驶员座椅总成 | EA | SHT0017356 | 驾驶员坐垫面套总成 |  | SHT0017356 | WI019 | 180 | EA | 1 | 西安外购 |  | 新零件
11 | SHT0017345 | 驾驶员座椅总成 | EA | SHT0001651 | 延伸座盆总成 |  | SQX3000-6801100 | WI019 | 180 | EA | 1 | 西安外购
12 | SHT0017345 | 驾驶员座椅总成 | EA | SHT0014917 | 坐垫3D网格 |  | SHT0014917 | WI019 | 180 | EA | 1 | 西安外购
13 | SHT0017345 | 驾驶员座椅总成 | EA | BEC0010041 | 坐垫风扇(不含罩壳) |  | BEC0010041 | WI019 | 180 | EA | 1 | 西安外购
14 | SHT0017345 | 驾驶员座椅总成 | EA | BEC0010017 | 风扇保护壳 |  | BEC0010017 | WI019 | 180 | EA | 5 | 河北自制
15 | SHT0017345 | 驾驶员座椅总成 | EA | BEC0010335 | 坐垫加热垫总成 |  | BEC0010335 | WI019 | 180 | EA | 1 | 西安外购 |  | 新零件
16 | SHT0017345 | 驾驶员座椅总成 | EA | SHT0013940 | 驾驶员靠背骨架总成 |  | SHT0013940 | WI010 | 150 | EA | 1 | 河北自制
17 | SHT0017345 | 驾驶员座椅总成 | EA | SHT0002614 | 扶手支架总成电泳 |  |  | WI018 | 170 | EA | 1 | 河北自制
18 | SHT0017345 | 驾驶员座椅总成 | EA | SHT0011613 | 右侧扶手本体总成 |  | SHT0011613 | WI018 | 170 | EA | 1 | 河北自制
19 | SHT0017345 | 驾驶员座椅总成 | EA | BFA0010014 | 扶手锁止销 |  | BFA0010014 | WI018 | 170 | EA | 1 | 西安外购
20 | SHT0017345 | 驾驶员座椅总成 | EA | SHT0011330 | 扶手外盖 |  | SHT0011330 | WI018 | 170 | EA | 1 | 河北自制
21 | SHT0017345 | 驾驶员座椅总成 | EA | BFA0010027 | 内六角圆柱头螺钉 |  | BFA0010027 | WI018 | 170 | EA | 2 | 西安外购
22 | SHT0017345 | 驾驶员座椅总成 | EA | SHT0011609 | 气袋腰拖总成 |  | SHT0011609 | WI010 | 150 | EA | 1 | 西安外购
23 | SHT0017345 | 驾驶员座椅总成 | EA | SHT0017357 | 驾驶员靠背护面总成 |  | SHT0017357 | WI019 | 180 | EA | 1 | 西安外购 |  | 新零件
24 | SHT0017345 | 驾驶员座椅总成 | EA | SHT0017330 | 驾驶员靠背泡棉总成 |  | SHT0017330 | WI019 | 180 | EA | 1 | 西安自制 |  | 新零件
25 | SHT0017345 | 驾驶员座椅总成 | EA | SHT0013504 | 安全带总成 |  | SHT0013504 | WI014 | 160 | EA | 1 | 西安外购
26 | SHT0017345 | 驾驶员座椅总成 | EA | SHT0000493 | 安全带外部罩壳 |  | H4681010091A0 | WI019 | 180 | EA | 1 | 西安外购
27 | SHT0017345 | 驾驶员座椅总成 | EA | SHT0000496 | 安全带外部罩壳固定卡片 |  | H4681010096A0 | WI019 | 180 | EA | 1 | 西安外购
28 | SHT0017345 | 驾驶员座椅总成 | EA | BFA0000005 | 拉铆钉 |  | H4681010095A0 | WI019 | 180 | EA | 4 | 西安外购
29 | SHT0017345 | 驾驶员座椅总成 | EA | SHT0014909 | 靠背舒适性海绵 |  | SHT0014909 | WI019 | 180 | EA | 1 | 西安外购
30 | SHT0017345 | 驾驶员座椅总成 | EA | SHT0014911 | 靠背3D网格 |  | SHT0014911 | WI019 | 180 | EA | 1 | 西安外购
31 | SHT0017345 | 驾驶员座椅总成 | EA | BEC0010040 | 靠背风扇(不含罩壳) |  | BEC0010040 | WI019 | 180 | EA | 1 | 西安外购
32 | SHT0017345 | 驾驶员座椅总成 | EA | BEC0010334 | 靠背加热垫总成 |  | BEC0010334 | WI019 | 180 | EA | 1 | 西安外购 |  | 新零件
33 | SHT0017345 | 驾驶员座椅总成 | EA | BEC0010039 | 通风加热控制器ECU |  | BEC0010039 | WI018 | 170 | EA | 1 | 西安外购
34 | SHT0017345 | 驾驶员座椅总成 | EA | SHT0014734 | L6000锁扣总成 |  | SHT0014734 | WI014 | 160 | EA | 1 | 西安外购
35 | SHT0017345 | 驾驶员座椅总成 | EA | SHT0011964 | 调角器手柄 |  | SHT0011964 | WI018 | 170 | EA | 1 | 西安外购
36 | SHT0017345 | 驾驶员座椅总成 | EA | SHT0001653 | 座盆延伸手柄 |  | H5-6806004 | WI018 | 170 | EA | 1 | 西安外购
37 | SHT0017345 | 驾驶员座椅总成 | EA | SHT0014002 | 调角器左罩壳 |  | SHT0014002 | WI018 | 170 | EA | 1 | 河北自制
38 | SHT0017345 | 驾驶员座椅总成 | EA | SHT0011977 | 加热底座 |  | SHT0011977 | WI018 | 170 | EA | 1 | 河北自制
39 | SHT0017345 | 驾驶员座椅总成 | EA | BEC0010050 | 通风加热集成开关 |  | BEC0010050 | WI018 | 170 | EA | 1 | 西安外购
40 | SHT0017345 | 驾驶员座椅总成 | EA | BEC0010331 | 通风加热线束总成 |  | BEC0010331 | WI018 | 170 | EA | 1 | 西安外购 |  | 新零件
41 | SHT0017345 | 驾驶员座椅总成 | EA | SHT0011961 | 右侧罩壳 |  | SHT0011961 | WI018 | 170 | EA | 1 | 河北自制
42 | SHT0017345 | 驾驶员座椅总成 | EA | SHT0011962 | 座垫前部罩壳 |  | SHT0011962 | WI018 | 170 | EA | 1 | 河北自制
43 | SHT0017345 | 驾驶员座椅总成 | EA | SHT0011967 | 仰角调节手柄 |  | SHT0011967 | WI018 | 170 | EA | 1 | 西安外购
44 | SHT0017345 | 驾驶员座椅总成 | EA | SHT0011480 | 驾驶员四孔腰托开关总成 |  | SHT0011480 | WI018 | 170 | EA | 1 | 西安外购
45 | SHT0017345 | 驾驶员座椅总成 | EA | SHT0010465 | 防护弹簧 |  | SHT0010465 | WI010 | 150 | EA | 1 | 西安外购
46 | SHT0017345 | 驾驶员座椅总成 | EA | BFA0000013 | 大扁头盘头自攻钉 |  | Q2204213 | WI018 | 170 | EA | 16 | 西安外购
47 | SHT0017345 | 驾驶员座椅总成 | EA | BFA0000001 | C型钉 |  | 15G100P | WI019 | 180 | EA | 34 | 西安外购
48 | SHT0017345 | 驾驶员座椅总成 | EA | SHT0001630 | 座椅标识 |  | SHT0001630 | WI014 | 160 | EA | 1 | 西安外购
49 | SHT0017345 | 驾驶员座椅总成 | EA | BFA0000552 | 扁圆头开口抽芯铆钉 |  | Ｑ4400410 | WI014 | 160 | EA | 2 | 西安外购
50 | SHT0017345 | 驾驶员座椅总成 | EA | SHT0014218 | 座椅说明书 |  | SHT0014218 | WI018 | 170 | EA | 1 | 西安外购
51 | SHT0017345 | 驾驶员座椅总成 | EA | SHT0001682 | 靠背塑料包装套 |  | SQX3000-6802400 | WI019 | 180 | EA | 1 | 西安外购
52 | SHT0017345 | 驾驶员座椅总成 | EA | SHT0000153 | 坐垫塑料包装套 |  | SQF3000-6809101 | WI019 | 180 | EA | 1 | 西安外购
53 | SHT0017345 | 驾驶员座椅总成 | EA | SHT0010514 | 温馨提示车贴 |  | SHT0010514 | WI018 | 170 | EA | 1 | 西安外购
54 | SHT0017345 | 驾驶员座椅总成 | EA | SHT0002760 | X5000S模块 |  |  | WI014 | 160 | EA | 1 | 西安自制
随车件
序号 | QAD代码 | 父零件描述 | 父零件单位 | QAD代码 | 子零件描述 | 规格型号 | 图号 | 参考号 | 工序 | 子零件单位 | 数量 | 自制/外购 | 供应商
| 字符/24位 | 字符/24位 | 字符/2位 | 字符/24位 | 字符/24位 | 字符/24位 | 字符/18位 |  |  | 字符/2位 | 数字/9位
1 | SHT0014197 | 底支架焊接总成 | EA | SHT0014197 | 底支架焊接总成 |  | SHT0014197 |  |  | EA | 1 | 西安外购
2 | SHT0014197 | 底支架焊接总成 | EA | SHT0001630 | 座椅标识 |  |  |  |  | EA | 1 | 西安外购
3 | SHT0014197 | 底支架焊接总成 | EA | BFA0000552 | 扁圆头开口抽芯铆钉 |  |  |  |  | EA | 2 | 西安外购

## DZ16251510121
序号 | QAD代码 | 父零件描述 | 父零件单位 | QAD代码 | 子零件描述 | 规格型号 | 图号 | 参考号 | 工序 | 子零件单位 | 数量 | 自制/外购 | 供应商
| 字符/24位 | 字符/24位 | 字符/2位 | 字符/24位 | 字符/24位 | 字符/24位 | 字符/18位 |  |  | 字符/2位 | 数字/9位
1 | SHT0017346 | 驾驶员座椅总成 | EA | SHT0017346 | 驾驶员座椅总成 |  | DZ16251510121 |  |  | EA | 1 | 西安自制 |  | 新零件
2 | SHT0017346 | 驾驶员座椅总成 | EA | SHT0014052 | 驾驶员滑轨总成 |  | SHT0014052 | WI010 | 150 | EA | 1 | 西安外购
3 | SHT0017346 | 驾驶员座椅总成 | EA | SHT0014221 | 车身手柄连接支架焊接总成 |  | SHT0014221 | WI014 | 160 | EA | 1 | 西安外购
4 | SHT0017346 | 驾驶员座椅总成 | EA | BFA0000018 | 内六角螺栓 |  | Q218B0816 | WI014 | 160 | EA | 7 | 西安外购
5 | SHT0017346 | 驾驶员座椅总成 | EA | SHT0012956 | 主驾驶调角器总成 |  | SHT0012956 | WI014 | 160 | EA | 1 | 河北自制
6 | SHT0017346 | 驾驶员座椅总成 | EA | BFA0000011 | 六角头螺栓 |  | Q150B1025Q | WI014 | 160 | EA | 8 | 西安外购
7 | SHT0017346 | 驾驶员座椅总成 | EA | BFA0000006 | 平垫圈 |  | Q40110 | WI014 | 160 | EA | 8 | 西安外购
8 | SHT0017346 | 驾驶员座椅总成 | EA | BFA0000009 | 弹垫圈 |  | Q40310 | WI014 | 160 | EA | 8 | 西安外购
9 | SHT0017346 | 驾驶员座椅总成 | EA | SHT0014208 | 驾驶员座垫泡沫总成 |  | SHT0014208 | WI019 | 180 | EA | 1 | 西安自制
10 | SHT0017346 | 驾驶员座椅总成 | EA | SHT0014212 | 驾驶员坐垫面套总成 |  | SHT0014212 | WI019 | 180 | EA | 1 | 西安外购
11 | SHT0017346 | 驾驶员座椅总成 | EA | SHT0001651 | 延伸座盆总成 |  | SQX3000-6801100 | WI019 | 180 | EA | 1 | 西安外购
12 | SHT0017346 | 驾驶员座椅总成 | EA | SHT0013940 | 驾驶员靠背骨架总成 |  | SHT0013940 | WI010 | 150 | EA | 1 | 河北自制
13 | SHT0017346 | 驾驶员座椅总成 | EA | SHT0002614 | 扶手支架总成电泳 |  |  | WI018 | 170 | EA | 1 | 河北自制
14 | SHT0017346 | 驾驶员座椅总成 | EA | SHT0011613 | 右侧扶手本体总成 |  | SHT0011613 | WI018 | 170 | EA | 1 | 河北自制
15 | SHT0017346 | 驾驶员座椅总成 | EA | BFA0010014 | 扶手锁止销 |  | BFA0010014 | WI018 | 170 | EA | 1 | 西安外购
16 | SHT0017346 | 驾驶员座椅总成 | EA | SHT0011330 | 扶手外盖 |  | SHT0011330 | WI018 | 170 | EA | 1 | 河北自制
17 | SHT0017346 | 驾驶员座椅总成 | EA | BFA0010027 | 内六角圆柱头螺钉 |  | BFA0010027 | WI018 | 170 | EA | 2 | 西安外购
18 | SHT0017346 | 驾驶员座椅总成 | EA | SHT0011609 | 气袋腰拖总成 |  | SHT0011609 | WI010 | 150 | EA | 1 | 西安外购
19 | SHT0017346 | 驾驶员座椅总成 | EA | SHT0014213 | 驾驶员靠背护面总成 |  | SHT0014213 | WI019 | 180 | EA | 1 | 西安外购
20 | SHT0017346 | 驾驶员座椅总成 | EA | SHT0014214 | 驾驶员靠背泡棉总成 |  | SHT0014214 | WI019 | 180 | EA | 1 | 西安自制
21 | SHT0017346 | 驾驶员座椅总成 | EA | SHT0013504 | 安全带总成 |  | SHT0013504 | WI014 | 160 | EA | 1 | 西安外购
22 | SHT0017346 | 驾驶员座椅总成 | EA | SHT0000493 | 安全带外部罩壳 |  | H4681010091A0 | WI019 | 180 | EA | 1 | 西安外购
23 | SHT0017346 | 驾驶员座椅总成 | EA | SHT0000496 | 安全带外部罩壳固定卡片 |  | H4681010096A0 | WI019 | 180 | EA | 1 | 西安外购
24 | SHT0017346 | 驾驶员座椅总成 | EA | BFA0000005 | 拉铆钉 |  | H4681010095A0 | WI019 | 180 | EA | 4 | 西安外购
25 | SHT0017346 | 驾驶员座椅总成 | EA | SHT0014734 | L6000锁扣总成 |  | SHT0014734 | WI014 | 160 | EA | 1 | 西安外购
26 | SHT0017346 | 驾驶员座椅总成 | EA | SHT0011964 | 调角器手柄 |  | SHT0011964 | WI018 | 170 | EA | 1 | 西安外购
27 | SHT0017346 | 驾驶员座椅总成 | EA | SHT0001653 | 座盆延伸手柄 |  | H5-6806004 | WI018 | 170 | EA | 1 | 西安外购
28 | SHT0017346 | 驾驶员座椅总成 | EA | SHT0011971 | 调角器左罩壳 |  | SHT0011971 | WI018 | 170 | EA | 1 | 河北自制
29 | SHT0017346 | 驾驶员座椅总成 | EA | SHT0011961 | 右侧罩壳 |  | SHT0011961 | WI018 | 170 | EA | 1 | 河北自制
30 | SHT0017346 | 驾驶员座椅总成 | EA | SHT0011962 | 座垫前部罩壳 |  | SHT0011962 | WI018 | 170 | EA | 1 | 河北自制
31 | SHT0017346 | 驾驶员座椅总成 | EA | SHT0011967 | 仰角调节手柄 |  | SHT0011967 | WI018 | 170 | EA | 1 | 西安外购
32 | SHT0017346 | 驾驶员座椅总成 | EA | SHT0011480 | 驾驶员四孔腰托开关总成 |  | SHT0011480 | WI018 | 170 | EA | 1 | 西安外购
33 | SHT0017346 | 驾驶员座椅总成 | EA | SHT0010465 | 防护弹簧 |  | SHT0010465 | WI010 | 150 | EA | 1 | 西安外购
34 | SHT0017346 | 驾驶员座椅总成 | EA | BFA0000013 | 大扁头盘头自攻钉 |  | Q2204213 | WI018 | 170 | EA | 16 | 西安外购
35 | SHT0017346 | 驾驶员座椅总成 | EA | BFA0000001 | C型钉 |  | 15G100P | WI019 | 180 | EA | 34 | 西安外购
36 | SHT0017346 | 驾驶员座椅总成 | EA | SHT0001630 | 座椅标识 |  | SHT0001630 | WI014 | 160 | EA | 1 | 西安外购
37 | SHT0017346 | 驾驶员座椅总成 | EA | BFA0000552 | 扁圆头开口抽芯铆钉 |  | Ｑ4400410 | WI014 | 160 | EA | 2 | 西安外购
38 | SHT0017346 | 驾驶员座椅总成 | EA | SHT0014218 | 座椅说明书 |  | SHT0014218 | WI018 | 170 | EA | 1 | 西安外购
39 | SHT0017346 | 驾驶员座椅总成 | EA | SHT0001682 | 靠背塑料包装套 |  | SQX3000-6802400 | WI019 | 180 | EA | 1 | 西安外购
40 | SHT0017346 | 驾驶员座椅总成 | EA | SHT0000153 | 坐垫塑料包装套 |  | SQF3000-6809101 | WI019 | 180 | EA | 1 | 西安外购
41 | SHT0017346 | 驾驶员座椅总成 | EA | SHT0010514 | 温馨提示车贴 |  | SHT0010514 | WI018 | 170 | EA | 1 | 西安外购
42 | SHT0017346 | 驾驶员座椅总成 | EA | SHT0002760 | X5000S模块 |  |  | WI014 | 160 | EA | 1 | 西安自制
随车件
序号 | QAD代码 | 父零件描述 | 父零件单位 | QAD代码 | 子零件描述 | 规格型号 | 图号 | 参考号 | 工序 | 子零件单位 | 数量 | 自制/外购 | 供应商
| 字符/24位 | 字符/24位 | 字符/2位 | 字符/24位 | 字符/24位 | 字符/24位 | 字符/18位 |  |  | 字符/2位 | 数字/9位
1 | SHT0014197 | 底支架焊接总成 | EA | SHT0014197 | 底支架焊接总成 |  | SHT0014197 |  |  | EA | 1 | 西安外购
2 | SHT0014197 | 底支架焊接总成 | EA | SHT0001630 | 座椅标识 |  |  |  |  | EA | 1 | 西安外购
3 | SHT0014197 | 底支架焊接总成 | EA | BFA0000552 | 扁圆头开口抽芯铆钉 |  |  |  |  | EA | 2 | 西安外购

## DZ16251510122
序号 | QAD代码 | 父零件描述 | 父零件单位 | QAD代码 | 子零件描述 | 规格型号 | 图号 | 参考号 | 工序 | 子零件单位 | 数量 | 自制/外购 | 供应商
| 字符/24位 | 字符/24位 | 字符/2位 | 字符/24位 | 字符/24位 | 字符/24位 | 字符/18位 |  |  | 字符/2位 | 数字/9位
1 | SHT0017347 | 驾驶员座椅总成 | EA | SHT0017347 | 驾驶员座椅总成 |  | DZ16251510122 |  |  | EA | 1 | 西安自制 |  | 新零件
2 | SHT0017347 | 驾驶员座椅总成 | EA | SHT0014052 | 驾驶员滑轨总成 |  | SHT0014052 | WI010 | 150 | EA | 1 | 西安外购
3 | SHT0017347 | 驾驶员座椅总成 | EA | BFA0000018 | 内六角螺栓 |  | Q218B0816 | WI014 | 160 | EA | 4 | 西安外购
4 | SHT0017347 | 驾驶员座椅总成 | EA | SHT0012956 | 主驾驶调角器总成 |  | SHT0012956 | WI014 | 160 | EA | 1 | 河北自制
5 | SHT0017347 | 驾驶员座椅总成 | EA | BFA0000011 | 六角头螺栓 |  | Q150B1025Q | WI014 | 160 | EA | 8 | 西安外购
6 | SHT0017347 | 驾驶员座椅总成 | EA | BFA0000006 | 平垫圈 |  | Q40110 | WI014 | 160 | EA | 8 | 西安外购
7 | SHT0017347 | 驾驶员座椅总成 | EA | BFA0000009 | 弹垫圈 |  | Q40310 | WI014 | 160 | EA | 8 | 西安外购
8 | SHT0017347 | 驾驶员座椅总成 | EA | SHT0014208 | 驾驶员座垫泡沫总成 |  | SHT0014208 | WI019 | 180 | EA | 1 | 西安自制
9 | SHT0017347 | 驾驶员座椅总成 | EA | SHT0014212 | 驾驶员坐垫面套总成 |  | SHT0014212 | WI019 | 180 | EA | 1 | 西安外购
10 | SHT0017347 | 驾驶员座椅总成 | EA | SHT0001651 | 延伸座盆总成 |  | SQX3000-6801100 | WI019 | 180 | EA | 1 | 西安外购
11 | SHT0017347 | 驾驶员座椅总成 | EA | SHT0013940 | 驾驶员靠背骨架总成 |  | SHT0013940 | WI010 | 150 | EA | 1 | 河北自制
12 | SHT0017347 | 驾驶员座椅总成 | EA | SHT0002614 | 扶手支架总成电泳 |  |  | WI018 | 170 | EA | 1 | 河北自制
13 | SHT0017347 | 驾驶员座椅总成 | EA | SHT0011613 | 右侧扶手本体总成 |  | SHT0011613 | WI018 | 170 | EA | 1 | 河北自制
14 | SHT0017347 | 驾驶员座椅总成 | EA | BFA0010014 | 扶手锁止销 |  | BFA0010014 | WI018 | 170 | EA | 1 | 西安外购
15 | SHT0017347 | 驾驶员座椅总成 | EA | SHT0011330 | 扶手外盖 |  | SHT0011330 | WI018 | 170 | EA | 1 | 河北自制
16 | SHT0017347 | 驾驶员座椅总成 | EA | BFA0010027 | 内六角圆柱头螺钉 |  | BFA0010027 | WI018 | 170 | EA | 2 | 西安外购
17 | SHT0017347 | 驾驶员座椅总成 | EA | SHT0011609 | 气袋腰拖总成 |  | SHT0011609 | WI010 | 150 | EA | 1 | 西安外购
18 | SHT0017347 | 驾驶员座椅总成 | EA | SHT0014213 | 驾驶员靠背护面总成 |  | SHT0014213 | WI019 | 180 | EA | 1 | 西安外购
19 | SHT0017347 | 驾驶员座椅总成 | EA | SHT0014214 | 驾驶员靠背泡棉总成 |  | SHT0014214 | WI019 | 180 | EA | 1 | 西安自制
20 | SHT0017347 | 驾驶员座椅总成 | EA | SHT0013504 | 安全带总成 |  | SHT0013504 | WI014 | 160 | EA | 1 | 西安外购
21 | SHT0017347 | 驾驶员座椅总成 | EA | SHT0000493 | 安全带外部罩壳 |  | H4681010091A0 | WI019 | 180 | EA | 1 | 西安外购
22 | SHT0017347 | 驾驶员座椅总成 | EA | SHT0000496 | 安全带外部罩壳固定卡片 |  | H4681010096A0 | WI019 | 180 | EA | 1 | 西安外购
23 | SHT0017347 | 驾驶员座椅总成 | EA | BFA0000005 | 拉铆钉 |  | H4681010095A0 | WI019 | 180 | EA | 4 | 西安外购
24 | SHT0017347 | 驾驶员座椅总成 | EA | SHT0014734 | L6000锁扣总成 |  | SHT0014734 | WI014 | 160 | EA | 1 | 西安外购
25 | SHT0017347 | 驾驶员座椅总成 | EA | SHT0011964 | 调角器手柄 |  | SHT0011964 | WI018 | 170 | EA | 1 | 西安外购
26 | SHT0017347 | 驾驶员座椅总成 | EA | SHT0001653 | 座盆延伸手柄 |  | H5-6806004 | WI018 | 170 | EA | 1 | 西安外购
27 | SHT0017347 | 驾驶员座椅总成 | EA | SHT0011971 | 调角器左罩壳 |  | SHT0011971 | WI018 | 170 | EA | 1 | 河北自制
28 | SHT0017347 | 驾驶员座椅总成 | EA | SHT0011961 | 右侧罩壳 |  | SHT0011961 | WI018 | 170 | EA | 1 | 河北自制
29 | SHT0017347 | 驾驶员座椅总成 | EA | SHT0011962 | 座垫前部罩壳 |  | SHT0011962 | WI018 | 170 | EA | 1 | 河北自制
30 | SHT0017347 | 驾驶员座椅总成 | EA | SHT0011967 | 仰角调节手柄 |  | SHT0011967 | WI018 | 170 | EA | 1 | 西安外购
31 | SHT0017347 | 驾驶员座椅总成 | EA | SHT0011480 | 驾驶员四孔腰托开关总成 |  | SHT0011480 | WI018 | 170 | EA | 1 | 西安外购
32 | SHT0017347 | 驾驶员座椅总成 | EA | SHT0010465 | 防护弹簧 |  | SHT0010465 | WI010 | 150 | EA | 1 | 西安外购
33 | SHT0017347 | 驾驶员座椅总成 | EA | BFA0000013 | 大扁头盘头自攻钉 |  | Q2204213 | WI018 | 170 | EA | 16 | 西安外购
34 | SHT0017347 | 驾驶员座椅总成 | EA | BFA0000001 | C型钉 |  | 15G100P | WI019 | 180 | EA | 34 | 西安外购
35 | SHT0017347 | 驾驶员座椅总成 | EA | SHT0001630 | 座椅标识 |  | SHT0001630 | WI014 | 160 | EA | 1 | 西安外购
36 | SHT0017347 | 驾驶员座椅总成 | EA | BFA0000552 | 扁圆头开口抽芯铆钉 |  | Ｑ4400410 | WI014 | 160 | EA | 2 | 西安外购
37 | SHT0017347 | 驾驶员座椅总成 | EA | SHT0014218 | 座椅说明书 |  | SHT0014218 | WI018 | 170 | EA | 1 | 西安外购
38 | SHT0017347 | 驾驶员座椅总成 | EA | SHT0001682 | 靠背塑料包装套 |  | SQX3000-6802400 | WI019 | 180 | EA | 1 | 西安外购
39 | SHT0017347 | 驾驶员座椅总成 | EA | SHT0000153 | 坐垫塑料包装套 |  | SQF3000-6809101 | WI019 | 180 | EA | 1 | 西安外购
40 | SHT0017347 | 驾驶员座椅总成 | EA | SHT0010514 | 温馨提示车贴 |  | SHT0010514 | WI018 | 170 | EA | 1 | 西安外购
41 | SHT0017347 | 驾驶员座椅总成 | EA | SHT0002798 | X5000S新能源模块 |  |  | WI014 | 160 | EA | 1 | 西安自制
随车件
序号 | QAD代码 | 父零件描述 | 父零件单位 | QAD代码 | 子零件描述 | 规格型号 | 图号 | 参考号 | 工序 | 子零件单位 | 数量 | 自制/外购 | 供应商
| 字符/24位 | 字符/24位 | 字符/2位 | 字符/24位 | 字符/24位 | 字符/24位 | 字符/18位 |  |  | 字符/2位 | 数字/9位
1 | SHT0014197 | 底支架焊接总成 | EA | SHT0014197 | 底支架焊接总成 |  | SHT0014197 |  |  | EA | 1 | 西安外购
2 | SHT0014197 | 底支架焊接总成 | EA | SHT0001630 | 座椅标识 |  |  |  |  | EA | 1 | 西安外购
3 | SHT0014197 | 底支架焊接总成 | EA | BFA0000552 | 扁圆头开口抽芯铆钉 |  |  |  |  | EA | 2 | 西安外购

## DZ16251510123
序号 | QAD代码 | 父零件描述 | 父零件单位 | QAD代码 | 子零件描述 | 规格型号 | 图号 | 参考号 | 工序 | 子零件单位 | 数量 | 自制/外购 | 供应商
| 字符/24位 | 字符/24位 | 字符/2位 | 字符/24位 | 字符/24位 | 字符/24位 | 字符/18位 |  |  | 字符/2位 | 数字/9位
1 | SHT0017348 | 驾驶员座椅总成 | EA | SHT0017348 | 驾驶员座椅总成 |  | DZ16251510123 |  |  | EA | 1 | 西安自制 |  | 新零件
2 | SHT0017348 | 驾驶员座椅总成 | EA | SHT0014052 | 驾驶员滑轨总成 |  | SHT0014052 | WI010 | 150 | EA | 1 | 西安外购
3 | SHT0017348 | 驾驶员座椅总成 | EA | BFA0000018 | 内六角螺栓 |  | Q218B0816 | WI014 | 160 | EA | 4 | 西安外购
4 | SHT0017348 | 驾驶员座椅总成 | EA | SHT0012956 | 主驾驶调角器总成 |  | SHT0012956 | WI014 | 160 | EA | 1 | 河北自制
5 | SHT0017348 | 驾驶员座椅总成 | EA | BFA0000011 | 六角头螺栓 |  | Q150B1025Q | WI014 | 160 | EA | 8 | 西安外购
6 | SHT0017348 | 驾驶员座椅总成 | EA | BFA0000006 | 平垫圈 |  | Q40110 | WI014 | 160 | EA | 8 | 西安外购
7 | SHT0017348 | 驾驶员座椅总成 | EA | BFA0000009 | 弹垫圈 |  | Q40310 | WI014 | 160 | EA | 8 | 西安外购
8 | SHT0017348 | 驾驶员座椅总成 | EA | SHT0014915 | 驾驶员座垫泡沫总成 |  | SHT0014915 | WI019 | 180 | EA | 1 | 西安自制
9 | SHT0017348 | 驾驶员座椅总成 | EA | SHT0014914 | 驾驶员坐垫面套总成 |  | SHT0014914 | WI019 | 180 | EA | 1 | 西安外购
10 | SHT0017348 | 驾驶员座椅总成 | EA | SHT0001651 | 延伸座盆总成 |  | SQX3000-6801100 | WI019 | 180 | EA | 1 | 西安外购
11 | SHT0017348 | 驾驶员座椅总成 | EA | SHT0014917 | 坐垫3D网格 |  | SHT0014917 | WI019 | 180 | EA | 1 | 西安外购
12 | SHT0017348 | 驾驶员座椅总成 | EA | BEC0010041 | 坐垫风扇(不含罩壳) |  | BEC0010041 | WI019 | 180 | EA | 1 | 西安外购
13 | SHT0017348 | 驾驶员座椅总成 | EA | BEC0010017 | 风扇保护壳 |  | BEC0010017 | WI019 | 180 | EA | 5 | 河北自制
14 | SHT0017348 | 驾驶员座椅总成 | EA | SHT0013940 | 驾驶员靠背骨架总成 |  | SHT0013940 | WI010 | 150 | EA | 1 | 河北自制
15 | SHT0017348 | 驾驶员座椅总成 | EA | SHT0002614 | 扶手支架总成电泳 |  |  | WI018 | 170 | EA | 1 | 河北自制
16 | SHT0017348 | 驾驶员座椅总成 | EA | SHT0011613 | 右侧扶手本体总成 |  | SHT0011613 | WI018 | 170 | EA | 1 | 河北自制
17 | SHT0017348 | 驾驶员座椅总成 | EA | BFA0010014 | 扶手锁止销 |  | BFA0010014 | WI018 | 170 | EA | 1 | 西安外购
18 | SHT0017348 | 驾驶员座椅总成 | EA | SHT0011330 | 扶手外盖 |  | SHT0011330 | WI018 | 170 | EA | 1 | 河北自制
19 | SHT0017348 | 驾驶员座椅总成 | EA | BFA0010027 | 内六角圆柱头螺钉 |  | BFA0010027 | WI018 | 170 | EA | 2 | 西安外购
20 | SHT0017348 | 驾驶员座椅总成 | EA | SHT0011609 | 气袋腰拖总成 |  | SHT0011609 | WI010 | 150 | EA | 1 | 西安外购
21 | SHT0017348 | 驾驶员座椅总成 | EA | SHT0017332 | 驾驶员靠背护面总成 |  | SHT0017332 | WI019 | 180 | EA | 1 | 西安外购 |  | 新零件
22 | SHT0017348 | 驾驶员座椅总成 | EA | SHT0017330 | 驾驶员靠背泡棉总成 |  | SHT0017330 | WI019 | 180 | EA | 1 | 西安自制 |  | 新零件
23 | SHT0017348 | 驾驶员座椅总成 | EA | SHT0013504 | 安全带总成 |  | SHT0013504 | WI014 | 160 | EA | 1 | 西安外购
24 | SHT0017348 | 驾驶员座椅总成 | EA | SHT0000493 | 安全带外部罩壳 |  | H4681010091A0 | WI019 | 180 | EA | 1 | 西安外购
25 | SHT0017348 | 驾驶员座椅总成 | EA | SHT0000496 | 安全带外部罩壳固定卡片 |  | H4681010096A0 | WI019 | 180 | EA | 1 | 西安外购
26 | SHT0017348 | 驾驶员座椅总成 | EA | BFA0000005 | 拉铆钉 |  | H4681010095A0 | WI019 | 180 | EA | 4 | 西安外购
27 | SHT0017348 | 驾驶员座椅总成 | EA | SHT0014909 | 靠背舒适性海绵 |  | SHT0014909 | WI019 | 180 | EA | 1 | 西安外购
28 | SHT0017348 | 驾驶员座椅总成 | EA | SHT0014911 | 靠背3D网格 |  | SHT0014911 | WI019 | 180 | EA | 1 | 西安外购
29 | SHT0017348 | 驾驶员座椅总成 | EA | BEC0010040 | 靠背风扇(不含罩壳) |  | BEC0010040 | WI019 | 180 | EA | 1 | 西安外购
30 | SHT0017348 | 驾驶员座椅总成 | EA | BEC0010087 | 经济型单通风ECU |  | BEC0010087 | WI018 | 170 | EA | 1 | 西安外购
31 | SHT0017348 | 驾驶员座椅总成 | EA | SHT0014734 | L6000锁扣总成 |  | SHT0014734 | WI014 | 160 | EA | 1 | 西安外购
32 | SHT0017348 | 驾驶员座椅总成 | EA | SHT0011964 | 调角器手柄 |  | SHT0011964 | WI018 | 170 | EA | 1 | 西安外购
33 | SHT0017348 | 驾驶员座椅总成 | EA | SHT0001653 | 座盆延伸手柄 |  | H5-6806004 | WI018 | 170 | EA | 1 | 西安外购
34 | SHT0017348 | 驾驶员座椅总成 | EA | SHT0014002 | 调角器左罩壳 |  | SHT0014002 | WI018 | 170 | EA | 1 | 河北自制
35 | SHT0017348 | 驾驶员座椅总成 | EA | SHT0011977 | 加热底座 |  | SHT0011977 | WI018 | 170 | EA | 1 | 河北自制
36 | SHT0017348 | 驾驶员座椅总成 | EA | BEC0010109 | 通风开关 |  | BEC0010109 | WI018 | 170 | EA | 1 | 西安外购
37 | SHT0017348 | 驾驶员座椅总成 | EA | BEC0010332 | 单通风线束总成 |  | BEC0010332 | WI018 | 170 | EA | 1 | 西安外购 |  | 新零件
38 | SHT0017348 | 驾驶员座椅总成 | EA | SHT0011961 | 右侧罩壳 |  | SHT0011961 | WI018 | 170 | EA | 1 | 河北自制
39 | SHT0017348 | 驾驶员座椅总成 | EA | SHT0011962 | 座垫前部罩壳 |  | SHT0011962 | WI018 | 170 | EA | 1 | 河北自制
40 | SHT0017348 | 驾驶员座椅总成 | EA | SHT0011967 | 仰角调节手柄 |  | SHT0011967 | WI018 | 170 | EA | 1 | 西安外购
41 | SHT0017348 | 驾驶员座椅总成 | EA | SHT0011480 | 驾驶员四孔腰托开关总成 |  | SHT0011480 | WI018 | 170 | EA | 1 | 西安外购
42 | SHT0017348 | 驾驶员座椅总成 | EA | SHT0010465 | 防护弹簧 |  | SHT0010465 | WI010 | 150 | EA | 1 | 西安外购
43 | SHT0017348 | 驾驶员座椅总成 | EA | BFA0000013 | 大扁头盘头自攻钉 |  | Q2204213 | WI018 | 170 | EA | 16 | 西安外购
44 | SHT0017348 | 驾驶员座椅总成 | EA | BFA0000001 | C型钉 |  | 15G100P | WI019 | 180 | EA | 34 | 西安外购
45 | SHT0017348 | 驾驶员座椅总成 | EA | SHT0001630 | 座椅标识 |  | SHT0001630 | WI014 | 160 | EA | 1 | 西安外购
46 | SHT0017348 | 驾驶员座椅总成 | EA | BFA0000552 | 扁圆头开口抽芯铆钉 |  | Ｑ4400410 | WI014 | 160 | EA | 2 | 西安外购
47 | SHT0017348 | 驾驶员座椅总成 | EA | SHT0014218 | 座椅说明书 |  | SHT0014218 | WI018 | 170 | EA | 1 | 西安外购
48 | SHT0017348 | 驾驶员座椅总成 | EA | SHT0001682 | 靠背塑料包装套 |  | SQX3000-6802400 | WI019 | 180 | EA | 1 | 西安外购
49 | SHT0017348 | 驾驶员座椅总成 | EA | SHT0000153 | 坐垫塑料包装套 |  | SQF3000-6809101 | WI019 | 180 | EA | 1 | 西安外购
50 | SHT0017348 | 驾驶员座椅总成 | EA | SHT0010514 | 温馨提示车贴 |  | SHT0010514 | WI018 | 170 | EA | 1 | 西安外购
51 | SHT0017348 | 驾驶员座椅总成 | EA | SHT0002798 | X5000S新能源模块 |  |  | WI014 | 160 | EA | 1 | 西安自制
随车件
序号 | QAD代码 | 父零件描述 | 父零件单位 | QAD代码 | 子零件描述 | 规格型号 | 图号 | 参考号 | 工序 | 子零件单位 | 数量 | 自制/外购 | 供应商
| 字符/24位 | 字符/24位 | 字符/2位 | 字符/24位 | 字符/24位 | 字符/24位 | 字符/18位 |  |  | 字符/2位 | 数字/9位
1 | SHT0014197 | 底支架焊接总成 | EA | SHT0014197 | 底支架焊接总成 |  | SHT0014197 |  |  | EA | 1 | 西安外购
2 | SHT0014197 | 底支架焊接总成 | EA | SHT0001630 | 座椅标识 |  |  |  |  | EA | 1 | 西安外购
3 | SHT0014197 | 底支架焊接总成 | EA | BFA0000552 | 扁圆头开口抽芯铆钉 |  |  |  |  | EA | 2 | 西安外购

## DZ16251510124
序号 | QAD代码 | 父零件描述 | 父零件单位 | QAD代码 | 子零件描述 | 规格型号 | 图号 | 参考号 | 工序 | 子零件单位 | 数量 | 自制/外购 | 供应商
| 字符/24位 | 字符/24位 | 字符/2位 | 字符/24位 | 字符/24位 | 字符/24位 | 字符/18位 |  |  | 字符/2位 | 数字/9位
1 | SHT0017349 | 驾驶员座椅总成 | EA | SHT0017349 | 驾驶员座椅总成 |  | DZ16251510124 |  |  | EA | 1 | 西安自制 |  | 新零件
2 | SHT0017349 | 驾驶员座椅总成 | EA | SHT0014052 | 驾驶员滑轨总成 |  | SHT0014052 | WI010 | 150 | EA | 1 | 西安外购
3 | SHT0017349 | 驾驶员座椅总成 | EA | BFA0000018 | 内六角螺栓 |  | Q218B0816 | WI014 | 160 | EA | 4 | 西安外购
4 | SHT0017349 | 驾驶员座椅总成 | EA | SHT0012956 | 主驾驶调角器总成 |  | SHT0012956 | WI014 | 160 | EA | 1 | 河北自制
5 | SHT0017349 | 驾驶员座椅总成 | EA | BFA0000011 | 六角头螺栓 |  | Q150B1025Q | WI014 | 160 | EA | 8 | 西安外购
6 | SHT0017349 | 驾驶员座椅总成 | EA | BFA0000006 | 平垫圈 |  | Q40110 | WI014 | 160 | EA | 8 | 西安外购
7 | SHT0017349 | 驾驶员座椅总成 | EA | BFA0000009 | 弹垫圈 |  | Q40310 | WI014 | 160 | EA | 8 | 西安外购
8 | SHT0017349 | 驾驶员座椅总成 | EA | SHT0014208 | 驾驶员座垫泡沫总成 |  | SHT0014208 | WI019 | 180 | EA | 1 | 西安自制
9 | SHT0017349 | 驾驶员座椅总成 | EA | SHT0014914 | 驾驶员坐垫面套总成 |  | SHT0014914 | WI019 | 180 | EA | 1 | 西安外购
10 | SHT0017349 | 驾驶员座椅总成 | EA | SHT0001651 | 延伸座盆总成 |  | SQX3000-6801100 | WI019 | 180 | EA | 1 | 西安外购
11 | SHT0017349 | 驾驶员座椅总成 | EA | BEC0010335 | 坐垫加热垫总成 |  | BEC0010335 | WI019 | 180 | EA | 1 | 西安外购 |  | 新零件
12 | SHT0017349 | 驾驶员座椅总成 | EA | SHT0013940 | 驾驶员靠背骨架总成 |  | SHT0013940 | WI010 | 150 | EA | 1 | 河北自制
13 | SHT0017349 | 驾驶员座椅总成 | EA | SHT0002614 | 扶手支架总成电泳 |  |  | WI018 | 170 | EA | 1 | 河北自制
14 | SHT0017349 | 驾驶员座椅总成 | EA | SHT0011613 | 右侧扶手本体总成 |  | SHT0011613 | WI018 | 170 | EA | 1 | 河北自制
15 | SHT0017349 | 驾驶员座椅总成 | EA | BFA0010014 | 扶手锁止销 |  | BFA0010014 | WI018 | 170 | EA | 1 | 西安外购
16 | SHT0017349 | 驾驶员座椅总成 | EA | SHT0011330 | 扶手外盖 |  | SHT0011330 | WI018 | 170 | EA | 1 | 河北自制
17 | SHT0017349 | 驾驶员座椅总成 | EA | BFA0010027 | 内六角圆柱头螺钉 |  | BFA0010027 | WI018 | 170 | EA | 2 | 西安外购
18 | SHT0017349 | 驾驶员座椅总成 | EA | SHT0011609 | 气袋腰拖总成 |  | SHT0011609 | WI010 | 150 | EA | 1 | 西安外购
19 | SHT0017349 | 驾驶员座椅总成 | EA | SHT0017332 | 驾驶员靠背护面总成 |  | SHT0017332 | WI019 | 180 | EA | 1 | 西安外购 |  | 新零件
20 | SHT0017349 | 驾驶员座椅总成 | EA | SHT0014214 | 驾驶员靠背泡棉总成 |  | SHT0014214 | WI019 | 180 | EA | 1 | 西安自制
21 | SHT0017349 | 驾驶员座椅总成 | EA | SHT0013504 | 安全带总成 |  | SHT0013504 | WI014 | 160 | EA | 1 | 西安外购
22 | SHT0017349 | 驾驶员座椅总成 | EA | SHT0000493 | 安全带外部罩壳 |  | H4681010091A0 | WI019 | 180 | EA | 1 | 西安外购
23 | SHT0017349 | 驾驶员座椅总成 | EA | SHT0000496 | 安全带外部罩壳固定卡片 |  | H4681010096A0 | WI019 | 180 | EA | 1 | 西安外购
24 | SHT0017349 | 驾驶员座椅总成 | EA | BFA0000005 | 拉铆钉 |  | H4681010095A0 | WI019 | 180 | EA | 4 | 西安外购
25 | SHT0017349 | 驾驶员座椅总成 | EA | BEC0010334 | 靠背加热垫总成 |  | BEC0010334 | WI019 | 180 | EA | 1 | 西安外购 |  | 新零件
26 | SHT0017349 | 驾驶员座椅总成 | EA | BEC0010086 | 经济型单加热ECU |  | BEC0010086 | WI018 | 170 | EA | 1 | 西安外购
27 | SHT0017349 | 驾驶员座椅总成 | EA | SHT0014734 | L6000锁扣总成 |  | SHT0014734 | WI014 | 160 | EA | 1 | 西安外购
28 | SHT0017349 | 驾驶员座椅总成 | EA | SHT0011964 | 调角器手柄 |  | SHT0011964 | WI018 | 170 | EA | 1 | 西安外购
29 | SHT0017349 | 驾驶员座椅总成 | EA | SHT0001653 | 座盆延伸手柄 |  | H5-6806004 | WI018 | 170 | EA | 1 | 西安外购
30 | SHT0017349 | 驾驶员座椅总成 | EA | SHT0014002 | 调角器左罩壳 |  | SHT0014002 | WI018 | 170 | EA | 1 | 河北自制
31 | SHT0017349 | 驾驶员座椅总成 | EA | SHT0011977 | 加热底座 |  | SHT0011977 | WI018 | 170 | EA | 1 | 河北自制
32 | SHT0017349 | 驾驶员座椅总成 | EA | BEC0010110 | 加热开关 |  | BEC0010110 | WI018 | 170 | EA | 1 | 西安外购
33 | SHT0017349 | 驾驶员座椅总成 | EA | BEC0010333 | 单加热线束总成 |  | BEC0010333 | WI018 | 170 | EA | 1 | 西安外购 |  | 新零件
34 | SHT0017349 | 驾驶员座椅总成 | EA | SHT0011961 | 右侧罩壳 |  | SHT0011961 | WI018 | 170 | EA | 1 | 河北自制
35 | SHT0017349 | 驾驶员座椅总成 | EA | SHT0011962 | 座垫前部罩壳 |  | SHT0011962 | WI018 | 170 | EA | 1 | 河北自制
36 | SHT0017349 | 驾驶员座椅总成 | EA | SHT0011967 | 仰角调节手柄 |  | SHT0011967 | WI018 | 170 | EA | 1 | 西安外购
37 | SHT0017349 | 驾驶员座椅总成 | EA | SHT0011480 | 驾驶员四孔腰托开关总成 |  | SHT0011480 | WI018 | 170 | EA | 1 | 西安外购
38 | SHT0017349 | 驾驶员座椅总成 | EA | SHT0010465 | 防护弹簧 |  | SHT0010465 | WI010 | 150 | EA | 1 | 西安外购
39 | SHT0017349 | 驾驶员座椅总成 | EA | BFA0000013 | 大扁头盘头自攻钉 |  | Q2204213 | WI018 | 170 | EA | 16 | 西安外购
40 | SHT0017349 | 驾驶员座椅总成 | EA | BFA0000001 | C型钉 |  | 15G100P | WI019 | 180 | EA | 34 | 西安外购
41 | SHT0017349 | 驾驶员座椅总成 | EA | SHT0001630 | 座椅标识 |  | SHT0001630 | WI014 | 160 | EA | 1 | 西安外购
42 | SHT0017349 | 驾驶员座椅总成 | EA | BFA0000552 | 扁圆头开口抽芯铆钉 |  | Ｑ4400410 | WI014 | 160 | EA | 2 | 西安外购
43 | SHT0017349 | 驾驶员座椅总成 | EA | SHT0014218 | 座椅说明书 |  | SHT0014218 | WI018 | 170 | EA | 1 | 西安外购
44 | SHT0017349 | 驾驶员座椅总成 | EA | SHT0001682 | 靠背塑料包装套 |  | SQX3000-6802400 | WI019 | 180 | EA | 1 | 西安外购
45 | SHT0017349 | 驾驶员座椅总成 | EA | SHT0000153 | 坐垫塑料包装套 |  | SQF3000-6809101 | WI019 | 180 | EA | 1 | 西安外购
46 | SHT0017349 | 驾驶员座椅总成 | EA | SHT0010514 | 温馨提示车贴 |  | SHT0010514 | WI018 | 170 | EA | 1 | 西安外购
47 | SHT0017349 | 驾驶员座椅总成 | EA | SHT0002798 | X5000S新能源模块 |  |  | WI014 | 160 | EA | 1 | 西安自制
随车件
序号 | QAD代码 | 父零件描述 | 父零件单位 | QAD代码 | 子零件描述 | 规格型号 | 图号 | 参考号 | 工序 | 子零件单位 | 数量 | 自制/外购 | 供应商
| 字符/24位 | 字符/24位 | 字符/2位 | 字符/24位 | 字符/24位 | 字符/24位 | 字符/18位 |  |  | 字符/2位 | 数字/9位
1 | SHT0014197 | 底支架焊接总成 | EA | SHT0014197 | 底支架焊接总成 |  | SHT0014197 |  |  | EA | 1 | 西安外购
2 | SHT0014197 | 底支架焊接总成 | EA | SHT0001630 | 座椅标识 |  |  |  |  | EA | 1 | 西安外购
3 | SHT0014197 | 底支架焊接总成 | EA | BFA0000552 | 扁圆头开口抽芯铆钉 |  |  |  |  | EA | 2 | 西安外购

## ZZ16251510201
序号 | QAD代码 | 父零件描述 | 父零件单位 | QAD代码 | 子零件描述 | 规格型号 | 图号 | 参考号 | 工序 | 子零件单位 | 数量 | 自制/外购 | 供应商
| 字符/24位 | 字符/24位 | 字符/2位 | 字符/24位 | 字符/24位 | 字符/24位 | 字符/18位 |  |  | 字符/2位 | 数字/9位
1 | SHT0017572 | 驾驶员座椅总成 | EA | SHT0017572 | 驾驶员座椅总成 |  | ZZ16251510201 |  |  | EA | 1 | 西安自制 |  | 新零件
2 | SHT0017572 | 驾驶员座椅总成 | EA | BFA0000001 | C形钉 |  |  | WI019 | 180 | EA | 34 | 西安外购
3 | SHT0017572 | 驾驶员座椅总成 | EA | BFA0000005 | 拉铆钉 |  |  | WI019 | 180 | EA | 4 | 西安外购
4 | SHT0017572 | 驾驶员座椅总成 | EA | BFA0000006 | 平垫￠10 | ￠10 |  | WI014 | 160 | EA | 8 | 西安外购
5 | SHT0017572 | 驾驶员座椅总成 | EA | BFA0000009 | 弹垫￠10 | ￠10 |  | WI014 | 160 | EA | 8 | 西安外购
6 | SHT0017572 | 驾驶员座椅总成 | EA | BFA0000013 | 自攻钉ST4.2*13黑 | ST4.2*13黑 |  | WI018 | 170 | EA | 16 | 西安外购
7 | SHT0017572 | 驾驶员座椅总成 | EA | BFA0000018 | 内六角螺栓M8*16黑 | M8*16黑 |  | WI014 | 160 | EA | 10 | 西安外购
8 | SHT0017572 | 驾驶员座椅总成 | EA | BFA0000018 | 内六角螺栓M8*16黑 | M8*16黑 |  | WI018 | 170 | EA | 2 | 西安外购
9 | SHT0017572 | 驾驶员座椅总成 | EA | BFA0000029 | 外六角螺栓10*35 | 10*35 |  | WI014 | 160 | EA | 8 | 西安外购
10 | SHT0017572 | 驾驶员座椅总成 | EA | BFA0000552 | 开口型扁圆头抽芯铆钉4*10镀白锌 | 4*10镀白锌 |  | WI014 | 160 | EA | 4 | 西安外购
11 | SHT0017572 | 驾驶员座椅总成 | EA | BPC0010012 | 紧固箍（气管直径4mm）国产 | 国产 |  | WI018 | 170 | EA | 1 | 西安外购
12 | SHT0017572 | 驾驶员座椅总成 | EA | BPC0010070 | 后盖M3000-S | M3000-S |  | WI018 | 170 | EA | 1 | 西安外购
13 | SHT0017572 | 驾驶员座椅总成 | EA | BPC0010181 | 2.0按压速降阀按钮分总成黑色 | 黑色 |  | WI018 | 170 | EA | 1 | 西安外购
14 | SHT0017572 | 驾驶员座椅总成 | EA | SHT0000153 | 司机座包装膜 |  |  | WI019 | 180 | EA | 1 | 西安外购
15 | SHT0017572 | 驾驶员座椅总成 | EA | SHT0001685 | 安全带外部罩壳 |  |  | WI019 | 180 | EA | 1 | 西安外购
16 | SHT0017572 | 驾驶员座椅总成 | EA | SHT0001684 | H安全带外部罩壳固定片 |  |  | WI019 | 180 | EA | 1 | 西安外购
17 | SHT0017572 | 驾驶员座椅总成 | EA | SHT0001630 | 座椅标识陕汽铝标牌 | 陕汽铝标牌 |  | WI014 | 160 | EA | 2 | 西安外购
18 | SHT0017572 | 驾驶员座椅总成 | EA | SHT0001651 | 驾驶员坐盆总成X3000正坐盆 | X3000正坐盆 |  | WI019 | 180 | EA | 1 | 西安外购
19 | SHT0017572 | 驾驶员座椅总成 | EA | SHT0001653 | 延伸手柄黑色 | 黑色 |  | WI018 | 170 | EA | 1 | 西安外购
20 | SHT0017572 | 驾驶员座椅总成 | EA | SHT0001682 | 驾驶员靠背包装袋X3000整体式靠背 | X3000整体式靠背 |  | WI019 | 180 | EA | 1 | 西安外购
21 | SHT0017572 | 驾驶员座椅总成 | EA | SHT0002798 | X5000S新能源模块 |  |  | WI014 | 160 | EA | 1 | 西安自制
22 | SHT0017572 | 驾驶员座椅总成 | EA | SHT0010514 | 温馨提示车贴 |  |  | WI018 | 170 | EA | 1 | 西安外购
23 | SHT0017572 | 驾驶员座椅总成 | EA | SHT0011480 | 驾驶员四孔腰托开关总成M3000-S | M3000-S |  | WI018 | 170 | EA | 1 | 西安外购
24 | SHT0017572 | 驾驶员座椅总成 | EA | SHT0011609 | 气袋腰拖总成两气袋 | 两气袋 |  | WI010 | 150 | EA | 1 | 西安外购
25 | SHT0017572 | 驾驶员座椅总成 | EA | SHT0011961 | 主驾右侧罩壳M3000-S | M3000-S |  | WI018 | 170 | EA | 1 | 河北自制
26 | SHT0017572 | 驾驶员座椅总成 | EA | SHT0011962 | 座垫前部罩壳M3000-S | M3000-S |  | WI018 | 170 | EA | 1 | 河北自制
27 | SHT0017572 | 驾驶员座椅总成 | EA | SHT0011964 | 主驾调角器手柄M3000-S黑色 | M3000-S黑色 |  | WI018 | 170 | EA | 1 | 西安外购
28 | SHT0017572 | 驾驶员座椅总成 | EA | SHT0011967 | 主驾仰角调节手柄M3000-S黑色 | M3000-S黑色 |  | WI018 | 170 | EA | 1 | 西安外购
30 | SHT0017572 | 驾驶员座椅总成 | EA | SHT0012956 | 主驾驶调角器总成M3000-SL5000 | M3000-SL5000 |  | WI014 | 160 | EA | 1 | 河北自制
31 | SHT0017572 | 驾驶员座椅总成 | EA | SHT0013504 | 主驾安全带总成 |  |  | WI014 | 160 | EA | 1 | 西安外购
32 | SHT0017572 | 驾驶员座椅总成 | EA | SHT0014052 | 驾驶员滑轨总成X5000-S | X5000-S |  | WI010 | 150 | Ea | 1 | 西安外购
34 | SHT0017572 | 驾驶员座椅总成 | EA | SHT0016552 | 驾驶员坐垫面套总成 |  |  | WI019 | 180 | EA | 1 | 西安外购
35 | SHT0017572 | 驾驶员座椅总成 | EA | SHT0016553 | 驾驶员靠背护面总成 |  |  | WI019 | 180 | EA | 1 | 西安外购
37 | SHT0017572 | 驾驶员座椅总成 | EA | SHT0014218 | 座椅说明书X5000-S主驾 | X5000-S主驾 |  | WI018 | 170 | EA | 1 | 西安外购
39 | SHT0017572 | 驾驶员座椅总成 | EA | SHT0012928 | 驾驶员靠背骨架总成 |  |  | WI014 | 160 | EA | 1 | 河北自制
40 | SHT0017572 | 驾驶员座椅总成 | EA | SHT0014734 | 锁扣总成 |  |  | WI014 | 160 | EA | 1 | 西安外购
41 | SHT0017572 | 驾驶员座椅总成 | EA | SHT0010465 | 防护弹簧 |  |  | WI010 | 150 | EA | 1 | 西安外购
42 | SHT0017572 | 驾驶员座椅总成 | EA | SHT0012222 | 通风坐垫泡沫总成 |  |  | WI019 | 180 | EA | 1 | 河北自制 |  | 新零件
43 | SHT0017572 | 驾驶员座椅总成 | EA | SHT0012548 | 坐垫3D网格 |  |  | WI019 | 180 | EA | 1 | 西安外购 |  | 新零件
44 | SHT0017572 | 驾驶员座椅总成 | EA | BEC0010041 | 坐垫风扇(不含罩壳) |  |  | WI019 | 180 | EA | 1 | 西安外购
45 | SHT0017572 | 驾驶员座椅总成 | EA | BEC0010017 | 风扇保护壳 |  |  | WI019 | 180 | EA | 3 | 河北自制
46 | SHT0017572 | 驾驶员座椅总成 | EA | BEC0010043 | 坐垫加热垫总成 |  |  | WI019 | 180 | EA | 1 | 西安外购 |  | 新零件
47 | SHT0017572 | 驾驶员座椅总成 | EA | SHT0013278 | 驾驶员靠背泡沫总成 |  |  | WI019 | 180 | EA | 1 | 河北自制 |  | 新零件
48 | SHT0017572 | 驾驶员座椅总成 | EA | SHT0012545 | 靠背3D网格 |  |  | WI019 | 180 | EA | 1 | 西安外购 |  | 新零件
49 | SHT0017572 | 驾驶员座椅总成 | EA | SHT0012546 | 靠背下舒适性海绵 |  |  | WI019 | 180 | EA | 1 | 西安外购 |  | 新零件
42 | SHT0017572 | 驾驶员座椅总成 | EA | SHT0012547 | 靠背上舒适性海绵 |  |  | WI019 | 180 | EA | 1 | 西安外购 |  | 新零件
43 | SHT0017572 | 驾驶员座椅总成 | EA | BEC0010042 | 靠背加热垫总成 |  |  | WI019 | 180 | EA | 1 | 西安外购 |  | 新零件
44 | SHT0017572 | 驾驶员座椅总成 | EA | BEC0010039 | 通风加热控制器ECU |  |  | WI019 | 180 | EA | 1 | 西安外购
45 | SHT0017572 | 驾驶员座椅总成 | EA | SHT0014002 | 调角器左罩壳 |  |  | WI018 | 170 | EA | 1 | 河北自制
46 | SHT0017572 | 驾驶员座椅总成 | EA | SHT0011977 | 加热底座 |  |  | WI018 | 170 | EA | 1 | 河北自制
47 | SHT0017572 | 驾驶员座椅总成 | EA | BEC0010050 | 通风加热集成开关 |  |  | WI019 | 180 | EA | 1 | 西安外购
48 | SHT0017572 | 驾驶员座椅总成 | EA | BEC0010331 | 通风加热线束总成 |  |  | WI019 | 180 | EA | 1 | 西安外购
随车件
| QAD代码 | 父零件描述 | 父零件单位 | QAD代码 | 子零件描述 | 规格型号 | 图号 | 参考号 | 工序 | 子零件单位 | 数量 | 自制/外购 | 供应商
| 字符/24位 | 字符/24位 | 字符/2位 | 字符/24位 | 字符/24位 | 字符/24位 | 字符/18位 |  |  | 字符/2位 | 数字/9位
1 | SHT0014197 | 底支架焊接总成 | EA | SHT0014197 | 底支架焊接总成 |  | SHT0014197 |  |  | EA | 1 | 西安外购

## ZZ16251510202
序号 | QAD代码 | 父零件描述 | 父零件单位 | QAD代码 | 子零件描述 | 规格型号 | 图号 | 参考号 | 工序 | 子零件单位 | 数量 | 自制/外购 | 供应商
| 字符/24位 | 字符/24位 | 字符/2位 | 字符/24位 | 字符/24位 | 字符/24位 | 字符/18位 |  |  | 字符/2位 | 数字/9位
1 | SHT0017673 | 驾驶员座椅总成 | EA | SHT0017673 | 驾驶员座椅总成 |  | ZZ16251510202 |  |  | EA | 1 | 西安自制 |  | 新零件
2 | SHT0017673 | 驾驶员座椅总成 | EA | BFA0000001 | C形钉 |  |  | WI019 | 180 | EA | 34 | 西安外购
3 | SHT0017673 | 驾驶员座椅总成 | EA | BFA0000005 | 拉铆钉 |  |  | WI019 | 180 | EA | 4 | 西安外购
4 | SHT0017673 | 驾驶员座椅总成 | EA | BFA0000006 | 平垫￠10 | ￠10 |  | WI014 | 160 | EA | 8 | 西安外购
5 | SHT0017673 | 驾驶员座椅总成 | EA | BFA0000009 | 弹垫￠10 | ￠10 |  | WI014 | 160 | EA | 8 | 西安外购
6 | SHT0017673 | 驾驶员座椅总成 | EA | BFA0000013 | 自攻钉ST4.2*13黑 | ST4.2*13黑 |  | WI018 | 170 | EA | 16 | 西安外购
7 | SHT0017673 | 驾驶员座椅总成 | EA | BFA0000018 | 内六角螺栓M8*16黑 | M8*16黑 |  | WI014 | 160 | EA | 10 | 西安外购
8 | SHT0017673 | 驾驶员座椅总成 | EA | BFA0000018 | 内六角螺栓M8*16黑 | M8*16黑 |  | WI018 | 170 | EA | 2 | 西安外购
9 | SHT0017673 | 驾驶员座椅总成 | EA | BFA0000029 | 外六角螺栓10*35 | 10*35 |  | WI014 | 160 | EA | 8 | 西安外购
10 | SHT0017673 | 驾驶员座椅总成 | EA | BFA0000552 | 开口型扁圆头抽芯铆钉4*10镀白锌 | 4*10镀白锌 |  | WI014 | 160 | EA | 4 | 西安外购
11 | SHT0017673 | 驾驶员座椅总成 | EA | BPC0010012 | 紧固箍（气管直径4mm）国产 | 国产 |  | WI018 | 170 | EA | 1 | 西安外购
12 | SHT0017673 | 驾驶员座椅总成 | EA | BPC0010070 | 后盖M3000-S | M3000-S |  | WI018 | 170 | EA | 1 | 西安外购
13 | SHT0017673 | 驾驶员座椅总成 | EA | BPC0010181 | 2.0按压速降阀按钮分总成黑色 | 黑色 |  | WI018 | 170 | EA | 1 | 西安外购
14 | SHT0017673 | 驾驶员座椅总成 | EA | SHT0000153 | 司机座包装膜 |  |  | WI019 | 180 | EA | 1 | 西安外购
15 | SHT0017673 | 驾驶员座椅总成 | EA | SHT0001685 | 安全带外部罩壳 |  |  | WI019 | 180 | EA | 1 | 西安外购
16 | SHT0017673 | 驾驶员座椅总成 | EA | SHT0001684 | H安全带外部罩壳固定片 |  |  | WI019 | 180 | EA | 1 | 西安外购
17 | SHT0017673 | 驾驶员座椅总成 | EA | SHT0001630 | 座椅标识陕汽铝标牌 | 陕汽铝标牌 |  | WI014 | 160 | EA | 2 | 西安外购
18 | SHT0017673 | 驾驶员座椅总成 | EA | SHT0001651 | 驾驶员坐盆总成X3000正坐盆 | X3000正坐盆 |  | WI019 | 180 | EA | 1 | 西安外购
19 | SHT0017673 | 驾驶员座椅总成 | EA | SHT0001653 | 延伸手柄黑色 | 黑色 |  | WI018 | 170 | EA | 1 | 西安外购
20 | SHT0017673 | 驾驶员座椅总成 | EA | SHT0001682 | 驾驶员靠背包装袋X3000整体式靠背 | X3000整体式靠背 |  | WI019 | 180 | EA | 1 | 西安外购
21 | SHT0017673 | 驾驶员座椅总成 | EA | SHT0002798 | X5000S新能源模块 |  |  | WI014 | 160 | EA | 1 | 西安自制
22 | SHT0017673 | 驾驶员座椅总成 | EA | SHT0010514 | 温馨提示车贴 |  |  | WI018 | 170 | EA | 1 | 西安外购
23 | SHT0017673 | 驾驶员座椅总成 | EA | SHT0011480 | 驾驶员四孔腰托开关总成M3000-S | M3000-S |  | WI018 | 170 | EA | 1 | 西安外购
24 | SHT0017673 | 驾驶员座椅总成 | EA | SHT0011609 | 气袋腰拖总成两气袋 | 两气袋 |  | WI010 | 150 | EA | 1 | 西安外购
25 | SHT0017673 | 驾驶员座椅总成 | EA | SHT0011961 | 主驾右侧罩壳M3000-S | M3000-S |  | WI018 | 170 | EA | 1 | 河北自制
26 | SHT0017673 | 驾驶员座椅总成 | EA | SHT0011962 | 座垫前部罩壳M3000-S | M3000-S |  | WI018 | 170 | EA | 1 | 河北自制
27 | SHT0017673 | 驾驶员座椅总成 | EA | SHT0011964 | 主驾调角器手柄M3000-S黑色 | M3000-S黑色 |  | WI018 | 170 | EA | 1 | 西安外购
28 | SHT0017673 | 驾驶员座椅总成 | EA | SHT0011967 | 主驾仰角调节手柄M3000-S黑色 | M3000-S黑色 |  | WI018 | 170 | EA | 1 | 西安外购
30 | SHT0017673 | 驾驶员座椅总成 | EA | SHT0012956 | 主驾驶调角器总成M3000-SL5000 | M3000-SL5000 |  | WI014 | 160 | EA | 1 | 河北自制
31 | SHT0017673 | 驾驶员座椅总成 | EA | SHT0013504 | 主驾安全带总成 |  |  | WI014 | 160 | EA | 1 | 西安外购
32 | SHT0017673 | 驾驶员座椅总成 | EA | SHT0014052 | 驾驶员滑轨总成X5000-S | X5000-S |  | WI010 | 150 | Ea | 1 | 西安外购
34 | SHT0017673 | 驾驶员座椅总成 | EA | SHT0016552 | 驾驶员坐垫面套总成 |  |  | WI019 | 180 | EA | 1 | 西安外购
35 | SHT0017673 | 驾驶员座椅总成 | EA | SHT0016553 | 驾驶员靠背护面总成 |  |  | WI019 | 180 | EA | 1 | 西安外购
37 | SHT0017673 | 驾驶员座椅总成 | EA | SHT0014218 | 座椅说明书X5000-S主驾 | X5000-S主驾 |  | WI018 | 170 | EA | 1 | 西安外购
40 | SHT0017673 | 驾驶员座椅总成 | EA | SHT0014734 | 锁扣总成 |  |  | WI014 | 160 | EA | 1 | 西安外购
41 | SHT0017673 | 驾驶员座椅总成 | EA | SHT0010465 | 防护弹簧 |  |  | WI010 | 150 | EA | 1 | 西安外购
42 | SHT0017673 | 驾驶员座椅总成 | EA | SHT0012222 | 通风坐垫泡沫总成 |  |  | WI019 | 180 | EA | 1 | 河北自制
43 | SHT0017673 | 驾驶员座椅总成 | EA | SHT0012548 | 坐垫3D网格 |  |  | WI019 | 180 | EA | 1 | 西安外购
44 | SHT0017673 | 驾驶员座椅总成 | EA | BEC0010041 | 坐垫风扇(不含罩壳) |  |  | WI019 | 180 | EA | 1 | 西安外购
45 | SHT0017673 | 驾驶员座椅总成 | EA | BEC0010017 | 风扇保护壳 |  |  | WI019 | 180 | EA | 3 | 河北自制
46 | SHT0017673 | 驾驶员座椅总成 | EA | BEC0010043 | 坐垫加热垫总成 |  |  | WI019 | 180 | EA | 1 | 西安外购
48 | SHT0017673 | 驾驶员座椅总成 | EA | SHT0012545 | 靠背3D网格 |  |  | WI019 | 180 | EA | 1 | 西安外购
49 | SHT0017673 | 驾驶员座椅总成 | EA | SHT0012546 | 靠背下舒适性海绵 |  |  | WI019 | 180 | EA | 1 | 西安外购
42 | SHT0017673 | 驾驶员座椅总成 | EA | SHT0012547 | 靠背上舒适性海绵 |  |  | WI019 | 180 | EA | 1 | 西安外购
43 | SHT0017673 | 驾驶员座椅总成 | EA | BEC0010042 | 靠背加热垫总成 |  |  | WI019 | 180 | EA | 1 | 西安外购
44 | SHT0017673 | 驾驶员座椅总成 | EA | BEC0010039 | 通风加热控制器ECU |  |  | WI019 | 180 | EA | 1 | 西安外购
45 | SHT0017673 | 驾驶员座椅总成 | EA | SHT0014002 | 调角器左罩壳 |  |  | WI018 | 170 | EA | 1 | 河北自制
46 | SHT0017673 | 驾驶员座椅总成 | EA | SHT0011977 | 加热底座 |  |  | WI018 | 170 | EA | 1 | 河北自制
47 | SHT0017673 | 驾驶员座椅总成 | EA | BEC0010050 | 通风加热集成开关 |  |  | WI019 | 180 | EA | 1 | 西安外购
48 | SHT0017673 | 驾驶员座椅总成 | EA | BEC0010331 | 通风加热线束总成 |  |  | WI019 | 180 | EA | 1 | 西安外购
49 | SHT0017673 | 驾驶员座椅总成 | EA | SHT0012224 | 驾驶员靠背骨架总成 |  |  | WI014 | 160 | EA | 1 | 河北自制 |  | 新零件
50 | SHT0017673 | 驾驶员座椅总成 | EA | SHT0002614 | 扶手支架总成电泳 |  |  | WI014 | 160 | EA | 2 | 河北自制
51 | SHT0017673 | 驾驶员座椅总成 | EA | SHT0011612 | 左侧扶手本体总成 |  |  | WI018 | 170 | EA | 1 | 河北自制 |  | 新零件
52 | SHT0017673 | 驾驶员座椅总成 | EA | SHT0011613 | 右侧扶手本体总成 |  |  | WI018 | 170 | EA | 1 | 河北自制
53 | SHT0017673 | 驾驶员座椅总成 | EA | BFA0010014 | 扶手锁止销 |  |  | WI018 | 170 | EA | 2 | 西安外购
54 | SHT0017673 | 驾驶员座椅总成 | EA | SHT0011330 | 扶手外盖 |  |  | WI018 | 170 | EA | 2 | 河北自制
55 | SHT0017673 | 驾驶员座椅总成 | EA | BFA0010027 | 内六角圆柱头螺钉 |  |  | WI018 | 170 | EA | 4 | 西安外购
56 | SHT0017673 | 驾驶员座椅总成 | EA | SHT0012270 | 驾驶员靠背泡沫总成 |  |  | WI019 | 180 | EA | 1 | 河北自制 |  | 新零件
随车件
| QAD代码 | 父零件描述 | 父零件单位 | QAD代码 | 子零件描述 | 规格型号 | 图号 | 参考号 | 工序 | 子零件单位 | 数量 | 自制/外购 | 供应商
| 字符/24位 | 字符/24位 | 字符/2位 | 字符/24位 | 字符/24位 | 字符/24位 | 字符/18位 |  |  | 字符/2位 | 数字/9位
1 | SHT0014197 | 底支架焊接总成 | EA | SHT0014197 | 底支架焊接总成 |  | SHT0014197 |  |  | EA | 1 | 西安外购

## DZ15221512017
序号 | QAD代码 | 父零件描述 | 父零件单位 | QAD代码 | 子零件描述 | 规格型号 | 图号 | 参考号 | 工序 | 子零件单位 | 数量 | 自制/外购 | 供应商
| 字符/24位 | 字符/24位 | 字符/2位 | 字符/24位 | 字符/24位 | 字符/24位 | 字符/18位 |  |  | 字符/2位 | 数字/9位
1 | SHT0017779 | 驾驶员座椅总成 | EA | SHT0017779 | 驾驶员座椅总成 |  | DZ15221512017 |  |  | EA | 1 | 西安自制 |  | 新零件
2 | SHT0017779 | 驾驶员座椅总成 | EA | BFA0000018 | 内六角螺栓 |  | Q218B0816 | WI014 | 160 | EA | 4 | 西安外购
3 | SHT0017779 | 驾驶员座椅总成 | EA | SHT0012956 | 主驾驶调角器总成 |  | SHT0012956 | WI014 | 160 | EA | 1 | 河北自制
4 | SHT0017779 | 驾驶员座椅总成 | EA | BFA0000011 | 六角头螺栓 |  | Q150B1025Q | WI014 | 160 | EA | 8 | 西安外购
5 | SHT0017779 | 驾驶员座椅总成 | EA | BFA0000006 | 平垫圈 |  | Q40110 | WI014 | 160 | EA | 8 | 西安外购
6 | SHT0017779 | 驾驶员座椅总成 | EA | BFA0000009 | 弹垫圈 |  | Q40310 | WI014 | 160 | EA | 8 | 西安外购
7 | SHT0017779 | 驾驶员座椅总成 | EA | SHT0014915 | 驾驶员座垫泡沫总成 |  | SHT0014915 | WI019 | 180 | EA | 1 | 西安自制
8 | SHT0017779 | 驾驶员座椅总成 | EA | SHT0001651 | 延伸座盆总成 |  | SQX3000-6801100 | WI019 | 180 | EA | 1 | 西安外购
9 | SHT0017779 | 驾驶员座椅总成 | EA | SHT0014917 | 坐垫3D网格 |  | SHT0014917 | WI019 | 180 | EA | 1 | 西安外购
10 | SHT0017779 | 驾驶员座椅总成 | EA | BEC0010041 | 坐垫风扇(不含罩壳) |  | BEC0010041 | WI019 | 180 | EA | 1 | 西安外购
11 | SHT0017779 | 驾驶员座椅总成 | EA | BEC0010017 | 风扇保护壳 |  | BEC0010017 | WI019 | 180 | EA | 5 | 河北自制
12 | SHT0017779 | 驾驶员座椅总成 | EA | SHT0013940 | 驾驶员靠背骨架总成 |  | SHT0013940 | WI010 | 150 | EA | 1 | 河北自制
13 | SHT0017779 | 驾驶员座椅总成 | EA | SHT0002614 | 扶手支架总成电泳 |  |  | WI018 | 170 | EA | 1 | 河北自制
14 | SHT0017779 | 驾驶员座椅总成 | EA | SHT0011613 | 右侧扶手本体总成 |  | SHT0011613 | WI018 | 170 | EA | 1 | 河北自制
15 | SHT0017779 | 驾驶员座椅总成 | EA | BFA0010014 | 扶手锁止销 |  | BFA0010014 | WI018 | 170 | EA | 1 | 西安外购
16 | SHT0017779 | 驾驶员座椅总成 | EA | SHT0011330 | 扶手外盖 |  | SHT0011330 | WI018 | 170 | EA | 1 | 河北自制
17 | SHT0017779 | 驾驶员座椅总成 | EA | BFA0010027 | 内六角圆柱头螺钉 |  | BFA0010027 | WI018 | 170 | EA | 2 | 西安外购
18 | SHT0017779 | 驾驶员座椅总成 | EA | SHT0011609 | 气袋腰拖总成 |  | SHT0011609 | WI010 | 150 | EA | 1 | 西安外购
19 | SHT0017779 | 驾驶员座椅总成 | EA | SHT0017330 | 驾驶员靠背泡棉总成 |  | SHT0017330 | WI019 | 180 | EA | 1 | 西安自制
20 | SHT0017779 | 驾驶员座椅总成 | EA | SHT0013504 | 安全带总成 |  | SHT0013504 | WI014 | 160 | EA | 1 | 西安外购
21 | SHT0017779 | 驾驶员座椅总成 | EA | SHT0000493 | 安全带外部罩壳 |  | H4681010091A0 | WI019 | 180 | EA | 1 | 西安外购
22 | SHT0017779 | 驾驶员座椅总成 | EA | SHT0000496 | 安全带外部罩壳固定卡片 |  | H4681010096A0 | WI019 | 180 | EA | 1 | 西安外购
23 | SHT0017779 | 驾驶员座椅总成 | EA | BFA0000005 | 拉铆钉 |  | H4681010095A0 | WI019 | 180 | EA | 4 | 西安外购
24 | SHT0017779 | 驾驶员座椅总成 | EA | SHT0014909 | 靠背舒适性海绵 |  | SHT0014909 | WI019 | 180 | EA | 1 | 西安外购
25 | SHT0017779 | 驾驶员座椅总成 | EA | SHT0014911 | 靠背3D网格 |  | SHT0014911 | WI019 | 180 | EA | 1 | 西安外购
26 | SHT0017779 | 驾驶员座椅总成 | EA | BEC0010040 | 靠背风扇(不含罩壳) |  | BEC0010040 | WI019 | 180 | EA | 1 | 西安外购
27 | SHT0017779 | 驾驶员座椅总成 | EA | SHT0014734 | L6000锁扣总成 |  | SHT0014734 | WI014 | 160 | EA | 1 | 西安外购
28 | SHT0017779 | 驾驶员座椅总成 | EA | SHT0011964 | 调角器手柄 |  | SHT0011964 | WI018 | 170 | EA | 1 | 西安外购
29 | SHT0017779 | 驾驶员座椅总成 | EA | SHT0001653 | 座盆延伸手柄 |  | H5-6806004 | WI018 | 170 | EA | 1 | 西安外购
30 | SHT0017779 | 驾驶员座椅总成 | EA | SHT0014002 | 调角器左罩壳 |  | SHT0014002 | WI018 | 170 | EA | 1 | 河北自制
31 | SHT0017779 | 驾驶员座椅总成 | EA | SHT0011977 | 加热底座 |  | SHT0011977 | WI018 | 170 | EA | 1 | 河北自制
32 | SHT0017779 | 驾驶员座椅总成 | EA | SHT0011961 | 右侧罩壳 |  | SHT0011961 | WI018 | 170 | EA | 1 | 河北自制
33 | SHT0017779 | 驾驶员座椅总成 | EA | SHT0011962 | 座垫前部罩壳 |  | SHT0011962 | WI018 | 170 | EA | 1 | 河北自制
34 | SHT0017779 | 驾驶员座椅总成 | EA | SHT0011967 | 仰角调节手柄 |  | SHT0011967 | WI018 | 170 | EA | 1 | 西安外购
35 | SHT0017779 | 驾驶员座椅总成 | EA | SHT0011480 | 驾驶员四孔腰托开关总成 |  | SHT0011480 | WI018 | 170 | EA | 1 | 西安外购
36 | SHT0017779 | 驾驶员座椅总成 | EA | SHT0010465 | 防护弹簧 |  | SHT0010465 | WI010 | 150 | EA | 1 | 西安外购
37 | SHT0017779 | 驾驶员座椅总成 | EA | BFA0000013 | 大扁头盘头自攻钉 |  | Q2204213 | WI018 | 170 | EA | 16 | 西安外购
38 | SHT0017779 | 驾驶员座椅总成 | EA | BFA0000001 | C型钉 |  | 15G100P | WI019 | 180 | EA | 34 | 西安外购
39 | SHT0017779 | 驾驶员座椅总成 | EA | SHT0001630 | 座椅标识 |  | SHT0001630 | WI014 | 160 | EA | 1 | 西安外购
40 | SHT0017779 | 驾驶员座椅总成 | EA | BFA0000552 | 扁圆头开口抽芯铆钉 |  | Ｑ4400410 | WI014 | 160 | EA | 2 | 西安外购
41 | SHT0017779 | 驾驶员座椅总成 | EA | SHT0014218 | 座椅说明书 |  | SHT0014218 | WI018 | 170 | EA | 1 | 西安外购
42 | SHT0017779 | 驾驶员座椅总成 | EA | SHT0001682 | 靠背塑料包装套 |  | SQX3000-6802400 | WI019 | 180 | EA | 1 | 西安外购
43 | SHT0017779 | 驾驶员座椅总成 | EA | SHT0000153 | 坐垫塑料包装套 |  | SQF3000-6809101 | WI019 | 180 | EA | 1 | 西安外购
44 | SHT0017779 | 驾驶员座椅总成 | EA | SHT0010514 | 温馨提示车贴 |  | SHT0010514 | WI018 | 170 | EA | 1 | 西安外购
45 | SHT0017779 | 驾驶员座椅总成 | EA | SHT0002798 | X5000S新能源模块 |  |  | WI014 | 160 | EA | 1 | 西安自制
46 | SHT0017779 | 驾驶员座椅总成 | EA | SHT0014733 | L6000滑轨总成 |  |  | WI010 | 150 | EA | 1 | 西安外购
47 | SHT0017779 | 驾驶员座椅总成 | EA | SHT0017781 | 驾驶员坐垫面套总成 |  |  | WI019 | 180 | EA | 1 | 西安外购 |  | 新零件
48 | SHT0017779 | 驾驶员座椅总成 | EA | SHT0017782 | 驾驶员靠背护面总成 |  |  | WI019 | 180 | EA | 1 | 西安外购 |  | 新零件
49 | SHT0017779 | 驾驶员座椅总成 | EA | BEC0010087 | 经济型单通风ECU |  |  | WI019 | 180 | EA | 1 | 西安外购
50 | SHT0017779 | 驾驶员座椅总成 | EA | BEC0010109 | 通风开关 |  |  | WI019 | 180 | EA | 1 | 西安外购
51 | SHT0017779 | 驾驶员座椅总成 | EA | BEC0010332 | 单通风线束总成 |  |  | WI019 | 180 | EA | 1 | 西安外购
随车件
序号 | QAD代码 | 父零件描述 | 父零件单位 | QAD代码 | 子零件描述 | 规格型号 | 图号 | 参考号 | 工序 | 子零件单位 | 数量 | 自制/外购 | 供应商
| 字符/24位 | 字符/24位 | 字符/2位 | 字符/24位 | 字符/24位 | 字符/24位 | 字符/18位 |  |  | 字符/2位 | 数字/9位
1 | SHT0014197 | 底支架焊接总成 | EA | SHT0014197 | 底支架焊接总成 |  | SHT0014197 |  |  | EA | 1 | 西安外购
2 | SHT0014197 | 底支架焊接总成 | EA | SHT0001630 | 座椅标识 |  |  |  |  | EA | 1 | 西安外购
3 | SHT0014197 | 底支架焊接总成 | EA | BFA0000552 | 扁圆头开口抽芯铆钉 |  |  |  |  | EA | 2 | 西安外购

## 发泡
序号 | QAD代码 | 父零件描述 | 父零件单位 | QAD代码 | 子零件描述 | 规格型号 | 图号 | 参考号 | 工序 | 子零件单位 | 数量 | 自制/外购 | 供应商 | 备注
| 字符/24位 | 字符/24位 | 字符/2位 | 字符/24位 | 字符/24位 | 字符/24位 | 字符/18位 |  |  | 字符/2位 | 数字/9位
1 | SHT0014208 | 驾驶员座垫泡沫总成 | Ea | SHT0014208 | 驾驶员座垫泡沫总成 |  |  |  |  | Ea | 1 | 西安自制
2 | SHT0014208 | 驾驶员座垫泡沫总成 | Ea | TFT0000002 | 白料 |  |  | WI001 | 30 | KG | 0.63 | 西安外购
3 | SHT0014208 | 驾驶员座垫泡沫总成 | Ea | TFT0000069 | 黑料MDI-S3815 |  |  | WI001 | 30 | KG | 0.31 | 西安外购
4 | SHT0014208 | 驾驶员座垫泡沫总成 | Ea | TFT0000034 | 脱模剂 |  |  | WI001 | 30 | KG | 0.03 | 西安外购
5 | SHT0014208 | 驾驶员座垫泡沫总成 | Ea | SHT0014211 | 主驾坐垫泡沫纵向预埋钢丝X5000-S |  |  | WI001 | 30 | Ea | 2 | 西安外购
6 | SHT0014208 | 驾驶员座垫泡沫总成 | Ea | SLT0001092 | 钢丝220mm |  |  | WI001 | 30 | Ea | 2 | 西安外购
序号 | QAD代码 | 父零件描述 | 父零件单位 | QAD代码 | 子零件描述 | 规格型号 | 图号 | 参考号 | 工序 | 子零件单位 | 数量 | 自制/外购 |  | 备注
| 字符/24位 | 字符/24位 | 字符/2位 | 字符/24位 | 字符/24位 | 字符/24位 | 字符/18位 |  |  | 字符/2位 | 数字/9位
1 | SHT0014214 | 驾驶员靠背泡棉总成 | Ea | SHT0014214 | 驾驶员靠背泡棉总成 |  |  |  |  | Ea | 1 | 西安自制
2 | SHT0014214 | 驾驶员靠背泡棉总成 | Ea | TFT0000002 | 白料 |  |  | WI001 | 30 | KG | 1 | 西安外购
3 | SHT0014214 | 驾驶员靠背泡棉总成 | Ea | TFT0000069 | 黑料MDI-S3815 |  |  | WI001 | 30 | KG | 0.5 | 西安外购
4 | SHT0014214 | 驾驶员靠背泡棉总成 | Ea | TFT0000034 | 脱模剂 |  |  | WI001 | 30 | KG | 0.03 | 西安外购
5 | SHT0014214 | 驾驶员靠背泡棉总成 | Ea | SHT0000800 | 司机安全带外罩壳固定片M3000-SL5000 |  |  | WI001 | 30 | Ea | 1 | 西安外购
6 | SHT0014214 | 驾驶员靠背泡棉总成 | Ea | SHT0014216 | 主驾靠背泡棉纵向预埋钢丝X5000-S |  |  | WI001 | 30 | Ea | 2 | 西安外购
7 | SHT0014214 | 驾驶员靠背泡棉总成 | Ea | SHT0014217 | 主驾靠背泡棉预埋弯钢丝X5000-S |  |  | WI001 | 30 | Ea | 1 | 西安外购
8 | SHT0014214 | 驾驶员靠背泡棉总成 | Ea | SLT0001092 | 钢丝220mm |  |  | WI001 | 30 | Ea | 2 | 西安外购
序号 | QAD代码 | 父零件描述 | 父零件单位 | QAD代码 | 子零件描述 | 规格型号 | 图号 | 参考号 | 工序 | 子零件单位 | 数量 | 自制/外购 |  | 备注
| 字符/24位 | 字符/24位 | 字符/2位 | 字符/24位 | 字符/24位 | 字符/24位 | 字符/18位 |  |  | 字符/2位 | 数字/9位
1 | SHT0014231 | 副驾驶员靠背泡沫总成 | Ea | SHT0014231 | 副驾驶员靠背泡沫总成 |  |  |  |  | Ea | 1 | 西安自制
2 | SHT0014231 | 副驾驶员靠背泡沫总成 | Ea | TFT0000002 | 白料 |  |  | WI001 | 30 | KG | 0.94 | 西安外购
3 | SHT0014231 | 副驾驶员靠背泡沫总成 | Ea | TFT0000069 | 黑料MDI-S3815 |  |  | WI001 | 30 | KG | 0.46 | 西安外购
4 | SHT0014231 | 副驾驶员靠背泡沫总成 | Ea | TFT0000034 | 脱模剂 |  |  | WI001 | 30 | KG | 0.03 | 西安外购
5 | SHT0014231 | 副驾驶员靠背泡沫总成 | Ea | SHT0000800 | 司机安全带外罩壳固定片M3000-SL5000 |  |  | WI001 | 30 | Ea | 1 | 西安外购
6 | SHT0014231 | 副驾驶员靠背泡沫总成 | Ea | SHT0014216 | 主驾靠背泡棉纵向预埋钢丝X5000-S |  |  | WI001 | 30 | Ea | 2 | 西安外购
7 | SHT0014231 | 副驾驶员靠背泡沫总成 | Ea | SHT0014217 | 主驾靠背泡棉预埋弯钢丝X5000-S |  |  | WI001 | 30 | Ea | 1 | 西安外购
8 | SHT0014231 | 副驾驶员靠背泡沫总成 | Ea | SLT0001092 | 钢丝220mm |  |  | WI001 | 30 | Ea | 2 | 西安外购
序号 | QAD代码 | 父零件描述 | 父零件单位 | QAD代码 | 子零件描述 | 规格型号 | 图号 | 参考号 | 工序 | 子零件单位 | 数量 | 自制/外购 |  | 备注
| 字符/24位 | 字符/24位 | 字符/2位 | 字符/24位 | 字符/24位 | 字符/24位 | 字符/18位 |  |  | 字符/2位 | 数字/9位
1 | SHT0014234 | 副驾驶员坐垫泡沫总成 | Ea | SHT0014234 | 副驾驶员坐垫泡沫总成 |  |  |  |  | Ea | 1 | 西安自制
2 | SHT0014234 | 副驾驶员坐垫泡沫总成 | Ea | TFT0000002 | 白料 |  |  | WI001 | 30 | KG | 0.52 | 西安外购
3 | SHT0014234 | 副驾驶员坐垫泡沫总成 | Ea | TFT0000069 | 黑料MDI-S3815 |  |  | WI001 | 30 | KG | 0.26 | 西安外购
4 | SHT0014234 | 副驾驶员坐垫泡沫总成 | Ea | TFT0000034 | 脱模剂 |  |  | WI001 | 30 | KG | 0.03 | 西安外购
5 | SHT0014234 | 副驾驶员坐垫泡沫总成 | Ea | SHT0014211 | 主驾坐垫泡沫纵向预埋钢丝X5000-S |  |  | WI001 | 30 | Ea | 2 | 西安外购
6 | SHT0014234 | 副驾驶员坐垫泡沫总成 | Ea | SLT0001092 | 钢丝220mm |  |  | WI001 | 30 | Ea | 2 | 西安外购
7 | SHT0014234 | 副驾驶员坐垫泡沫总成 | Ea | SHT0013364 | 翻转坐垫泡沫无纺布 |  |  | WI001 | 30 | Ea | 1 | 西安外购 |  | 新零件
序号 | QAD代码 | 父零件描述 | 父零件单位 | QAD代码 | 子零件描述 | 规格型号 | 图号 | 参考号 | 工序 | 子零件单位 | 数量 | 自制/外购 |  | 备注
| 字符/24位 | 字符/24位 | 字符/2位 | 字符/24位 | 字符/24位 | 字符/24位 | 字符/18位 |  |  | 字符/2位 | 数字/9位
1 | SHT0017330 | 驾驶员靠背泡棉总成 | Ea | SHT0017330 | 驾驶员靠背泡棉总成 |  |  |  |  | Ea | 1 | 西安自制
2 | SHT0017330 | 驾驶员靠背泡棉总成 | Ea | SHT0000800 | 司机安全带外罩壳固定片M3000-SL5000 |  |  | WI001 | 30 | Ea | 1 | 西安外购
3 | SHT0017330 | 驾驶员靠背泡棉总成 | Ea | SHT0014216 | 主驾靠背泡棉纵向预埋钢丝X5000-S |  |  | WI001 | 30 | Ea | 2 | 西安外购
4 | SHT0017330 | 驾驶员靠背泡棉总成 | Ea | SHT0014217 | 主驾靠背泡棉预埋弯钢丝X5000-S |  |  | WI001 | 30 | Ea | 1 | 西安外购
5 | SHT0017330 | 驾驶员靠背泡棉总成 | Ea | SLT0001092 | 钢丝220mm |  |  | WI001 | 30 | Ea | 2 | 西安外购
6 | SHT0017330 | 驾驶员靠背泡棉总成 | Ea | TFT0000002 | 白料WANEFLEX 527B |  |  | WI001 | 30 | KG | 1 | 西安外购
7 | SHT0017330 | 驾驶员靠背泡棉总成 | Ea | TFT0000034 | 脱模剂CRTA-116 |  |  | WI001 | 30 | KG | 0.03 | 西安外购
8 | SHT0017330 | 驾驶员靠背泡棉总成 | Ea | TFT0000069 | 黑料MDI-S3815 |  |  | WI001 | 30 | KG | 0.5 | 西安外购

## 2022.5.28修改记录 (hidden)
序号 | QAD代码 | 父零件描述 | 父零件单位 | QAD代码 | 子零件描述 | 规格型号 | 图号 | 参考号 | 工序 | 子零件单位 | 数量 | 自制/外购 | 供应商 | 备注
| 字符/24位 | 字符/24位 | 字符/2位 | 字符/24位 | 字符/24位 | 字符/24位 | 字符/18位 |  |  | 字符/2位 | 数字/9位
1 | SHT0002760 | X5000S模块 | EA | BPC0010012 | 4mm卡箍 |  | BPC0010012 | WI010 | 150 | EA | 4 | 西安外购 | 瑞隆祥 | 删除
2 | SHT0002760 | X5000S模块 | EA | BPC0010012 | 4mm卡箍 |  | BPC0010012 | WI010 | 150 | EA | 5 | 西安外购 | 瑞隆祥 | 用量变更
3 | SHT0002760 | X5000S模块 | EA | BCL0010006 | 气管卡扣（2*4mm） |  | BCL0010006 | WI010 | 150 | EA | 3 | 西安外购 | 瑞隆祥 | 删除
4 | SHT0002760 | X5000S模块 | EA | BCL0010006 | 气管卡扣（2*4mm） |  | BCL0010006 | WI010 | 150 | EA | 1 | 西安外购 | 瑞隆祥 | 用量变更
5 | SHT0002760 | X5000S模块 | EA | BCL0010010 | 四管夹 |  |  | WI010 | 150 | EA | 1 | 西安外购 |  | 新增
6 | SHT0014046 | 驾驶员座椅总成 | EA | SHT0001685 | 安全带出口盖板 |  | H5-6802126 | WI019 | 180 | EA | 1 | 西安外购 | 河北后视 | 删除
7 | SHT0014046 | 驾驶员座椅总成 | EA | SHT0001684 | 安全带外部罩壳固定卡片 |  | H5-6802127 | WI019 | 180 | EA | 1 | 西安外购 | 黄骅鑫祺 | 删除
8 | SHT0014046 | 驾驶员座椅总成 | EA | SHT0000493 | H4安全带外部罩壳浅灰 |  |  | WI019 | 180 | EA | 1 | 西安外购 |  | 新增
9 | SHT0014046 | 驾驶员座椅总成 | EA | SHT0000496 | 安全带外部罩壳固定片 |  |  | WI019 | 180 | EA | 1 | 西安外购 |  | 新增
10 | SHT0014047 | 副驾驶员座椅总成 | EA | SHT0001684 | 安全带外部罩壳固定卡片 |  | H5-6802127 | WI019 | 180 | EA | 1 | 西安外购 | 黄骅鑫祺 | 删除
11 | SHT0014047 | 副驾驶员座椅总成 | EA | SHT0001685 | 安全带外部罩壳 |  | H5-6802126 | WI019 | 180 | EA | 1 | 西安外购 | 河北后视 | 删除
12 | SHT0014047 | 副驾驶员座椅总成 | EA | BFA0000013 | 大扁头盘头自攻钉 | ST4.2*13黑 | Q2204213 | WI019 | 180 | EA | 12 | 西安外购 | 北京三浦/苏宁标准件 | 删除
13 | SHT0014047 | 副驾驶员座椅总成 | EA | BFA0000013 | 大扁头盘头自攻钉 | ST4.2*13黑 | Q2204213 | WI019 | 180 | EA | 8 | 西安外购 | 北京三浦/苏宁标准件 | 用量变更
14 | SHT0014047 | 副驾驶员座椅总成 | EA | SHT0000496 | 安全带外部罩壳固定卡片 |  |  | WI019 | 180 | EA | 1 | 西安外购 |  | 新增
15 | SHT0014047 | 副驾驶员座椅总成 | EA | SHT0000493 | 安全带外部罩壳 |  |  | WI019 | 180 | EA | 1 | 西安外购 |  | 新增
16 | SHT0014228 | 前护罩 | EA | SHT0014228 | 前护罩 |  | SHT0014228 |  |  | EA | 1 | 西安外购 |  | 新增
17 | BFA0000013 | 大扁头盘头自攻钉 | EA | BFA0000013 | 大扁头盘头自攻钉 |  |  |  |  | EA | 4 | 西安外购 |  | 新增

## 2022.6.17修改记录 (hidden)
序号 | QAD代码 | 父零件描述 | 父零件单位 | QAD代码 | 子零件描述 | 规格型号 | 图号 | 参考号 | 工序 | 子零件单位 | 数量 | 自制/外购 | 供应商 | 备注
| 字符/24位 | 字符/24位 | 字符/2位 | 字符/24位 | 字符/24位 | 字符/24位 | 字符/18位 |  |  | 字符/2位 | 数字/9位
1 | SHT0014046 | 驾驶员座椅总成 | EA | SHT0001657 | 安全带锁扣总成 | 带报警线 | SQX3000-6802951 | WI014 | 160 | EA | 1 | 西安外购 | 泉州福兴 | 删除
2 | SHT0014046 | 驾驶员座椅总成 | EA | SHT0014734 | L6000锁扣总成 |  |  | WI014 | 160 | EA | 1 | 西安外购 |  | 新增
3 | SHT0014046 | 驾驶员座椅总成 | EA | SHT0014721 | X5000-S装车接头 |  |  | WI010 | 150 | EA | 1 | 西安外购 |  | 新增

## 2022.7.9修改记录 (hidden)
序号 | QAD代码 | 父零件描述 | 父零件单位 | QAD代码 | 子零件描述 | 规格型号 | 图号 | 参考号 | 工序 | 子零件单位 | 数量 | 自制/外购 | 供应商 | 备注
| 字符/24位 | 字符/24位 | 字符/2位 | 字符/24位 | 字符/24位 | 字符/24位 | 字符/18位 |  |  | 字符/2位 | 数字/9位
1 | SHT0014047 | 副驾驶员座椅总成 | EA | SHT0013880 | 坐垫翻折限位钣金 |  | SHT0013880 | WI014 | 160 | EA | 1 | 西安外购 |  | 删除
2 | SHT0014047 | 副驾驶员座椅总成 | EA | SHT0014875 | 坐垫翻折限位钣金电泳 |  |  | WI014 | 160 | EA | 1 | 西安外购 |  | 新零件

## 2022.10.27修改记录 (hidden)
序号 | QAD代码 | 父零件描述 | 父零件单位 | QAD代码 | 子零件描述 | 规格型号 | 图号 | 参考号 | 工序 | 子零件单位 | 数量 | 自制/外购 | 供应商 | 备注
| 字符/24位 | 字符/24位 | 字符/2位 | 字符/24位 | 字符/24位 | 字符/24位 | 字符/18位 |  |  | 字符/2位 | 数字/9位
1 | SHT0002760 | X5000S模块 | EA | SHT0014603 | 按压式速降阀气路分总成 |  |  | WI010 | 150 | EA | 1 | 西安外购 |  | 新增
2 | SHT0014046 | 驾驶员座椅总成 | EA | BPC0010070 | 后盖 |  |  | WI018 | 170 | EA | 1 | 西安外购 | 瑞隆祥 | 新增
3 | SHT0002760 | X5000S模块 | EA | BPC0010012 | 4mm卡箍 |  | BPC0010012 | WI010 | 150 | EA | 5 | 西安外购 | 瑞隆祥 | 删除
4 | SHT0002760 | X5000S模块 | EA | BPC0010012 | 4mm卡箍 |  | BPC0010012 | WI010 | 150 | EA | 2 | 西安外购 | 瑞隆祥 | 新增
5 | SHT0014046 | 驾驶员座椅总成 | EA | SHT0010465 | 防护弹簧 |  |  | WI010 | 150 | EA | 1 | 西安外购 |  | 新增
6 | SHT0014208 | 驾驶员座垫泡沫总成 | Ea | TFT0000002 | 白料 |  |  | WI001 | 30 | KG | 0.57813 | 西安外购 |  | 删除
7 | SHT0014208 | 驾驶员座垫泡沫总成 | Ea | TFT0000069 | 黑料MDI-S3815 |  |  | WI001 | 30 | KG | 0.28907 | 西安外购 |  | 删除
8 | SHT0014208 | 驾驶员座垫泡沫总成 | Ea | TFT0000002 | 白料 |  |  | WI001 | 30 | KG | 0.63 |  |  | 新增
9 | SHT0014208 | 驾驶员座垫泡沫总成 | Ea | TFT0000069 | 黑料MDI-S3816 |  |  | WI001 | 30 | KG | 0.31 |  |  | 新增
10 | SHT0014214 | 驾驶员靠背泡棉总成 | Ea | TFT0000002 | 白料 |  |  | WI001 | 30 | KG | 0.88373 | 西安外购 |  | 删除
11 | SHT0014214 | 驾驶员靠背泡棉总成 | Ea | TFT0000069 | 黑料MDI-S3815 |  |  | WI001 | 30 | KG | 0.44187 | 西安外购 |  | 删除
12 | SHT0014214 | 驾驶员靠背泡棉总成 | Ea | TFT0000002 | 白料 |  |  | WI001 | 30 | KG | 1 |  |  | 新增
13 | SHT0014214 | 驾驶员靠背泡棉总成 | Ea | TFT0000069 | 黑料MDI-S3816 |  |  | WI001 | 30 | KG | 0.5 |  |  | 新增
14 | SHT0014231 | 副驾驶员靠背泡沫总成 | Ea | TFT0000002 | 白料 |  |  | WI001 | 30 | KG | 0.82 | 西安外购 |  | 删除
15 | SHT0014231 | 副驾驶员靠背泡沫总成 | Ea | TFT0000069 | 黑料MDI-S3815 |  |  | WI001 | 30 | KG | 0.41 | 西安外购 |  | 删除
16 | SHT0014231 | 副驾驶员靠背泡沫总成 | Ea | TFT0000002 | 白料 |  |  | WI001 | 30 | KG | 0.94 |  |  | 新增
17 | SHT0014231 | 副驾驶员靠背泡沫总成 | Ea | TFT0000069 | 黑料MDI-S3816 |  |  | WI001 | 30 | KG | 0.46 |  |  | 新增
18 | SHT0014234 | 副驾驶员坐垫泡沫总成 | Ea | TFT0000002 | 白料 |  |  | WI001 | 30 | KG | 0.4534 | 西安外购 |  | 删除
19 | SHT0014234 | 副驾驶员坐垫泡沫总成 | Ea | TFT0000069 | 黑料MDI-S3815 |  |  | WI001 | 30 | KG | 0.2267 | 西安外购 |  | 删除
20 | SHT0014234 | 副驾驶员坐垫泡沫总成 | Ea | TFT0000002 | 白料 |  |  | WI001 | 30 | KG | 0.52 |  |  | 新增
21 | SHT0014234 | 副驾驶员坐垫泡沫总成 | Ea | TFT0000069 | 黑料MDI-S3816 |  |  | WI001 | 30 | KG | 0.26 |  |  | 新增

## 2022.12.15修改记录 (hidden)
序号 | QAD代码 | 父零件描述 | 父零件单位 | QAD代码 | 子零件描述 | 规格型号 | 图号 | 参考号 | 工序 | 子零件单位 | 数量 | 自制/外购 | 供应商 | 备注
| 字符/24位 | 字符/24位 | 字符/2位 | 字符/24位 | 字符/24位 | 字符/24位 | 字符/18位 |  |  | 字符/2位 | 数字/9位
3 | SHT0014046 | 驾驶员座椅总成 | EA | SHT0014219 | 连接钣金焊接总成 | 车身手柄安装支架与减震器 | SHT0014219 | WI014 | 160 | EA | 1 | 西安外购 |  | 删除

## 2023.6.25修改记录 (hidden)
序号 | QAD代码 | 父零件描述 | 父零件单位 | QAD代码 | 子零件描述 | 规格型号 | 图号 | 参考号 | 工序 | 子零件单位 | 数量 | 自制/外购 | 供应商 | 备注
| 字符/24位 | 字符/24位 | 字符/2位 | 字符/24位 | 字符/24位 | 字符/24位 | 字符/18位 |  |  | 字符/2位 | 数字/9位
10 | SHT0002760 | X5000S模块 | EA | BFA0010076 | 圆头割尾自攻钉 | 4.8*13 | GB/T845-85 BT | WI010 | 150 | EA | 4 | 西安外购 |  | 数量由3改为4
11 | SHT0014046 | 驾驶员座椅总成 | EA | SHT0012178 | 延伸座盆总成 |  | SHT0012178 | WI019 | 180 | EA | 1 | 西安外购 | 黄骅昌盛 | 删除
11 | SHT0014046 | 驾驶员座椅总成 | EA | SHT0001651 | 驾驶员坐盆总成X3000正坐盆 |  |  | WI019 | 180 | EA | 1 | 西安外购 |  | 新增

## 2023.02.24修改记录 (hidden)
序号 | QAD代码 | 父零件描述 | 父零件单位 | QAD代码 | 子零件描述 | 规格型号 | 图号 | 参考号 | 工序 | 子零件单位 | 数量 | 自制/外购 | 供应商 | 备注
| 字符/24位 | 字符/24位 | 字符/2位 | 字符/24位 | 字符/24位 | 字符/24位 | 字符/18位 |  |  | 字符/2位 | 数字/9位
1 | SHT0002760 | X5000S模块 | EA | SHT0014721 | X5000-S装车接头 |  |  | WI010 | 150 | EA | 1 | 西安外购 |  | 新增
2 | SHT0014046 | 驾驶员座椅总成 | EA | SHT0014721 | X5000-S装车接头 |  |  | WI010 | 150 | EA | 1 | 西安外购 |  | 删除
3 | SHT0014047 | 副驾驶员座椅总成 | EA | SHT0014241 | 座椅说明书 |  | SHT0014241 | WI018 | 170 | EA | 1 | 西安外购 |  | 删除

## 2022.03.17 修改记录 (hidden)
序号 | QAD代码 | 父零件描述 | 父零件单位 | QAD代码 | 子零件描述 | 规格型号 | 图号 | 参考号 | 工序 | 子零件单位 | 数量 | 自制/外购 | 供应商 | 备注
| 字符/24位 | 字符/24位 | 字符/2位 | 字符/24位 | 字符/24位 | 字符/24位 | 字符/18位 |  |  | 字符/2位 | 数字/9位
1 | SHT0014046 | 驾驶员座椅总成 | EA | SHT0011963 | 后部罩壳 |  | SHT0011963 | WI018 | 170 | EA | 1 | 河北自制 | 注塑车间 | 取消
2 | SHT0014047 | 副驾驶员座椅总成 | EA | SHT0014362 | 坐垫后部罩壳 |  | SHT0014362 | WI019 | 180 | EA | 1 | 河北自制 | 注塑车间 | 取消

## 2024.4.28 修改记录 (hidden)
序号 | QAD代码 | 父零件描述 | 父零件单位 | QAD代码 | 子零件描述 | 规格型号 | 图号 | 参考号 | 工序 | 子零件单位 | 数量 | 自制/外购 | 供应商 | 备注
| 字符/24位 | 字符/24位 | 字符/2位 | 字符/24位 | 字符/24位 | 字符/24位 | 字符/18位 |  |  | 字符/2位 | 数字/9位
1 | SHT0014234 | 副驾驶员坐垫泡沫总成 | Ea | SHT0013364 | 翻转坐垫泡沫无纺布 |  |  | WI001 | 30 | Ea | 1 | 西安外购 |  | 新零件

## 2024.6.18 修改记录 (hidden)
序号 | QAD代码 | 父零件描述 | 父零件单位 | QAD代码 | 子零件描述 | 规格型号 | 图号 | 参考号 | 工序 | 子零件单位 | 数量 | 自制/外购 | 供应商 | 备注
| 字符/24位 | 字符/24位 | 字符/2位 | 字符/24位 | 字符/24位 | 字符/24位 | 字符/18位 |  |  | 字符/2位 | 数字/9位
1 | SHT0014046 | 驾驶员座椅总成 | EA | SHT0014369 | 驾驶员靠背焊接总成电泳 |  |  | WI014 | 160 | EA | 1 | 河北自制 | 电泳车间 | 删除
2 | SHT0014046 | 驾驶员座椅总成 | EA | SHT0013940 | 驾驶员靠背骨架总成 |  |  | WI014 | 160 | EA | 1 | 河北自制 |  | 新增
3 | SHT0014047 | 副驾驶员座椅总成 | EA | SHT0014370 | 副驾靠背骨架焊接总成电泳 |  |  | WI014 | 160 | EA | 1 | 河北自制 | 电泳车间 | 删除
4 | SHT0014047 | 副驾驶员座椅总成 | EA | SHT0010244 | 副驾驶员靠背骨架总成 |  |  | WI014 | 160 | EA | 1 | 河北自制 |  | 新增
5 | SHT0016549 | 驾驶员座椅总成 | EA | SHT0002704 | 驾驶员靠背骨架总成 |  |  | WI014 | 160 | EA | 1 | 河北自制 |  | 删除
6 | SHT0016549 | 驾驶员座椅总成 | EA | SHT0012928 | 驾驶员靠背骨架总成 |  |  | WI014 | 160 | EA | 1 | 河北自制 |  | 新增