## 座垫加热垫
零部件报价单 | [7 empty] | 供货单位信息
[8 empty] | 单位名称 | 吉林省德邦汽车电子有限公司
[8 empty] | 地 址 | 吉林省长春市经济技术开发区东南湖大路1958号
[8 empty] | 联 系 人 |  |  | 联系电话
[10 empty] | 日 期 |  |  | 计量单位 | 件
[10 empty] | 产品名称 | 座垫加热垫 |  | 产品毛重
[10 empty] | 图 号 | BEC0010343 |  | 产品净重
序号 | 变更申请号 | 变更原因 |  |  | 变更日期 |  | 报价表编号 |  |  | 物 料 号 |  |  | 含税价格
序号 | 项目 | 金额 | 序号 | 原材料分析（不含税） |  |  |  |  | 序号 | 动力燃料分析（不含税）
|  |  |  | 名称规格 | 单位 | 耗用量 | 单价 | 金额 |  | 名 称 | 单 价 | 单位 | 耗用数量 | 金额
1 | 原 材 料 | 11.2 | 1 | 复合无纺布 | m² | 400*550 | 15 | 3.3 | 1 | 电 机 |  |  |  | 0.05
2 | 外购外协 | 11.97 | 2 | 铁氟龙合金线 | m | 4.6 | 1.1 | 5.06 | 2 | 电 热
3 | 动力燃料 | 0.05 | 3 | 胶贴 | m² | 190mm*80mm | 25 | 0.85 | 3 | 辅助动力
4 | 工 资 | 1.1817 | 4 | 网格双面胶 | mm² | 20*2000 | 16 | 0.64 | 4 | 水
5 | 制造费用 | 0.47267 | 5 | 辅料 | 套 |  |  | 1.35 | 5 | 蒸 汽
6 | 专用费用 |  |  | 外购外协分析 |  |  |  |  | 6
7 |  |  |  | 名称规格 | 单位 | 耗用量 | 单价 | 金额 | 7
8 | 合 计 | 24.8743 | 1 | 保护器 | 个 | 1 | 1.3 | 1.3 | 8
9 | 包装费 | 0.15 | 2 | 加热垫线束 | 条 | 1 | 9.4 | 9.4 | 9
10 | 运输费 | 0.1 | 3 | 传感器 | 个 | 1 | 1.2687 | 1.27 | 10
11 | 财务费用 | 0.74623 |  | 合 计 |  |  |  | 11.97 |  | 合计 |  |  |  | 0.05
12 | 管理费用 | 0.74623 | 序号 | 工时费用分析（不含税） |  |  |  |  | 序号 | 专用费用分析（不含税）
13 | 销售费用 | 0.74623 |  | 项 目 | 分配率 | 工时 | 小时 | 金额 |  | 项 目 | 单价 | 分摊方法 | 金额 | 备注
14 |  |  |  |  | (元/小时)
15 | 总 计 | 27.363 | 1 | 工 资 | 25 |  | 0.047267 | 1.1817 | 1
16 | 利 润 | 1.3682 | 主要工序 | 下料 |  | 0.063 | 0.00105 | 0.02625 | 2
17 | 不含税价格 | 28.7312 |  | 刺绣 |  | 0.89 | 0.0089 | 0.22 | 3
18 | 税 金 | 3.7351 |  | 压平 |  | 0.45 | 0.0075 | 0.1875 | 4
19 | 含税价格 | 32.4662 |  | 模切成型 |  | 0.063 | 0.00105 | 0.02625 | 5
|  |  |  | 合金丝剥线 |  | 0.093 | 0.00155 | 0.03875 | 6
|  |  |  | 保护器粘贴及连接 |  | 0.25 | 0.0041667 | 0.10417 | 7
|  |  |  | 浸锡 |  | 0.093 | 0.00155 | 0.03875 | 8
|  |  |  | 焊接后修剪/电阻100%检测 |  | 0.087 | 0.00145 | 0.03625 | 9
|  |  |  | 套管并热缩 |  | 0.183 | 0.00305 | 0.07625 | 10
|  |  |  | 点胶、粘胶贴 |  | 0.17 | 0.0028333 | 0.070833 | 11
|  |  |  | 贴双面胶 |  | 0.58 | 0.0096667 | 0.24167 | 12
|  |  |  | 通电检测 |  | 0.09 | 0.0015 | 0.0375 | 13
|  |  |  | 包装 |  | 0.18 | 0.003 | 0.075 | 14
|  |  | 2 | 制造费用 | 10 |  |  | 0.47267 | 15
|  |  | 3 | [5 empty] | 16
|  |  |  | 合 计 |  |  |  | 1.6543 |  | 合 计 |  |  | 0
账期：
填表说明:1.工资:指单位产品生产工序所用时间与工种工时工资额的乘积.
2.制造费用:指依据企业生产性质不同根据设备折旧\工艺特点\生产综合能力\管理能力等的评价,一般为6-10元/小时.
3.专用费用:指供方所承担的模具费\工装夹具费\检具费\产品定期形式认证费用等,需依据甲方的要求在产品中摊销.